## DKŽ_1 dalis
APSAUGOS SISTEMŲ NUO LAUKINIŲ GYVŪNŲ VALSTYBINĖS REIKŠMĖS KELIUOSE ĮRENGIMO DARBAI
Preliminarios darbų atlikimo apimtys Vakarų regionui
Eilės Nr. | Darbo pavadinimas, aprašymas | Mato vnt. | Kiekis | Vieneto kaina, Eur be PVM (pildo Teikėjas) | Iš viso, Eur be PVM
1. | Menkaverčių tankių krūmų kirtimas, smulkinimas ir paklojimas vietoje/išvežimas į žaliųjų atliekų išvežimo aikštelę | m2 | 40105 |  | 0
2. | Minkštų ir kietų veislių medžių nuo < 0,16 m iki ≥0,32 m skersmens kirtimas, šakų genėjimas, kelmų pašalinimas ir išvežimas rangovo pasirinktu atstumu į žalųjų atliekų saugojimo aikštelę | vnt | 27 |  | 0
3. | Kelio ženklų įrengimas | vnt | 30 |  | 0
4. | Kelio ženklų demontavimas ir išvežimas | vnt | 86 |  | 0
5. | Apsauginių atitvarų įrengimas (stiprumo lygis A, sulaikymo lygis N2, veikimo pločio klasė W4) | m | 114 |  | 0
6. | Apsauginių kelio atitvarų demontavimas, išvežimas ir kelkraščių išlyginimas rankiniu būdu | m | 8 |  | 0
7. | Geodezinis trasos nužymėjimas | km | 127 |  | 0
8. | Ryšio kabelio apsauginio vamzdžio įrengimas | m2 | 14 |  | 0
9. | Metalinės vielos tvoros tinklo nuo laukinių gyvūnų 2,20 m < h ≤ 2,70 m virš žemės paviršiaus su metaliniais stulpais, ir atitinkančios nutraukimo jėgą, nurodytą APR BĮA 10, įrengimas | m | 127844 |  | 0
10. | Tvoros demontavimas ir išvežimas | m | 154 |  | 0
11. | Dielektrinio intarpo įrengimas | vnt | 56 |  | 0
12. | Įžeminimo kontūro 30 omų rengimas | kompl. | 35 |  | 0
13. | Vienkrypčių vartelių h≥2,20 m laukiniams gyvūnams praėjimui poros (2 vnt.) įrengimas | vnt | 310 |  | 0
14. | Praėjimo žmonėms vartelių h≥2,20 m su patvariu automatiniu/spyruokliniu uždarymo mechanizmu ir perspėjimo lentele įrengimas | vnt | 134 |  | 0
15. | Dvivėrių transportui pravažiuoti vartų įrengimas | vnt | 3 |  | 0
16. | Horizontalaus barjero įrengimas, išpildant viso kelio skersinio profilio plotį iki apsauginio barjero ̴ 7 m, barjero plotis > 5 m ir dangos atstatymu | vnt | 4 |  | 0
17. | Horizontalaus barjero įrengimas, išpildant viso kelio skersinio profilio plotį iki apsauginio barjero ̴ 4 m, barjero plotis > 5 m ir dangos atstatymu | vnt | 8 |  | 0
18. | Horizontalaus barjero įrengimas išpildant viso kelio skersinio profilio plotį iki apsauginio barjero ̴ 5 m, barjero plotis > 5 m ir dangos atstatymu | vnt | 4 |  | 0
19. | Horizontalaus barjero įrengimas išpildant viso kelio skersinio profilio plotį iiki apsauginio barjero ̴ 3 m, barjero plotis > 5 m ir dangos atstatymu | vnt | 3 |  | 0
20. | Horizontalaus barjero įrengimas išpildant viso kelio skersinio profilio plotį ir nepaliekant tarpo tarp barjero ir tvoros ̴ 6 m ir dangos atstatymu | vnt | 2 |  | 0
21. | Apsauginių atitvarų įrengimas (stiprumo lygis A, sulaikymo lygis N2, veikimo pločio klasė W4) | m | 114 |  | 0
22. | Gyvūnų judėjimą apsunkinantis gruntas, akmenų mėtinys ant įrengto sutankinto pagrindo ir geotekstilės | m2 | 2290 |  | 0
23. | Lanksčių, šviesą atspindinčių, A tipo signalinių stulpelių įrengimas | vnt | 46 |  | 0
24. | Pritaikytų varliagyvių ir kitų smulkių gyvūnų migracijai pralaidų ir jų prieigų išvalymas | vnt | 28 |  | 0
25. | Sauso kelio/lentynos įrengimas pralaidoje | vnt | 2 |  | 0
26. | Išpildomoji nuotrauka (taip pat pateikti laisvos formos deklaraciją, patvirtinančią išpildomosios geodezinės nuotraukos ir parengtos kadastrinės bylos atitikimą parengtam projektui). Kadastrinių matavimų bylos parengimas ir (ar) įregistruoto kelio ruožo į kurį patenka statinys, kadastrinės bylos patikslinimas | kompl. | 15 |  | 0
27. | Paprastojo remonto aprašo parengimas | 1 objekto | 15 |  | 0
|  |  |  | IŠ VISO ŽINIARAŠTYJE 1, EUR BE PVM | 0

## DKŽ_2 dalis
APSAUGOS SISTEMŲ NUO LAUKINIŲ GYVŪNŲ VALSTYBINĖS REIKŠMĖS KELIUOSE ĮRENGIMO DARBAI
Preliminarios darbų atlikimo apimtys Rytų regionui
Eilės Nr. | Darbo pavadinimas, aprašymas | Mato vnt. | Kiekis | Vieneto kaina, Eur be PVM (pildo Teikėjas) | Iš viso, Eur be PVM
1. | Menkaverčių tankių krūmų kirtimas, smulkinimas ir paklojimas vietoje/išvežimas į žaliųjų atliekų išvežimo aikštelę | m2 | 26736 |  | 0
2. | Minkštų ir kietų veislių medžių nuo < 0,16 m iki ≥0,32 m skersmens kirtimas, šakų genėjimas, kelmų pašalinimas ir išvežimas rangovo pasirinktu atstumu į žalųjų atliekų saugojimo aikštelę | vnt | 18 |  | 0
3. | Kelio ženklų įrengimas | vnt | 20 |  | 0
4. | Kelio ženklų demontavimas ir išvežimas | vnt | 58 |  | 0
5. | Apsauginių atitvarų įrengimas (stiprumo lygis A, sulaikymo lygis N2, veikimo pločio klasė W4) | m | 76 |  | 0
6. | Apsauginių kelio atitvarų demontavimas, išvežimas ir kelkraščių išlyginimas rankiniu būdu | m | 5 |  | 0
7. | Geodezinis trasos nužymėjimas | km | 85 |  | 0
8. | Ryšio kabelio apsauginio vamzdžio įrengimas | m2 | 10 |  | 0
9. | Metalinės vielos tvoros tinklo nuo laukinių gyvūnų 2,20 m < h ≤ 2,70 m virš žemės paviršiaus su metaliniais stulpais, ir atitinkančios nutraukimo jėgą, nurodytą APR BĮA 10, įrengimas | m | 85229 |  | 0
10. | Tvoros demontavimas ir išvežimas | m | 102 |  | 0
11. | Dielektrinio intarpo įrengimas | vnt | 38 |  | 0
12. | Įžeminimo kontūro 30 omų rengimas | kompl. | 23 |  | 0
13. | Vienkrypčių vartelių h≥2,20 m laukiniams gyvūnams praėjimui poros (2 vnt.) įrengimas | vnt | 206 |  | 0
14. | Praėjimo žmonėms vartelių h≥2,20 m su patvariu automatiniu/spyruokliniu uždarymo mechanizmu ir perspėjimo lentele įrengimas | vnt | 89 |  | 0
15. | Dvivėrių transportui pravažiuoti vartų įrengimas | vnt | 3 |  | 0
16. | Horizontalaus barjero įrengimas, išpildant viso kelio skersinio profilio plotį iki apsauginio barjero ̴ 7 m, barjero plotis > 5 m ir dangos atstatymu | vnt | 3 |  | 0
17. | Horizontalaus barjero įrengimas, išpildant viso kelio skersinio profilio plotį iki apsauginio barjero ̴ 4 m, barjero plotis > 5 m ir dangos atstatymu | vnt | 6 |  | 0
18. | Horizontalaus barjero įrengimas išpildant viso kelio skersinio profilio plotį iki apsauginio barjero ̴ 5 m, barjero plotis > 5 m ir dangos atstatymu | vnt | 3 |  | 0
19. | Horizontalaus barjero įrengimas išpildant viso kelio skersinio profilio plotį iiki apsauginio barjero ̴ 3 m, barjero plotis > 5 m ir dangos atstatymu | vnt | 3 |  | 0
20. | Horizontalaus barjero įrengimas išpildant viso kelio skersinio profilio plotį ir nepaliekant tarpo tarp barjero ir tvoros ̴ 6 m ir dangos atstatymu | vnt | 2 |  | 0
21. | Apsauginių atitvarų įrengimas (stiprumo lygis A, sulaikymo lygis N2, veikimo pločio klasė W4) | m | 76 |  | 0
22. | Gyvūnų judėjimą apsunkinantis gruntas, akmenų mėtinys ant įrengto sutankinto pagrindo ir geotekstilės | m2 | 1526 |  | 0
23. | Lanksčių, šviesą atspindinčių, A tipo signalinių stulpelių įrengimas | vnt | 30 |  | 0
24. | Pritaikytų varliagyvių ir kitų smulkių gyvūnų migracijai pralaidų ir jų prieigų išvalymas | vnt | 18 |  | 0
25. | Sauso kelio/lentynos įrengimas pralaidoje | vnt | 2 |  | 0
26. | Išpildomoji nuotrauka (taip pat pateikti laisvos formos deklaraciją, patvirtinančią išpildomosios geodezinės nuotraukos ir parengtos kadastrinės bylos atitikimą parengtam projektui). Kadastrinių matavimų bylos parengimas ir (ar) įregistruoto kelio ruožo į kurį patenka statinys, kadastrinės bylos patikslinimas | kompl. | 15 |  | 0
27. | Paprastojo remonto aprašo parengimas | 1 objekto | 15 |  | 0
|  |  |  | IŠ VISO ŽINIARAŠTYJE 2, EUR BE PVM | 0