## TS
LTG CARGO TRAUKOS RIEDMENŲ BENDRINĖ LIPDUKŲ TECHNINĖ SPECIFIKACIJA
1 lentelė. Prekėms keliami reikalavimai
1. Taikomi teisės aktų, standartų, norminių dokumentų, reikalavimai, brėžiniai ir kt.
Eil. Nr. | Pirkimo objektas (prekės) | Prekės žymėjimas / brėžinio / katalogo Nr. | Taikomi teisės aktai, standartai, norminiai ir kiti dokumentai, | Pastabos | SAP Nr. | SAP pavadinimas
1 | ŽENKLAS LIPDUKAS LOGO SIEMENS 80X504MM | — | — | — | 1013655 | ŽENKLAS LIPDUKAS LOGO SIEMENS 80X504MM
— | Techniniai reikalavimai: | Parametras | Mato vnt. | Pastaba
1.1 | Medžiaga | PVC arba lygiavertė | —
1.2 | Užrašas | SIEMENS | —
1.3 | Šriftas | Frutiger Black | —
1.4 | Spalva (Fonas) | Be fono | —
1.5 | Spalva (Užrašas) | RAL9010 (Balta) | —
1.6 | Aukštis | 80 | mm
1.7 | Ilgis | 504 | mm
1.8 | Šilumos atsparumas | (-20; +65) ±3 | °С
1.9 | Patikimas sukibimas su įvairiais paviršiais | Taip | Taip/Ne
1.10 | Atsparumas atmosferos poveikiam | Taip | Taip/Ne
1.11 | Dizainas pagal | LST ISO 3864-1:2011 arba lygiavertis | —
1.12 | Standartas | LST EN ISO 7010:2020 arba lygiavertis | —
2 | ŽENKLAS LIPD LOK ER20 REGISTR NUM H75MM | — | — |  | 1013663 | ŽENKLAS LIPD LOK ER20 REGISTR NUM H75MM
— | Techniniai reikalavimai: | Parametras | Mato vnt. | Pastaba
2.1 | Medžiaga | PVC arba lygiavertė | —
2.2 | Užrašas | XX XX XXXX XXX-X | —
2.3 | Šriftas | Univers 65, bold | —
2.4 | Spalva (Fonas) | Be fono | —
2.5 | Spalva (Užrašas) | RAL9010 (Balta) | —
2.6 | Aukštis | 75 | mm
2.7 | Šilumos atsparumas | (-20; +65) ±3 | °С
2.8 | Patikimas sukibimas su įvairiais paviršiais | Taip | Taip/Ne
2.9 | Atsparumas atmosferos poveikiam | Taip | Taip/Ne
2.10 | Dizainas pagal | LST ISO 3864-1:2011 arba lygiavertis | —
2.11 | Standartas | LST EN ISO 7010:2020 arba lygiavertis | —
3 | ŽENKLAS LIPD LOK ILGIS H120X355MM | — | — |  | 1013660 | ŽENKLAS LIPD LOK ILGIS H120X355MM
— | Techniniai reikalavimai: | Parametras | Mato vnt. | Pastaba
3.1 | Medžiaga | PVC arba lygiavertė | —
3.2 | Užrašas | 22.85m 12.50m | —
3.3 | Šriftas | Univers 65 bold | —
3.4 | Spalva (Fonas) | Be fono | —
3.5 | Spalva (Užrašas) | RAL9010 (Balta) | —
3.6 | Aukštis | 120 | mm
3.7 | Ilgis | 355 | mm
3.8 | Šilumos atsparumas | (-20; +65) ±3 | °С
3.9 | Patikimas sukibimas su įvairiais paviršiais | Taip | Taip/Ne
3.10 | Atsparumas atmosferos poveikiam | Taip | Taip/Ne
3.11 | Dizainas pagal | LST ISO 3864-1:2011 arba lygiavertis | —
3.12 | Standartas | LST EN ISO 7010:2020 arba lygiavertis | —
4 | ŽENKLAS LIPD LOK ER20 SER NUM H80XW455MM | — | — |  | 1013669 | ŽENKLAS LIPD LOK ER20 SER NUM H80XW455MM
— | Techniniai reikalavimai: | Parametras | Mato vnt. | Pastaba
4.1 | Medžiaga | PVC arba lygiavertė | —
4.2 | Užrašas | ER20 XXX | —
4.3 | Šriftas | Univers 65 bold | —
4.4 | Spalva (Fonas) | Be fono | —
4.5 | Spalva (Užrašas) | RAL9010 (Balta) | —
4.6 | Aukštis | 80 | mm
4.7 | Ilgis | 455 | mm
4.8 | Šilumos atsparumas | (-20; +65) ±3 | °С
4.9 | Patikimas sukibimas su įvairiais paviršiais | Taip | Taip/Ne
4.10 | Atsparumas atmosferos poveikiam | Taip | Taip/Ne
4.11 | Dizainas pagal | LST ISO 3864-1:2011 arba lygiavertis | —
4.12 | Standartas | LST EN ISO 7010:2020 arba lygiavertis | —
5 | ŽENKLAS LIPD DEG UŽPYLIMO VIETA H74X52MM | — | — |  | 1013661 | ŽENKLAS LIPD DEG UŽPYLIMO VIETA H74X52MM
— | Techniniai reikalavimai: | Parametras | Mato vnt. | Pastaba
5.1 | Medžiaga | PVC arba lygiavertė | —
5.2 | Užrašas | — | —
5.3 | Šriftas | — | —
5.4 | Spalva (Fonas) | RAL8023 (Oranžinė) | —
5.5 | Spalva (Užrašas) | RAL9005 (Juoda) | —
5.6 | Aukštis | 74 | mm
5.7 | Ilgis | 52 | mm
5.8 | Šilumos atsparumas | (-20; +65) ±3 | °С
5.9 | Patikimas sukibimas su įvairiais paviršiais | Taip | Taip/Ne
5.10 | Atsparumas atmosferos poveikiam | Taip | Taip/Ne
5.11 | Dizainas pagal | LST ISO 3864-1:2011 arba lygiavertis | —
5.12 | Standartas | LST EN ISO 7010:2020 arba lygiavertis | —
6 | ŽENKLAS LIPD LANGŲ SKYSČ UŽP VT H52X52MM | — | — |  | 1014290 | ŽENKLAS LIPD LANGŲ SKYSČ UŽP VT H52X52MM
— | Techniniai reikalavimai: | Parametras | Mato vnt. | Pastaba
6.1 | Medžiaga | PVC arba lygiavertė | —
6.2 | Užrašas | — | —
6.3 | Šriftas | — | —
6.4 | Spalva (Fonas) | RAL9016 (Balta) | —
6.5 | Spalva (Užrašas) | RAL9005 (Juoda) | —
6.6 | Aukštis | 52 | mm
6.7 | Ilgis | 52 | mm
6.8 | Šilumos atsparumas | (-20; +65) ±3 | °С
6.9 | Patikimas sukibimas su įvairiais paviršiais | Taip | Taip/Ne
6.10 | Atsparumas atmosferos poveikiam | Taip | Taip/Ne
6.11 | Dizainas pagal | LST ISO 3864-1:2011 arba lygiavertis | —
6.12 | Standartas | LST EN ISO 7010:2020 arba lygiavertis | —
7 | ŽENKLAS LIPD ATIDARYTI ČIAUPĄ H65XL235MM | — | — |  | 1014293 | ŽENKLAS LIPD ATIDARYTI ČIAUPĄ H65XL235MM
— | Techniniai reikalavimai: | Parametras | Mato vnt. | Pastaba
7.1 | Medžiaga | PVC arba lygiavertė | —
7.2 | Užrašas | DĖMESIO! Prieš įpilant ar išpilant aušinimo skystį atidaryti čiaupą | —
7.3 | Šriftas | Helvetica light condensed 12,5pt | —
7.4 | Spalva (Fonas) | RAL9016 (Balta) | —
7.5 | Spalva (Užrašas) | RAL9005 (Juoda) | —
7.6 | Aukštis | 65 | mm
7.7 | Ilgis | 235 | mm
7.8 | Šilumos atsparumas | (-20; +65) ±3 | °С
7.9 | Patikimas sukibimas su įvairiais paviršiais | Taip | Taip/Ne
7.10 | Atsparumas atmosferos poveikiam | Taip | Taip/Ne
7.11 | Dizainas pagal | LST ISO 3864-1:2011 arba lygiavertis | —
7.12 | Standartas | LST EN ISO 7010:2020 arba lygiavertis | —
8 | ŽENKLAS LIPDUKAS A H105XL100MM | — | — |  | 1014279 | ŽENKLAS LIPDUKAS A H105XL100MM
— | Techniniai reikalavimai: | Parametras | Mato vnt. | Pastaba
8.1 | Medžiaga | PVC arba lygiavertė | —
8.2 | Užrašas | A | —
8.3 | Šriftas | Univers 65 bold | —
8.4 | Spalva (Fonas) | Be fono | —
8.5 | Spalva (Užrašas) | RAL9016 (Balta) | —
8.6 | Aukštis | 105 | mm
8.7 | Ilgis | 100 | mm
8.8 | Šilumos atsparumas | (-20; +65) ±3 | °С
8.9 | Patikimas sukibimas su įvairiais paviršiais | Taip | Taip/Ne
8.10 | Atsparumas atmosferos poveikiam | Taip | Taip/Ne
8.11 | Dizainas pagal | LST ISO 3864-1:2011 arba lygiavertis | —
8.12 | Standartas | LST EN ISO 7010:2020 arba lygiavertis | —
9 | ŽENKLAS LIPDUKAS B H105XL100MM | — | — |  | 1014286 | ŽENKLAS LIPDUKAS B H105XL100MM
— | Techniniai reikalavimai: | Parametras | Mato vnt. | Pastaba
9.1 | Medžiaga | PVC arba lygiavertė | —
9.2 | Užrašas | B | —
9.3 | Šriftas | Univers 65 bold | —
9.4 | Spalva (Fonas) | Be fono | —
9.5 | Spalva (Užrašas) | RAL9016 (Balta) | —
9.6 | Aukštis | 105 | mm
9.7 | Ilgis | 100 | mm
9.8 | Šilumos atsparumas | (-20; +65) ±3 | °С
9.9 | Patikimas sukibimas su įvairiais paviršiais | Taip | Taip/Ne
9.10 | Atsparumas atmosferos poveikiam | Taip | Taip/Ne
9.11 | Dizainas pagal | LST ISO 3864-1:2011 arba lygiavertis | —
9.12 | Standartas | LST EN ISO 7010:2020 arba lygiavertis | —
10 | ŽENKLAS LIPD DYZEL VARIK STOP H35XL115MM | — | — |  | 1014291 | ŽENKLAS LIPD DYZEL VARIK STOP H35XL115MM
— | Techniniai reikalavimai: | Parametras | Mato vnt. | Pastaba
10.1 | Medžiaga | PVC arba lygiavertė | —
10.2 | Užrašas | Dyzelinis variklis STOP | —
10.3 | Šriftas | Univers 65 bold, 10 mm | —
10.4 | Spalva (Fonas) | Be fono | —
10.5 | Spalva (Užrašas) | RAL9016 (Balta) | —
10.6 | Aukštis | 35 | mm
10.7 | Ilgis | 115 | mm
10.8 | Šilumos atsparumas | (-20; +65) ±3 | °С
10.9 | Patikimas sukibimas su įvairiais paviršiais | Taip | Taip/Ne
10.10 | Atsparumas atmosferos poveikiam | Taip | Taip/Ne
10.11 | Dizainas pagal | LST ISO 3864-1:2011 arba lygiavertis | —
10.12 | Standartas | LST EN ISO 7010:2020 arba lygiavertis | —
11 | ŽENKLAS LIPD SMĖLIO UŽP VIETA H74XL52MM | — | — |  | 1014273 | ŽENKLAS LIPD SMĖLIO UŽP VIETA H74XL52MM
— | Techniniai reikalavimai: | Parametras | Mato vnt. | Pastaba
11.1 | Medžiaga | PVC arba lygiavertė | —
11.2 | Užrašas | — | —
11.3 | Šriftas | — | —
11.4 | Spalva (Fonas) | RAL9016 (Balta) | —
11.5 | Spalva (Užrašas) | RAL9005 (Juoda) | —
11.6 | Aukštis | 74 | mm
11.7 | Ilgis | 52 | mm
11.8 | Šilumos atsparumas | (-20; +65) ±3 | °С
11.9 | Patikimas sukibimas su įvairiais paviršiais | Taip | Taip/Ne
11.10 | Atsparumas atmosferos poveikiam | Taip | Taip/Ne
11.11 | Dizainas pagal | LST ISO 3864-1:2011 arba lygiavertis | —
11.12 | Standartas | LST EN ISO 7010:2020 arba lygiavertis | —
12 | ŽENKLAS LIPD PAKĖLIMO VIETA H40XL80MM | — | — |  | 1014275 | ŽENKLAS LIPD PAKĖLIMO VIETA H40XL80MM
— | Techniniai reikalavimai: | Parametras | Mato vnt. | Pastaba
12.1 | Medžiaga | PVC arba lygiavertė | —
12.2. | Užrašas | — | —
12.2 | Šriftas | — | —
12.2. | Spalva (Fonas) | RAL9016 (Balta) | —
12.3 | Spalva (Užrašas) | RAL9005 (Juoda) | —
12.2. | Aukštis | 40 | mm
12.4 | Ilgis | 80 | mm
12.2. | Šilumos atsparumas | (-20; +65) ±3 | °С
12.5 | Patikimas sukibimas su įvairiais paviršiais | Taip | Taip/Ne
12.2. | Atsparumas atmosferos poveikiam | Taip | Taip/Ne
12.6 | Dizainas pagal | LST ISO 3864-1:2011 arba lygiavertis | —
12.2. | Standartas | LST EN ISO 7010:2020 arba lygiavertis | —
13 | ŽENKLAS LIPD PAKĖL VT A KABIN H43XL90MM | — | — |  | 1014276 | ŽENKLAS LIPD PAKĖL VT A KABIN H43XL90MM
— | Techniniai reikalavimai: | Parametras | Mato vnt. | Pastaba
13.1 | Medžiaga | PVC arba lygiavertė | —
13.2 | Užrašas | — | —
13.3 | Šriftas | — | —
13.4 | Spalva (Fonas) | RAL9016 (Balta) | —
13.5 | Spalva (Užrašas) | RAL9005 (Juoda) | —
13.6 | Aukštis | 43 | mm
13.7 | Ilgis | 90 | mm
13.8 | Šilumos atsparumas | (-20; +65) ±3 | °С
13.9 | Patikimas sukibimas su įvairiais paviršiais | Taip | Taip/Ne
13.10 | Atsparumas atmosferos poveikiam | Taip | Taip/Ne
13.11 | Dizainas pagal | LST ISO 3864-1:2011 arba lygiavertis | —
13.12 | Standartas | LST EN ISO 7010:2020 arba lygiavertis | —
14 | ŽENKLAS LIPD PAKĖL VT B KABIN H43XL90MM | — | — |  | 1014277 | ŽENKLAS LIPD PAKĖL VT B KABIN H43XL90MM
— | Techniniai reikalavimai: | Parametras | Mato vnt. | Pastaba
14.1 | Medžiaga | PVC arba lygiavertė | —
14.2 | Užrašas | — | —
14.3 | Šriftas | — | —
14.4 | Spalva (Fonas) | RAL9016 (Balta) | —
14.5 | Spalva (Užrašas) | RAL9005 (Juoda) | —
14.6 | Aukštis | 43 | mm
14.7 | Ilgis | 90 | mm
14.8 | Šilumos atsparumas | (-20; +65) ±3 | °С
14.9 | Patikimas sukibimas su įvairiais paviršiais | Taip | Taip/Ne
14.10 | Atsparumas atmosferos poveikiam | Taip | Taip/Ne
14.11 | Dizainas pagal | LST ISO 3864-1:2011 arba lygiavertis | —
14.12 | Standartas | LST EN ISO 7010:2020 arba lygiavertis | —
15 | ŽENKLAS LIPDUKAS NUOTEKOS H50XL50MM | — | — |  | 1014284 | ŽENKLAS LIPDUKAS NUOTEKOS H50XL50MM
— | Techniniai reikalavimai: | Parametras | Mato vnt. | Pastaba
15.1 | Medžiaga | PVC arba lygiavertė | —
15.2 | Užrašas | — | —
15.3 | Šriftas | — | —
15.4 | Spalva (Fonas) | RAL9016 (Balta) | —
15.5 | Spalva (Užrašas) | RAL1023 (Geltona) | —
15.6 | Aukštis | 50 | mm
15.7 | Ilgis | 50 | mm
15.8 | Šilumos atsparumas | (-20; +65) ±3 | °С
15.9 | Patikimas sukibimas su įvairiais paviršiais | Taip | Taip/Ne
15.10 | Atsparumas atmosferos poveikiam | Taip | Taip/Ne
15.11 | Dizainas pagal | LST ISO 3864-1:2011 arba lygiavertis | —
15.12 | Standartas | LST EN ISO 7010:2020 arba lygiavertis | —
16 | ŽENKLAS LIPD IŠOR MAITINIMAS H60XL110MM | — | — |  | 1014282 | ŽENKLAS LIPD IŠOR MAITINIMAS H60XL110MM
— | Techniniai reikalavimai: | Parametras | Mato vnt. | Pastaba
16.1 | Medžiaga | PVC arba lygiavertė | —
16.2 | Užrašas | — | —
16.3 | Šriftas | — | —
16.4 | Spalva (Fonas) | RAL9016 (Balta) | —
16.5 | Spalva (Užrašas) | RAL9005 (Juoda) | —
16.6 | Aukštis | 60 | mm
16.7 | Ilgis | 110 | mm
16.8 | Šilumos atsparumas | (-20; +65) ±3 | °С
16.9 | Patikimas sukibimas su įvairiais paviršiais | Taip | Taip/Ne
16.10 | Atsparumas atmosferos poveikiam | Taip | Taip/Ne
16.11 | Dizainas pagal | LST ISO 3864-1:2011 arba lygiavertis | —
16.12 | Standartas | LST EN ISO 7010:2020 arba lygiavertis | —
17 | ŽENKLAS LIPD AUŠ SKYSČ UŽP VT H93X72MM | — | — |  | 1014274 | ŽENKLAS LIPD AUŠ SKYSČ UŽP VT H93X72MM
— | Techniniai reikalavimai: | Parametras | Mato vnt. | Pastaba
17.1 | Medžiaga | PVC arba lygiavertė | —
17.2 | Užrašas | — | —
17.3 | Šriftas | — | —
17.4 | Spalva (Fonas) | RAL6018 (Žalia) | —
17.5 | Spalva (Užrašas) | RAL9005 (Juoda) | —
17.6 | Aukštis | 93 | mm
17.7 | Ilgis | 72 | mm
17.8 | Šilumos atsparumas | (-20; +65) ±3 | °С
17.9 | Patikimas sukibimas su įvairiais paviršiais | Taip | Taip/Ne
17.10 | Atsparumas atmosferos poveikiam | Taip | Taip/Ne
17.11 | Dizainas pagal | LST ISO 3864-1:2011 arba lygiavertis | —
17.12 | Standartas | LST EN ISO 7010:2020 arba lygiavertis | —
18 | ŽENKLAS LIPD DEGIOS MEDŽIAGOS | — | — |  | 1010935 | ŽENKLAS LIPD DEGIOS MEDŽIAGOS
— | Techniniai reikalavimai: | Parametras | Mato vnt. | Pastaba
18.1 | Medžiaga | PVC arba lygiavertė | —
18.2 | Užrašas | — | —
18.3 | Šriftas | — | —
18.4 | Spalva (Fonas) | RAL1004 (Geltona) | —
18.5 | Spalva (Užrašas) | RAL9005 (Juoda) | —
18.6 | Aukštis | 82 | mm
18.7 | Ilgis | 93 | mm
18.8 | Šilumos atsparumas | (-20; +65) ±3 | °С
18.9 | Patikimas sukibimas su įvairiais paviršiais | Taip | Taip/Ne
18.10 | Atsparumas atmosferos poveikiam | Taip | Taip/Ne
18.11 | Dizainas pagal | LST ISO 3864-1:2011 arba lygiavertis | —
18.12 | Standartas | LST EN ISO 7010:2020 arba lygiavertis | —
19 | ŽENKLAS LIPD DRDŽ NAUD ATVIRĄ LIEPSNĄ | — | — |  | 1010963 | ŽENKLAS LIPD DRDŽ NAUD ATVIRĄ LIEPSNĄ
— | Techniniai reikalavimai: | Parametras | Mato vnt. | Pastaba
19.1 | Medžiaga | PVC arba lygiavertė | —
19.2 | Užrašas | — | —
19.3 | Šriftas | — | —
19.4 | Spalva (Fonas) | RAL9016 (Balta) | —
19.5 | Spalva (koturas) | RAL3020 (Raudona)
19.6 | Spalva (Užrašas) | RAL9005 (Juoda) | —
19.7 | Aukštis | 100 | mm
19.8 | Ilgis | 100 | mm
19.9 | Šilumos atsparumas | (-20; +65) ±3 | °С
19.10 | Patikimas sukibimas su įvairiais paviršiais | Taip | Taip/Ne
19.11 | Atsparumas atmosferos poveikiam | Taip | Taip/Ne
19.12 | Dizainas pagal | LST ISO 3864-1:2011 arba lygiavertis | —
19.13 | Standartas | LST EN ISO 7010:2020 arba lygiavertis | —
20 | ŽENKLAS LIPD STABDŽIŲ TIPAS H100XL560MM | — | — |  | 1013664 | ŽENKLAS LIPD STABDŽIŲ TIPAS H100XL560MM
— | Techniniai reikalavimai: | Parametras | Mato vnt. | Pastaba
20.1 | Medžiaga | PVC arba lygiavertė | —
20.2 | Užrašas | — | —
20.3 | Šriftas | Univers 65, bold, 40 mm | —
20.4 | Spalva (Fonas) | Be fono | —
20.5 | Spalva (Pažymėti simboliai) | RAL1004 (Geltona) | —
20.6 | Spalva (Užrašas) | RAL9010 (Balta) | —
20.7 | Aukštis | 100 | mm
20.8 | Ilgis | 560 | mm
20.9 | Šilumos atsparumas | (-20; +65) ±3 | °С
20.10 | Patikimas sukibimas su įvairiais paviršiais | Taip | Taip/Ne
20.11 | Atsparumas atmosferos poveikiam | Taip | Taip/Ne
20.12 | Dizainas pagal | LST ISO 3864-1:2011 arba lygiavertis | —
20.13 | Standartas | LST EN ISO 7010:2020 arba lygiavertis | —
21 | ŽENKLAS LIPDUKAS STABDŽIAI H69XL104MM | — | — |  | 1013665 | ŽENKLAS LIPDUKAS STABDŽIAI H69XL104MM
— | Techniniai reikalavimai: | Parametras | Mato vnt. | Pastaba
21.1 | Medžiaga | PVC arba lygiavertė | —
21.2 | Užrašas | — | —
21.3 | Šriftas | — | —
21.4 | Spalva (Fonas) | RAL9016 (Balta) | —
21.5 | Spalva (viršutinis pažymėtas simbolis) | RAL6018 (Žalia) | —
21.6 | Spalva (apatinis pažymėtas simbolis) | RAL3020 (Raudona) | —
21.7 | Spalva (Užrašas) | RAL9005 (Juoda) | —
21.8 | Aukštis | 69 | mm
21.9 | Ilgis | 104 | mm
21.10 | Šilumos atsparumas | (-20; +65) ±3 | °С
21.11 | Patikimas sukibimas su įvairiais paviršiais | Taip | Taip/Ne
21.12 | Atsparumas atmosferos poveikiam | Taip | Taip/Ne
21.13 | Dizainas pagal | LST ISO 3864-1:2011 arba lygiavertis | —
21.14 | Standartas | LST EN ISO 7010:2020 arba lygiavertis | —
22 | ŽENKLAS LIPD STOVĖJ STABDŽIAI H69XL104MM | — | — |  | 1013666 | ŽENKLAS LIPD STOVĖJ STABDŽIAI H69XL104MM
— | Techniniai reikalavimai: | Parametras | Mato vnt. | Pastaba
22.1 | Medžiaga | PVC arba lygiavertė | —
22.2 | Užrašas | — | —
22.3 | Šriftas | — | —
22.4 | Spalva (Fonas) | RAL9016 (Balta) | —
22.5 | Spalva (viršutinis pažymėtas simbolis) | RAL6018 (Žalia) | —
22.6 | Spalva (apatinis pažymėtas simbolis) | RAL3020 (Raudona) | —
22.7 | Spalva (Užrašas) | RAL9005 (Juoda) | —
22.8 | Aukštis | 69 | mm
22.9 | Ilgis | 104 | mm
22.10 | Šilumos atsparumas | (-20; +65) ±3 | °С
22.11 | Patikimas sukibimas su įvairiais paviršiais | Taip | Taip/Ne
22.12 | Atsparumas atmosferos poveikiam | Taip | Taip/Ne
22.13 | Dizainas pagal | LST ISO 3864-1:2011 arba lygiavertis | —
22.14 | Standartas | LST EN ISO 7010:2020 arba lygiavertis | —
23 | ŽENKLAS LIPD KONDEN ČIAUPAS H70XL120MM | — | — |  | 1013667 | ŽENKLAS LIPD KONDEN ČIAUPAS H70XL120MM
— | Techniniai reikalavimai: | Parametras | Mato vnt. | Pastaba
23.1 | Medžiaga | PVC arba lygiavertė | —
23.2 | Užrašas | — | —
23.3 | Šriftas | — | —
23.4 | Spalva (Fonas) | RAL9016 (Balta) | —
23.5 | Spalva (Užrašas) | RAL7012 (Pilka) | —
23.6 | Aukštis | 70 | mm
23.7 | Ilgis | 120 | mm
23.8 | Šilumos atsparumas | (-20; +65) ±3 | °С
23.9 | Patikimas sukibimas su įvairiais paviršiais | Taip | Taip/Ne
23.10 | Atsparumas atmosferos poveikiam | Taip | Taip/Ne
23.11 | Dizainas pagal | LST ISO 3864-1:2011 arba lygiavertis | —
23.12 | Standartas | LST EN ISO 7010:2020 arba lygiavertis | —
24 | ŽENKLAS LIPDUKAS TUALETAS H74XL74MM | — | — |  | 1013668 | ŽENKLAS LIPDUKAS TUALETAS H74XL74MM
— | Techniniai reikalavimai: | Parametras | Mato vnt. | Pastaba
24.1 | Medžiaga | PVC arba lygiavertė | —
24.2 | Užrašas | WC | —
24.3 | Šriftas | — | —
24.4 | Spalva (Fonas) | RAL9016 (Balta) | —
24.5 | Spalva (Užrašas) | RAL7012 (Pilka) | —
24.6 | Aukštis | 74 | mm
24.7 | Ilgis | 74 | mm
24.8 | Šilumos atsparumas | (-20; +65) ±3 | °С
24.9 | Patikimas sukibimas su įvairiais paviršiais | Taip | Taip/Ne
24.10 | Atsparumas atmosferos poveikiam | Taip | Taip/Ne
24.11 | Dizainas pagal | LST ISO 3864-1:2011 arba lygiavertis | —
24.12 | Standartas | LST EN ISO 7010:2020 arba lygiavertis | —
25 | ŽENKLAS LIPDUKAS LOK SVORIS H60XL140MM | — | — |  | 1013656 | ŽENKLAS LIPDUKAS LOK SVORIS H60XL140MM
— | Techniniai reikalavimai: | Parametras | Mato vnt. | Pastaba
25.1 | Medžiaga | PVC arba lygiavertė | —
25.2 | Užrašas | 135t | —
25.3 | Šriftas | Univers 65 bold, 50 mm | —
25.4 | Spalva (Fonas) | Be fono | —
25.5 | Spalva (Užrašas) | RAL9016 (Balta) | —
25.6 | Aukštis | 60 | mm
25.7 | Ilgis | 140 | mm
25.8 | Šilumos atsparumas | (-20; +65) ±3 | °С
25.9 | Patikimas sukibimas su įvairiais paviršiais | Taip | Taip/Ne
25.10 | Atsparumas atmosferos poveikiam | Taip | Taip/Ne
25.11 | Dizainas pagal | LST ISO 3864-1:2011 arba lygiavertis | —
25.12 | Standartas | LST EN ISO 7010:2020 arba lygiavertis | —
26 | ŽENKLAS LIPD MAKS GREITIS VMAX 120 KM/H | — | — |  | 1013681 | ŽENKLAS LIPD MAKS GREITIS VMAX 120 KM/H
— | Techniniai reikalavimai: | Parametras | Mato vnt. | Pastaba
26.1 | Medžiaga | PVC arba lygiavertė | —
26.2 | Užrašas | Vmax 120 km/h | —
26.3 | Šriftas | Univers 65 bold, 25 mm | —
26.4 | Spalva (Fonas) | Be fono | —
26.5 | Spalva (Užrašas) | RAL9016 (Balta) | —
26.6 | Aukštis | 35 | mm
26.7 | Ilgis | 270 | mm
26.8 | Šilumos atsparumas | (-20; +65) ±3 | °С
26.9 | Patikimas sukibimas su įvairiais paviršiais | Taip | Taip/Ne
26.10 | Atsparumas atmosferos poveikiam | Taip | Taip/Ne
26.11 | Dizainas pagal | LST ISO 3864-1:2011 arba lygiavertis | —
26.12 | Standartas | LST EN ISO 7010:2020 arba lygiavertis | —
27 | ŽENKLAS LIPD SLĖG BENDRAS TŪRIS 1500L | — | — |  | 1013691 | ŽENKLAS LIPD SLĖG BENDRAS TŪRIS 1500L
— | Techniniai reikalavimai: | Parametras | Mato vnt. | Pastaba
27.1 | Medžiaga | PVC arba lygiavertė | —
27.2 | Užrašas | ∑V=1500L | —
27.3 | Šriftas | Univers 65 bold | —
27.4 | Spalva (Fonas) | Be fono | —
27.5 | Spalva (Užrašas) | RAL9016 (Balta) | —
27.6 | Aukštis | 85 | mm
27.7 | Ilgis | 280 | mm
27.8 | Šilumos atsparumas | (-20; +65) ±3 | °С
27.9 | Patikimas sukibimas su įvairiais paviršiais | Taip | Taip/Ne
27.10 | Atsparumas atmosferos poveikiam | Taip | Taip/Ne
27.11 | Dizainas pagal | LST ISO 3864-1:2011 arba lygiavertis | —
27.12 | Standartas | LST EN ISO 7010:2020 arba lygiavertis | —
28 | ŽENKLAS LIPD ATSTUMAS TARP AŠIŲ 1.795M | — | — |  | 1013701 | ŽENKLAS LIPD ATSTUMAS TARP AŠIŲ 1.795M
— | Techniniai reikalavimai: | Parametras | Mato vnt. | Pastaba
28.1 | Medžiaga | PVC arba lygiavertė | —
28.2 | Užrašas | > 1,795m < | —
28.3 | Šriftas | Univers 65 bold | —
28.4 | Spalva (Fonas) | RAL7012 (Pilka) | —
28.5 | Spalva (Užrašas) | RAL9016 (Balta) | —
28.6 | Aukštis | 47 | mm
28.7 | Ilgis | 290 | mm
28.8 | Šilumos atsparumas | (-20; +65) ±3 | °С
28.9 | Patikimas sukibimas su įvairiais paviršiais | Taip | Taip/Ne
28.10 | Atsparumas atmosferos poveikiam | Taip | Taip/Ne
28.11 | Dizainas pagal | LST ISO 3864-1:2011 arba lygiavertis | —
28.12 | Standartas | LST EN ISO 7010:2020 arba lygiavertis | —
29 | ŽENKLAS LIPD ATSTUMAS TARP AŠIŲ 2.045M | — | — |  | 1014377 | ŽENKLAS LIPD ATSTUMAS TARP AŠIŲ 2.045M
— | Techniniai reikalavimai: | Parametras | Mato vnt. | Pastaba
29.1 | Medžiaga | PVC arba lygiavertė | —
29.2 | Užrašas | > 2,045m < | —
29.3 | Šriftas | Univers 65 bold | —
29.4 | Spalva (Fonas) | RAL7012 (Pilka) | —
29.5 | Spalva (Užrašas) | RAL9016 (Balta) | —
29.6 | Aukštis | 47 | mm
29.7 | Ilgis | 290 | mm
29.8 | Šilumos atsparumas | (-20; +65) ±3 | °С
29.9 | Patikimas sukibimas su įvairiais paviršiais | Taip | Taip/Ne
29.10 | Atsparumas atmosferos poveikiam | Taip | Taip/Ne
29.11 | Dizainas pagal | LST ISO 3864-1:2011 arba lygiavertis | —
29.12 | Standartas | LST EN ISO 7010:2020 arba lygiavertis | —
30 | ŽENKLAS LIPD VEŽIM KĖLIMAS H175XL220MM | — | — |  | 1013658 | ŽENKLAS LIPD VEŽIM KĖLIMAS H175XL220MM
— | Techniniai reikalavimai: | Parametras | Mato vnt. | Pastaba
30.1 | Medžiaga | PVC arba lygiavertė | —
30.2 | Užrašas | — | —
30.3 | Šriftas | Univers 65 bold | —
30.4 | Spalva (Fonas) | RAL7012 (Pilka) | —
30.5 | Spalva (Užrašas) | RAL9016 (Balta) | —
30.6 | Aukštis | 175 | mm
30.7 | Ilgis | 220 | mm
30.8 | Šilumos atsparumas | (-20; +65) ±3 | °С
30.9 | Patikimas sukibimas su įvairiais paviršiais | Taip | Taip/Ne
30.10 | Atsparumas atmosferos poveikiam | Taip | Taip/Ne
30.11 | Dizainas pagal | LST ISO 3864-1:2011 arba lygiavertis | —
30.12 | Standartas | LST EN ISO 7010:2020 arba lygiavertis | —
31 | ŽENKLAS LIPD LOK SERIJA NUM ČME3M H150MM | — | — |  | 1013659 | ŽENKLAS LIPD LOK SERIJA NUM ČME3M H150MM
— | Techniniai reikalavimai: | Parametras | Mato vnt. | Pastaba
31.1 | Medžiaga | PVC arba lygiavertė | —
31.2 | Užrašas | ČME3M XXXX | —
31.3 | Šriftas | Arial Black | —
31.4 | Spalva (Fonas) | Be fono | —
31.5 | Spalva (Užrašas) | RAL9003 (Balta) | —
31.6 | Aukštis | 150 | mm
31.7 | Šilumos atsparumas | (-20; +65) ±3 | °С
31.8 | Patikimas sukibimas su įvairiais paviršiais | Taip | Taip/Ne
31.9 | Atsparumas atmosferos poveikiam | Taip | Taip/Ne
31.10 | Dizainas pagal | LST ISO 3864-1:2011 arba lygiavertis | —
31.11 | Standartas | LST EN ISO 7010:2020 arba lygiavertis | —
32 | ŽENKLAS LIPD LOK REGISTRACIJOS NUM H80MM | — | — |  | 1013680 | ŽENKLAS LIPD LOK REGISTRACIJOS NUM H80MM
— | Techniniai reikalavimai: | Parametras | Mato vnt. | Pastaba
32.1 | Medžiaga | PVC arba lygiavertė | —
32.2 | Užrašas | xx xx xxx xxx-x | —
32.3 | Šriftas | Arial Black | —
32.4 | Spalva (Fonas) | Be fono | —
32.5 | Spalva (Užrašas) | RAL9003 (Balta) | —
32.6 | Aukštis | 80 | mm
32.7 | Šilumos atsparumas | (-20; +65) ±3 | °С
32.8 | Patikimas sukibimas su įvairiais paviršiais | Taip | Taip/Ne
32.9 | Atsparumas atmosferos poveikiam | Taip | Taip/Ne
32.10 | Dizainas pagal | LST ISO 3864-1:2011 arba lygiavertis | —
32.11 | Standartas | LST EN ISO 7010:2020 arba lygiavertis | —
33 | ŽENKLAS LIPD MAKS GREITIS VMAX 90 KM/H | — | — |  | 1013672 | ŽENKLAS LIPD MAKS GREITIS VMAX 90 KM/H
— | Techniniai reikalavimai: | Parametras | Mato vnt. | Pastaba
33.1 | Medžiaga | PVC arba lygiavertė | —
33.2 | Užrašas | Vmax 90 km/h | —
33.3 | Šriftas | Arial | —
33.4 | Spalva (Fonas) | Be fono | —
33.5 | Spalva (Užrašas) | RAL9003 (Balta) | —
33.6 | Aukštis | 120 | mm
33.7 | Ilgis | 850 | mm
33.8 | Šilumos atsparumas | (-20; +65) ±3 | °С
33.9 | Patikimas sukibimas su įvairiais paviršiais | Taip | Taip/Ne
33.10 | Atsparumas atmosferos poveikiam | Taip | Taip/Ne
33.11 | Dizainas pagal | LST ISO 3864-1:2011 arba lygiavertis | —
33.12 | Standartas | LST EN ISO 7010:2020 arba lygiavertis | —
34 | ŽENKLAS LIPDUKAS LOK NUMERIS H150MM | — | — |  | 1013671 | ŽENKLAS LIPDUKAS LOK NUMERIS H150MM
— | Techniniai reikalavimai: | Parametras | Mato vnt. | Pastaba
34.1 | Medžiaga | PVC arba lygiavertė | —
34.2 | Užrašas | XXXX | —
34.3 | Šriftas | Arial Black | —
34.4 | Spalva (Fonas) | Be fono | —
34.5 | Spalva (Užrašas) | RAL9003 (Balta) | —
34.6 | Aukštis | 150 | mm
34.7 | Šilumos atsparumas | (-20; +65) ±3 | °С
34.8 | Patikimas sukibimas su įvairiais paviršiais | Taip | Taip/Ne
34.9 | Atsparumas atmosferos poveikiam | Taip | Taip/Ne
34.10 | Dizainas pagal | LST ISO 3864-1:2011 arba lygiavertis | —
34.11 | Standartas | LST EN ISO 7010:2020 arba lygiavertis | —
35 | ŽENKLAS LIPD SMĖLIO UŽP VIETA H60XL60MM | — | — |  | 1013674 | ŽENKLAS LIPD SMĖLIO UŽP VIETA H60XL60MM
— | Techniniai reikalavimai: | Parametras | Mato vnt. | Pastaba
35.1 | Medžiaga | PVC arba lygiavertė | —
35.2 | Užrašas | — | —
35.3 | Šriftas | — | —
35.4 | Spalva (Fonas) | RAL9010 (Balta) | —
35.5 | Spalva (Užrašas) | RAL9005 (Juoda) | —
35.6 | Aukštis | 60 | mm
35.7 | Ilgis | 60 | mm
35.8 | Šilumos atsparumas | (-20; +65) ±3 | °С
35.9 | Patikimas sukibimas su įvairiais paviršiais | Taip | Taip/Ne
35.10 | Atsparumas atmosferos poveikiam | Taip | Taip/Ne
35.11 | Dizainas pagal | LST ISO 3864-1:2011 arba lygiavertis | —
35.12 | Standartas | LST EN ISO 7010:2020 arba lygiavertis | —
36 | ŽENKLAS LIPD KRYPČIŲ RODYKLĖS | — | — |  | 1010977 | ŽENKLAS LIPD KRYPČIŲ RODYKLĖS
— | Techniniai reikalavimai: | Parametras | Mato vnt. | Pastaba
36.1 | Medžiaga | PVC arba lygiavertė | —
36.2 | Užrašas | — | —
36.3 | Šriftas | — | —
36.4 | Spalva (Fonas) | RAL3001 (Raudona) | —
36.5 | Spalva (Užrašas) | RAL9010 (Balta) | —
36.6 | Aukštis | 98 | mm
36.7 | Ilgis | 98 | mm
36.8 | Šilumos atsparumas | (-20; +65) ±3 | °С
36.9 | Patikimas sukibimas su įvairiais paviršiais | Taip | Taip/Ne
36.10 | Atsparumas atmosferos poveikiam | Taip | Taip/Ne
36.11 | Dizainas pagal | LST ISO 3864-1:2011 arba lygiavertis | —
36.12 | Standartas | LST EN ISO 7010:2020 arba lygiavertis | —
37 | ŽENKLAS LIPD SLĖG BENDRAS TŪRIS 1000L | — | — |  | 1013689 | ŽENKLAS LIPD SLĖG BENDRAS TŪRIS 1000L
— | Techniniai reikalavimai: | Parametras | Mato vnt. | Pastaba
37.1 | Medžiaga | PVC arba lygiavertė | —
37.2 | Užrašas | ∑V=1000L | —
37.3 | Šriftas | Arial | —
37.4 | Spalva (Fonas) | Be fono | —
37.5 | Spalva (Užrašas) | RAL9016 (Balta) | —
37.6 | Aukštis | 85 | mm
37.7 | Ilgis | 284 | mm
37.8 | Šilumos atsparumas | (-20; +65) ±3 | °С
37.9 | Patikimas sukibimas su įvairiais paviršiais | Taip | Taip/Ne
37.10 | Atsparumas atmosferos poveikiam | Taip | Taip/Ne
37.11 | Dizainas pagal | LST ISO 3864-1:2011 arba lygiavertis | —
37.12 | Standartas | LST EN ISO 7010:2020 arba lygiavertis | —
38 | ŽENKLAS LIPD SAUGOKIS KONTAKTINIO LAIDO | — | — |  | 1013690 | ŽENKLAS LIPD SAUGOKIS KONTAKTINIO LAIDO
— | Techniniai reikalavimai: | Parametras | Mato vnt. | Pastaba
38.1 | Medžiaga | PVC arba lygiavertė | —
38.2 | Užrašas | SAUGOKIS KONTAKTINIO LAIDO | —
38.3 | Šriftas | Arial | —
38.4 | Spalva (Fonas) | RAL9010 (Balta) | —
38.5 | Spalva (trikampio fonas) | RAL1028 (Geltona) | —
38.6 | Spalva (Užrašas) | RAL9005 (Juoda) | —
38.7 | Aukštis | 70 | mm
38.8 | Ilgis | 200 | mm
38.9 | Šilumos atsparumas | (-20; +65) ±3 | °С
38.10 | Patikimas sukibimas su įvairiais paviršiais | Taip | Taip/Ne
38.11 | Atsparumas atmosferos poveikiam | Taip | Taip/Ne
38.12 | Dizainas pagal | LST ISO 3864-1:2011 arba lygiavertis | —
38.13 | Standartas | LST EN ISO 7010:2020 arba lygiavertis | —
39 | ŽENKLAS LIPD PAKĖL BE VEŽIM H40XL80MM | — | — |  | 1013687 | ŽENKLAS LIPD PAKĖL BE VEŽIM H40XL80MM
— | Techniniai reikalavimai: | Parametras | Mato vnt. | Pastaba
39.1 | Medžiaga | PVC arba lygiavertė | —
39.2 | Užrašas | (Be ašinių linijų) | —
39.3 | Šriftas | — | —
39.4 | Spalva (Fonas) | Be fono | —
39.5 | Spalva (Užrašas) | RAL9010 (Balta) | —
39.6 | Aukštis | 40 | mm
39.7 | Ilgis | 80 | mm
39.8 | Šilumos atsparumas | (-20; +65) ±3 | °С
39.9 | Patikimas sukibimas su įvairiais paviršiais | Taip | Taip/Ne
39.10 | Atsparumas atmosferos poveikiam | Taip | Taip/Ne
39.11 | Dizainas pagal | LST ISO 3864-1:2011 arba lygiavertis | —
39.12 | Standartas | LST EN ISO 7010:2020 arba lygiavertis | —
40 | ŽENKLAS LIPDUKAS GESINTUVAS H98XL98MM | — | — |  | 1014411 | ŽENKLAS LIPDUKAS GESINTUVAS H98XL98MM
— | Techniniai reikalavimai: | Parametras | Mato vnt. | Pastaba
40.1 | Medžiaga | PVC arba lygiavertė | —
40.2 | Užrašas | — | —
40.3 | Šriftas | — | —
40.4 | Spalva (Fonas) | RAL3001 (Raudona) | —
40.5 | Spalva (Užrašas) | RAL9010 (Balta) | —
40.6 | Aukštis | 98 | mm
40.7 | Ilgis | 98 | mm
40.8 | Šilumos atsparumas | (-20; +65) ±3 | °С
40.9 | Patikimas sukibimas su įvairiais paviršiais | Taip | Taip/Ne
40.10 | Atsparumas atmosferos poveikiam | Taip | Taip/Ne
40.11 | Dizainas pagal | LST ISO 3864-1:2011 arba lygiavertis | —
40.12 | Standartas | LST EN ISO 7010:2020 arba lygiavertis | —
41 | ŽENKLAS LIPD OKSIDUOJANČIOS MEDŽ L72MM | — | — |  | 1013686 | ŽENKLAS LIPD OKSIDUOJANČIOS MEDŽ L72MM
— | Techniniai reikalavimai: | Parametras | Mato vnt. | Pastaba
41.1 | Medžiaga | PVC arba lygiavertė | —
41.2 | Užrašas | — | —
41.3 | Šriftas | — | —
41.4 | Spalva (Fonas) | RAL1028 (Geltona) | —
41.5 | Spalva (Užrašas) | RAL9005 (Juoda) | —
41.6 | Aukštis | 72 | mm
41.7 | Ilgis | 72 | mm
41.8 | Šilumos atsparumas | (-20; +65) ±3 | °С
41.9 | Patikimas sukibimas su įvairiais paviršiais | Taip | Taip/Ne
41.10 | Atsparumas atmosferos poveikiam | Taip | Taip/Ne
41.11 | Dizainas pagal | LST ISO 3864-1:2011 arba lygiavertis | —
41.12 | Standartas | LST EN ISO 7010:2020 arba lygiavertis | —
42 | ŽENKLAS LIPDUKAS ALYVOS UŽPYLIMO VIETA | — | — |  | 1013728 | ŽENKLAS LIPDUKAS ALYVOS UŽPYLIMO VIETA
— | Techniniai reikalavimai: | Parametras | Mato vnt. | Pastaba
42.1 | Medžiaga | PVC arba lygiavertė | —
42.2 | Užrašas | — | —
42.3 | Šriftas | — | —
42.4 | Spalva (Fonas) | RAL9010 (Balta) | —
42.5 | Spalva (Užrašas) | RAL9005 (Juoda) | —
42.6 | Aukštis | 75 | mm
42.7 | Ilgis | 50 | mm
42.8 | Šilumos atsparumas | (-20; +65) ±3 | °С
42.9 | Patikimas sukibimas su įvairiais paviršiais | Taip | Taip/Ne
42.10 | Atsparumas atmosferos poveikiam | Taip | Taip/Ne
42.11 | Dizainas pagal | LST ISO 3864-1:2011 arba lygiavertis | —
42.12 | Standartas | LST EN ISO 7010:2020 arba lygiavertis | —
43 | ŽENKLAS LIPD ATSRG EL SMŪG PAVJ L80MM | — | — |  | 1010886 | ŽENKLAS LIPD ATSRG EL SMŪG PAVJ L80MM
— | Techniniai reikalavimai: | Parametras | Mato vnt. | Pastaba
43.1 | Medžiaga | PVC arba lygiavertė | —
43.2 | Užrašas | — | —
43.3 | Šriftas | — | —
43.4 | Spalva (Fonas) | RAL1028 (Geltona) | —
43.5 | Spalva (Užrašas) | RAL9005 (Juoda) | —
43.6 | Aukštis | 72 | mm
43.7 | Ilgis | 72 | mm
43.8 | Šilumos atsparumas | (-20; +65) ±3 | °С
43.9 | Patikimas sukibimas su įvairiais paviršiais | Taip | Taip/Ne
43.10 | Atsparumas atmosferos poveikiam | Taip | Taip/Ne
43.11 | Dizainas pagal | LST ISO 3864-1:2011 arba lygiavertis | —
43.12 | Standartas | LST EN ISO 7010:2020 arba lygiavertis | —
44 | ŽENKLAS LIPDUKAS AKUM BAT 24V L65MM | — | — |  | 1013736 | ŽENKLAS LIPDUKAS AKUM BAT 24V L65MM
— | Techniniai reikalavimai: | Parametras | Mato vnt. | Pastaba
44.1 | Medžiaga | PVC arba lygiavertė | —
44.2 | Užrašas | 24 V | —
44.3 | Šriftas | Arial | —
44.4 | Spalva (Fonas) | RAL9010 (Balta) | —
44.5 | Spalva (Užrašas) | RAL9005 (Juoda) | —
44.6 | Aukštis | 65 | mm
44.7 | Ilgis | 65 | mm
44.8 | Šilumos atsparumas | (-20; +65) ±3 | °С
44.9 | Patikimas sukibimas su įvairiais paviršiais | Taip | Taip/Ne
44.10 | Atsparumas atmosferos poveikiam | Taip | Taip/Ne
44.11 | Dizainas pagal | LST ISO 3864-1:2011 arba lygiavertis | —
44.12 | Standartas | LST EN ISO 7010:2020 arba lygiavertis | —
45 | ŽENKLAS LIPDUKAS LIPTI ČIA H98XL98MM | — | — |  | 1013729 | ŽENKLAS LIPDUKAS LIPTI ČIA H98XL98MM
— | Techniniai reikalavimai: | Parametras | Mato vnt. | Pastaba
45.1 | Medžiaga | PVC arba lygiavertė | —
45.2 | Užrašas | LIPTI ČIA | —
45.3 | Šriftas | Arial | —
45.4 | Spalva (Fonas) | RAL6029 (Žalia) | —
45.5 | Spalva (Apskritimas) | RAL9010 (Balta) | —
45.6 | Spalva (Užrašas) | RAL9005 (Juoda) | —
45.7 | Aukštis | 98 | mm
45.8 | Ilgis | 98 | mm
45.9 | Šilumos atsparumas | (-20; +65) ±3 | °С
45.10 | Patikimas sukibimas su įvairiais paviršiais | Taip | Taip/Ne
45.11 | Atsparumas atmosferos poveikiam | Taip | Taip/Ne
45.12 | Dizainas pagal | LST ISO 3864-1:2011 arba lygiavertis | —
45.13 | Standartas | LST EN ISO 7010:2020 arba lygiavertis | —
46 | ŽENKLAS LIPD ATSARGIAI PAVJ PRISPAUSTI | — | — |  | 1010936 | ŽENKLAS LIPD ATSARGIAI PAVJ PRISPAUSTI
— | Techniniai reikalavimai: | Parametras | Mato vnt. | Pastaba
46.1 | Medžiaga | PVC arba lygiavertė | —
46.2 | Užrašas | — | —
46.3 | Šriftas | — | —
46.4 | Spalva (Fonas) | RAL1028 (Geltona) | —
46.5 | Spalva (Užrašas) | RAL9005 (Juoda) | —
46.6 | Aukštis | 72 | mm
46.7 | Ilgis | 72 | mm
46.8 | Šilumos atsparumas | (-20; +65) ±3 | °С
46.9 | Patikimas sukibimas su įvairiais paviršiais | Taip | Taip/Ne
46.10 | Atsparumas atmosferos poveikiam | Taip | Taip/Ne
46.11 | Dizainas pagal | LST ISO 3864-1:2011 arba lygiavertis | —
46.12 | Standartas | LST EN ISO 7010:2020 arba lygiavertis | —
47 | ŽENKLAS LIPDUKAS VAIZDO KAMEROS L72MM | — | — |  | 1013735 | ŽENKLAS LIPDUKAS VAIZDO KAMEROS L72MM
— | Techniniai reikalavimai: | Parametras | Mato vnt. | Pastaba
47.1 | Medžiaga | PVC arba lygiavertė | —
47.2 | Užrašas | — | —
47.3 | Šriftas | — | —
47.4 | Spalva (Fonas) | RAL1028 (Geltona) | —
47.5 | Spalva (Užrašas) | RAL9005 (Juoda) | —
47.6 | Ilgis | 72 | mm
47.7 | Šilumos atsparumas | (-20; +65) ±3 | °С
47.8 | Patikimas sukibimas su įvairiais paviršiais | Taip | Taip/Ne
47.9 | Atsparumas atmosferos poveikiam | Taip | Taip/Ne
47.10 | Dizainas pagal | LST ISO 3864-1:2011 arba lygiavertis | —
47.11 | Standartas | LST EN ISO 7010:2020 arba lygiavertis | —
48 | ŽENKLAS LIPD LOK SERIJA NUM ČME3M H80MM | — | — |  | 1013734 | ŽENKLAS LIPD LOK SERIJA NUM ČME3M H80MM
— | Techniniai reikalavimai: | Parametras | Mato vnt. | Pastaba
48.1 | Medžiaga | PVC arba lygiavertė | —
48.2 | Užrašas | ČME-3M XXXX | —
48.3 | Šriftas | Arial Black | —
48.4 | Spalva (Fonas) | Be fono | —
48.5 | Spalva (Užrašas) | RAL9003 (Balta) | —
48.6 | Aukštis | 80 | mm
48.7 | Šilumos atsparumas | (-20; +65) ±3 | °С
48.8 | Patikimas sukibimas su įvairiais paviršiais | Taip | Taip/Ne
48.9 | Atsparumas atmosferos poveikiam | Taip | Taip/Ne
48.10 | Dizainas pagal | LST ISO 3864-1:2011 arba lygiavertis | —
48.11 | Standartas | LST EN ISO 7010:2020 arba lygiavertis | —
49 | ŽENKLAS LIPDUKAS LOK SVORIS 123T H70MM | — | — |  | 1013739 | ŽENKLAS LIPDUKAS LOK SVORIS 123T H70MM
— | Techniniai reikalavimai: | Parametras | Mato vnt. | Pastaba
49.1 | Medžiaga | PVC arba lygiavertė | —
49.2 | Užrašas | 123 T | —
49.3 | Šriftas | Arial | —
49.4 | Spalva (Fonas) | Be fono | —
49.5 | Spalva (Užrašas) | RAL9003 (Balta) | —
49.6 | Aukštis | 70 | mm
49.7 | Šilumos atsparumas | (-20; +65) ±3 | °С
49.8 | Patikimas sukibimas su įvairiais paviršiais | Taip | Taip/Ne
49.9 | Atsparumas atmosferos poveikiam | Taip | Taip/Ne
49.10 | Dizainas pagal | LST ISO 3864-1:2011 arba lygiavertis | —
49.11 | Standartas | LST EN ISO 7010:2020 arba lygiavertis | —
50 | ŽENKLAS LIPDUKAS ATSTUMAS 8.67M H70MM | — | — |  | 1013750 | ŽENKLAS LIPDUKAS ATSTUMAS 8.67M H70MM
— | Techniniai reikalavimai: | Parametras | Mato vnt. | Pastaba
50.1 | Medžiaga | PVC arba lygiavertė | —
50.2 | Užrašas | → 8,67m ← | —
50.3 | Šriftas | Arial | —
50.4 | Spalva (Fonas) | Be fono | —
50.5 | Spalva (Užrašas) | RAL9003 (Balta) | —
50.6 | Aukštis | 70 | mm
50.7 | Šilumos atsparumas | (-20; +65) ±3 | °С
50.8 | Patikimas sukibimas su įvairiais paviršiais | Taip | Taip/Ne
50.9 | Atsparumas atmosferos poveikiam | Taip | Taip/Ne
50.10 | Dizainas pagal | LST ISO 3864-1:2011 arba lygiavertis | —
50.11 | Standartas | LST EN ISO 7010:2020 arba lygiavertis | —
51 | ŽENKLAS LIPDUKAS ATSTUMAS 17.18M H70MM | — | — |  | 1013751 | ŽENKLAS LIPDUKAS ATSTUMAS 17.18M H70MM
— | Techniniai reikalavimai: | Parametras | Mato vnt. | Pastaba
51.1 | Medžiaga | PVC arba lygiavertė | —
51.2 | Užrašas | (-17,18m-) | —
51.3 | Šriftas | Arial | —
51.4 | Spalva (Fonas) | Be fono | —
51.5 | Spalva (Užrašas) | RAL9003 (Balta) | —
51.6 | Aukštis | 70 | mm
51.7 | Šilumos atsparumas | (-20; +65) ±3 | °С
51.8 | Patikimas sukibimas su įvairiais paviršiais | Taip | Taip/Ne
51.9 | Atsparumas atmosferos poveikiam | Taip | Taip/Ne
51.10 | Dizainas pagal | LST ISO 3864-1:2011 arba lygiavertis | —
51.11 | Standartas | LST EN ISO 7010:2020 arba lygiavertis | —
52 | ŽENKLAS LIPD AUŠ SKYSČ ČIAUPAS H65XL65MM | — | — |  | 1013977 | ŽENKLAS LIPD AUŠ SKYSČ ČIAUPAS H65XL65MM
— | Techniniai reikalavimai: | Parametras | Mato vnt. | Pastaba
52.1 | Medžiaga | PVC arba lygiavertė | —
52.2 | Užrašas | — | —
52.3 | Šriftas | — | —
52.4 | Spalva (Fonas) | RAL6029 (Žalia) | —
52.5 | Spalva (Užrašas) | RAL9005 (Juoda) | —
52.6 | Aukštis | 85 | mm
52.7 | Ilgis | 65 | mm
52.8 | Šilumos atsparumas | (-20; +65) ±3 | °С
52.9 | Patikimas sukibimas su įvairiais paviršiais | Taip | Taip/Ne
52.10 | Atsparumas atmosferos poveikiam | Taip | Taip/Ne
52.11 | Dizainas pagal | LST ISO 3864-1:2011 arba lygiavertis | —
52.12 | Standartas | LST EN ISO 7010:2020 arba lygiavertis | —
53 | ŽENKLAS LIPD LOK SER NUM TEM TMH H155MM | — | — |  | 1013974 | ŽENKLAS LIPD LOK SER NUM TEM TMH H155MM
— | Techniniai reikalavimai: | Parametras | Mato vnt. | Pastaba
53.1 | Medžiaga | PVC arba lygiavertė | —
53.2 | Užrašas | TEM TMH xxx | —
53.3 | Šriftas | Arial Black | —
53.4 | Spalva (Fonas) | Be fono | —
53.5 | Spalva (Užrašas) | RAL9003 (Balta) | —
53.6 | Aukštis | 155 | mm
53.7 | Šilumos atsparumas | (-20; +65) ±3 | °С
53.8 | Patikimas sukibimas su įvairiais paviršiais | Taip | Taip/Ne
53.9 | Atsparumas atmosferos poveikiam | Taip | Taip/Ne
53.10 | Dizainas pagal | LST ISO 3864-1:2011 arba lygiavertis | —
53.11 | Standartas | LST EN ISO 7010:2020 arba lygiavertis | —
54 | ŽENKLAS LIPD VMAX 100 KM/H H120XL850MM | — | — |  | 1013965 | ŽENKLAS LIPD VMAX 100 KM/H H120XL850MM
— | Techniniai reikalavimai: | Parametras | Mato vnt. | Pastaba
54.1 | Medžiaga | PVC arba lygiavertė | —
54.2 | Užrašas | Vmax 100 km/h | —
54.3 | Šriftas | Arial | —
54.4 | Spalva (Fonas) | Be fono | —
54.5 | Spalva (Užrašas) | RAL9003 (Balta) | —
54.6 | Aukštis | 120 | mm
54.7 | Ilgis | 850 | mm
54.8 | Šilumos atsparumas | (-20; +65) ±3 | °С
54.9 | Patikimas sukibimas su įvairiais paviršiais | Taip | Taip/Ne
54.10 | Atsparumas atmosferos poveikiam | Taip | Taip/Ne
54.11 | Dizainas pagal | LST ISO 3864-1:2011 arba lygiavertis | —
54.12 | Standartas | LST EN ISO 7010:2020 arba lygiavertis | —
55 | ŽENKLAS LIPDUKAS ĮŽEMINIMAS H45XL45MM | — | — |  | 1013972 | ŽENKLAS LIPDUKAS ĮŽEMINIMAS H45XL45MM
— | Techniniai reikalavimai: | Parametras | Mato vnt. | Pastaba
55.1 | Medžiaga | PVC arba lygiavertė | —
55.2 | Užrašas | — | —
55.3 | Šriftas | — | —
55.4 | Spalva (Fonas) | RAL9010 (Balta) | —
55.5 | Spalva (Užrašas) | RAL9005 (Juoda) | —
55.6 | Aukštis | 45 | mm
55.7 | Ilgis | 45 | mm
55.8 | Šilumos atsparumas | (-20; +65) ±3 | °С
55.9 | Patikimas sukibimas su įvairiais paviršiais | Taip | Taip/Ne
55.10 | Atsparumas atmosferos poveikiam | Taip | Taip/Ne
55.11 | Dizainas pagal | LST ISO 3864-1:2011 arba lygiavertis | —
55.12 | Standartas | LST EN ISO 7010:2020 arba lygiavertis | —
56 | ŽENKLAS LIPD VANDENS Į BOILERĮ UŽP VIETA | — | — |  | 1013732 | ŽENKLAS LIPD VANDENS Į BOILERĮ UŽP VIETA
— | Techniniai reikalavimai: | Parametras | Mato vnt. | Pastaba
56.1 | Medžiaga | PVC arba lygiavertė | —
56.2 | Užrašas | — | —
56.3 | Šriftas | — | —
56.4 | Spalva (Fonas) | RAL6029 (Žalia) | —
56.5 | Spalva (Užrašas) | RAL9005 (Juoda) | —
56.6 | Aukštis | 85 | mm
56.7 | Ilgis | 65 | mm
56.8 | Šilumos atsparumas | (-20; +65) ±3 | °С
56.9 | Patikimas sukibimas su įvairiais paviršiais | Taip | Taip/Ne
56.10 | Atsparumas atmosferos poveikiam | Taip | Taip/Ne
56.11 | Dizainas pagal | LST ISO 3864-1:2011 arba lygiavertis | —
56.12 | Standartas | LST EN ISO 7010:2020 arba lygiavertis | —
57 | ŽENKLAS LIPD DEGALŲ Į BOILERĮ UŽP VIETA | — | — |  | 1013973 | ŽENKLAS LIPD DEGALŲ Į BOILERĮ UŽP VIETA
— | Techniniai reikalavimai: | Parametras | Mato vnt. | Pastaba
57.1 | Medžiaga | PVC arba lygiavertė | —
57.2 | Užrašas | — | —
57.3 | Šriftas | — | —
57.4 | Spalva (Fonas) | RAL9010 (Balta) | —
57.5 | Spalva (Užrašas) | RAL9005 (Juoda) | —
57.6 | Aukštis | 85 | mm
57.7 | Ilgis | 65 | mm
57.8 | Šilumos atsparumas | (-20; +65) ±3 | °С
57.9 | Patikimas sukibimas su įvairiais paviršiais | Taip | Taip/Ne
57.10 | Atsparumas atmosferos poveikiam | Taip | Taip/Ne
57.11 | Dizainas pagal | LST ISO 3864-1:2011 arba lygiavertis | —
57.12 | Standartas | LST EN ISO 7010:2020 arba lygiavertis | —
58 | ŽENKLAS LIPDUKAS LOK NUMERIS H140MM | — | — |  | 1013976 | ŽENKLAS LIPDUKAS LOK NUMERIS H140MM
— | Techniniai reikalavimai: | Parametras | Mato vnt. | Pastaba
58.1 | Medžiaga | PVC arba lygiavertė | —
58.2 | Užrašas | 002 | —
58.3 | Šriftas | Arial Black | —
58.4 | Spalva (Fonas) | Be fono | —
58.5 | Spalva (Užrašas) | RAL9010 (Balta) | —
58.6 | Aukštis | 140 | mm
58.7 | Šilumos atsparumas | (-20; +65) ±3 | °С
58.8 | Patikimas sukibimas su įvairiais paviršiais | Taip | Taip/Ne
58.9 | Atsparumas atmosferos poveikiam | Taip | Taip/Ne
58.10 | Dizainas pagal | LST ISO 3864-1:2011 arba lygiavertis | —
58.11 | Standartas | LST EN ISO 7010:2020 arba lygiavertis | —
59 | ŽENKLAS LIPD LOK SERIJA NUM TEMTMH H80MM | — | — |  | 1013975 | ŽENKLAS LIPD LOK SERIJA NUM TEMTMH H80MM
— | Techniniai reikalavimai: | Parametras | Mato vnt. | Pastaba
59.1 | Medžiaga | PVC arba lygiavertė | —
59.2 | Užrašas | TEM TMH XXX | —
59.3 | Šriftas | Arial Black | —
59.4 | Spalva (Fonas) | Be fono | —
59.5 | Spalva (Užrašas) | RAL9010 (Balta) | —
59.6 | Aukštis | 80 | mm
59.7 | Šilumos atsparumas | (-20; +65) ±3 | °С
59.8 | Patikimas sukibimas su įvairiais paviršiais | Taip | Taip/Ne
59.9 | Atsparumas atmosferos poveikiam | Taip | Taip/Ne
59.10 | Dizainas pagal | LST ISO 3864-1:2011 arba lygiavertis | —
59.11 | Standartas | LST EN ISO 7010:2020 arba lygiavertis | —
60 | ETIKETĖ LIPDUKAS ŠVIES ATSPIND 2500X80MM | — | — |  | 1011486 | ETIKETĖ LIPDUKAS ŠVIES ATSPIND 2500X80MM
— | Techniniai reikalavimai: | Parametras | Mato vnt. | Pastaba
60.1 | Medžiaga | PVC su šviesą atspindinčia plėvele PVC arba lygiavertė | —
60.2 | Užrašas | — | —
60.3 | Šriftas | — | —
60.4 | Spalva (Fonas) | Fluorescencinė geltonai – žalia | —
60.5 | Spalva (Užrašas) | Fluorescencinė geltonai – žalia | —
60.6 | Aukštis | 80 | mm
60.7 | Ilgis | 2500 | mm
60.8 | Šilumos atsparumas | (-20; +65) ±3 | °С
60.9 | Patikimas sukibimas su įvairiais paviršiais | Taip | Taip/Ne
60.10 | Atsparumas atmosferos poveikiam | Taip | Taip/Ne
60.11 | Dizainas pagal | LST ISO 3864-1:2011 arba lygiavertis | —
60.12 | Standartas | LST EN ISO 7010:2020 arba lygiavertis | —
61 | ETIKETĖ LIPDUKAS ŠVIES ATSPIND 500X140MM | — | — |  | 1011487 | ETIKETĖ LIPDUKAS ŠVIES ATSPIND 500X140MM
— | Techniniai reikalavimai: | Parametras | Mato vnt. | Pastaba
61.1 | Medžiaga | PVC su šviesą atspindinčia plėvele PVC arba lygiavertė | —
61.2 | Užrašas | — | —
61.3 | Šriftas | — | —
61.4 | Spalva (Fonas) | Fluorescencinė geltonai – žalia | —
61.5 | Spalva (Užrašas) | Fluorescencinė geltonai – žalia | —
61.6 | Aukštis | 140 | mm
61.7 | Ilgis | 500 | mm
61.8 | Šilumos atsparumas | (-20; +65) ±3 | °С
61.9 | Patikimas sukibimas su įvairiais paviršiais | Taip | Taip/Ne
61.10 | Atsparumas atmosferos poveikiam | Taip | Taip/Ne
61.11 | Dizainas pagal | LST ISO 3864-1:2011 arba lygiavertis | —
61.12 | Standartas | LST EN ISO 7010:2020 arba lygiavertis | —
62 | ETIKETĖ LIPDUKAS ŠVIES ATSPIND 520X35MM | — | — |  | 1011496 | ETIKETĖ LIPDUKAS ŠVIES ATSPIND 520X35MM
— | Techniniai reikalavimai: | Parametras | Mato vnt. | Pastaba
62.1 | Medžiaga | PVC su šviesą atspindinčia plėvele PVC arba lygiavertė | —
62.2 | Užrašas | — | —
62.3 | Šriftas | — | —
62.4 | Spalva (Fonas) | Fluorescencinė geltonai – žalia | —
62.5 | Spalva (Užrašas) | Fluorescencinė geltonai – žalia | —
62.6 | Aukštis | 35 | mm
62.7 | Ilgis | 520 | mm
62.8 | Šilumos atsparumas | (-20; +65) ±3 | °С
62.9 | Patikimas sukibimas su įvairiais paviršiais | Taip | Taip/Ne
62.10 | Atsparumas atmosferos poveikiam | Taip | Taip/Ne
62.11 | Dizainas pagal | LST ISO 3864-1:2011 arba lygiavertis | —
62.12 | Standartas | LST EN ISO 7010:2020 arba lygiavertis | —
63 | ŽENKLAS LIPDUKAS VALDYMAS H10XL50MM | — | — |  | 1013967 | ŽENKLAS LIPDUKAS VALDYMAS H10XL50MM
— | Techniniai reikalavimai: | Parametras | Mato vnt. | Pastaba
63.1 | Medžiaga | PVC arba lygiavertė | —
63.2 | Užrašas | VALDYMAS | —
63.3 | Šriftas | 10pt; Times New Roman, Bold | —
63.4 | Spalva (Fonas) | RAL9005 (Juoda) | —
63.5 | Spalva (Užrašas) | RAL9010 (Balta) | —
63.6 | Aukštis | 10 | mm
63.7 | Ilgis | 50 | mm
63.8 | Šilumos atsparumas | (-20; +65) ±3 | °С
63.9 | Patikimas sukibimas su įvairiais paviršiais | Taip | Taip/Ne
63.10 | Atsparumas atmosferos poveikiam | Taip | Taip/Ne
63.11 | Dizainas pagal | LST ISO 3864-1:2011 arba lygiavertis | —
63.12 | Standartas | LST EN ISO 7010:2020 arba lygiavertis | —
64 | ŽENKLAS LIPDUKAS EL REG MAIT H10XL50MM | — | — |  | 1013990 | ŽENKLAS LIPDUKAS EL REG MAIT H10XL50MM
— | Techniniai reikalavimai: | Parametras | Mato vnt. | Pastaba
64.1 | Medžiaga | PVC arba lygiavertė | —
64.2 | Užrašas | ELEKTROREGULIATORIAUS MAITINIMAS | —
64.3 | Šriftas | 10pt; Times New Roman, Bold | —
64.4 | Spalva (Fonas) | RAL9005 (Juoda) | —
64.5 | Spalva (Užrašas) | RAL9010 (Balta) | —
64.6 | Aukštis | 10 | mm
64.7 | Ilgis | 50 | mm
64.8 | Šilumos atsparumas | (-20; +65) ±3 | °С
64.9 | Patikimas sukibimas su įvairiais paviršiais | Taip | Taip/Ne
64.10 | Atsparumas atmosferos poveikiam | Taip | Taip/Ne
64.11 | Dizainas pagal | LST ISO 3864-1:2011 arba lygiavertis | —
64.12 | Standartas | LST EN ISO 7010:2020 arba lygiavertis | —
65 | ŽENKLAS LIPD SUŽADINTOJO SUŽAD H10XL50MM | — | — |  | 1013982 | ŽENKLAS LIPD SUŽADINTOJO SUŽAD H10XL50MM
— | Techniniai reikalavimai: | Parametras | Mato vnt. | Pastaba
65.1 | Medžiaga | PVC arba lygiavertė | —
65.2 | Užrašas | SUŽADINTOJO SUŽADINIMAS | —
65.3 | Šriftas | 10pt; Times New Roman, Bold | —
65.4 | Spalva (Fonas) | RAL9005 (Juoda) | —
65.5 | Spalva (Užrašas) | RAL9010 (Balta) | —
65.6 | Aukštis | 10 | mm
65.7 | Ilgis | 50 | mm
65.8 | Šilumos atsparumas | (-20; +65) ±3 | °С
65.9 | Patikimas sukibimas su įvairiais paviršiais | Taip | Taip/Ne
65.10 | Atsparumas atmosferos poveikiam | Taip | Taip/Ne
65.11 | Dizainas pagal | LST ISO 3864-1:2011 arba lygiavertis | —
65.12 | Standartas | LST EN ISO 7010:2020 arba lygiavertis | —
66 | ŽENKLAS LIPD JĖGOS GRAND IZOL H10XL50MM | — | — |  | 1013992 | ŽENKLAS LIPD JĖGOS GRAND IZOL H10XL50MM
— | Techniniai reikalavimai: | Parametras | Mato vnt. | Pastaba
66.1 | Medžiaga | PVC arba lygiavertė | —
66.2 | Užrašas | JĖGOS GRANDINĖS IZOLIACIJA | —
66.3 | Šriftas | 9pt; Times New Roman, Bold | —
66.4 | Spalva (Fonas) | RAL9005 (Juoda) | —
66.5 | Spalva (Užrašas) | RAL9010 (Balta) | —
66.6 | Aukštis | 10 | mm
66.7 | Ilgis | 50 | mm
66.8 | Šilumos atsparumas | (-20; +65) ±3 | °С
66.9 | Patikimas sukibimas su įvairiais paviršiais | Taip | Taip/Ne
66.10 | Atsparumas atmosferos poveikiam | Taip | Taip/Ne
66.11 | Dizainas pagal | LST ISO 3864-1:2011 arba lygiavertis | —
66.12 | Standartas | LST EN ISO 7010:2020 arba lygiavertis | —
67 | ŽENKLAS LIPD CAT ELTRN PRIET H10XL50MM | — | — |  | 1013994 | ŽENKLAS LIPD CAT ELTRN PRIET H10XL50MM
— | Techniniai reikalavimai: | Parametras | Mato vnt. | Pastaba
67.1 | Medžiaga | PVC arba lygiavertė | —
67.2 | Užrašas | CAT ELEKTRONINIAI PRIETAISAI | —
67.3 | Šriftas | 10pt; Times New Roman, Bold | —
67.4 | Spalva (Fonas) | RAL9005 (Juoda) | —
67.5 | Spalva (Užrašas) | RAL9010 (Balta) | —
67.6 | Aukštis | 10 | mm
67.7 | Ilgis | 50 | mm
67.8 | Šilumos atsparumas | (-20; +65) ±3 | °С
67.9 | Patikimas sukibimas su įvairiais paviršiais | Taip | Taip/Ne
67.10 | Atsparumas atmosferos poveikiam | Taip | Taip/Ne
67.11 | Dizainas pagal | LST ISO 3864-1:2011 arba lygiavertis | —
67.12 | Standartas | LST EN ISO 7010:2020 arba lygiavertis | —
68 | ŽENKLAS LIPD TRAU LYGINT AUŠ H10XL50MM | — | — |  | 1013993 | ŽENKLAS LIPD TRAU LYGINT AUŠ H10XL50MM
— | Techniniai reikalavimai: | Parametras | Mato vnt. | Pastaba
68.1 | Medžiaga | PVC arba lygiavertė | —
68.2 | Užrašas | TRAUKOS LYGINTUVO AUŠINIMAS | —
68.3 | Šriftas | 10pt; Times New Roman, Bold | —
68.4 | Spalva (Fonas) | RAL9005 (Juoda) | —
68.5 | Spalva (Užrašas) | RAL9010 (Balta) | —
68.6 | Aukštis | 10 | mm
68.7 | Ilgis | 50 | mm
68.8 | Šilumos atsparumas | (-20; +65) ±3 | °С
68.9 | Patikimas sukibimas su įvairiais paviršiais | Taip | Taip/Ne
68.10 | Atsparumas atmosferos poveikiam | Taip | Taip/Ne
68.11 | Dizainas pagal | LST ISO 3864-1:2011 arba lygiavertis | —
68.12 | Standartas | LST EN ISO 7010:2020 arba lygiavertis | —
69 | ŽENKLAS LIPD PAGALB TINKL IZOL H10XL50MM | — | — |  | 1013995 | ŽENKLAS LIPD PAGALB TINKL IZOL H10XL50MM
— | Techniniai reikalavimai: | Parametras | Mato vnt. | Pastaba
69.1 | Medžiaga | PVC arba lygiavertė | —
69.2 | Užrašas | PAGALBINIO TINKLO IZOLIACIJA | —
69.3 | Šriftas | 9pt; Times New Roman, Bold | —
69.4 | Spalva (Fonas) | RAL9005 (Juoda) | —
69.5 | Spalva (Užrašas) | RAL9010 (Balta) | —
69.6 | Aukštis | 10 | mm
69.7 | Ilgis | 50 | mm
69.8 | Šilumos atsparumas | (-20; +65) ±3 | °С
69.9 | Patikimas sukibimas su įvairiais paviršiais | Taip | Taip/Ne
69.10 | Atsparumas atmosferos poveikiam | Taip | Taip/Ne
69.11 | Dizainas pagal | LST ISO 3864-1:2011 arba lygiavertis | —
69.12 | Standartas | LST EN ISO 7010:2020 arba lygiavertis | —
70 | ŽENKLAS LIPD TIESIOG STABDAS H10XL50MM | — | — |  | 1013996 | ŽENKLAS LIPD TIESIOG STABDAS H10XL50MM
— | Techniniai reikalavimai: | Parametras | Mato vnt. | Pastaba
70.1 | Medžiaga | PVC arba lygiavertė | —
70.2 | Užrašas | TIESIOGINIS STABDAS | —
70.3 | Šriftas | 10pt; Times New Roman, Bold | —
70.4 | Spalva (Fonas) | RAL9005 (Juoda) | —
70.5 | Spalva (Užrašas) | RAL9010 (Balta) | —
70.6 | Aukštis | 10 | mm
70.7 | Ilgis | 50 | mm
70.8 | Šilumos atsparumas | (-20; +65) ±3 | °С
70.9 | Patikimas sukibimas su įvairiais paviršiais | Taip | Taip/Ne
70.10 | Atsparumas atmosferos poveikiam | Taip | Taip/Ne
70.11 | Dizainas pagal | LST ISO 3864-1:2011 arba lygiavertis | —
70.12 | Standartas | LST EN ISO 7010:2020 arba lygiavertis | —
71 | ŽENKLAS LIPDUKAS AUT STABDAS H10XL50MM | — | — |  | 1013997 | ŽENKLAS LIPDUKAS AUT STABDAS H10XL50MM
— | Techniniai reikalavimai: | Parametras | Mato vnt. | Pastaba
71.1 | Medžiaga | PVC arba lygiavertė | —
71.2 | Užrašas | AUTOMATINIS STABDAS | —
71.3 | Šriftas | 10pt; Times New Roman, Bold | —
71.4 | Spalva (Fonas) | RAL9005 (Juoda) | —
71.5 | Spalva (Užrašas) | RAL9010 (Balta) | —
71.6 | Aukštis | 10 | mm
71.7 | Ilgis | 50 | mm
71.8 | Šilumos atsparumas | (-20; +65) ±3 | °С
71.9 | Patikimas sukibimas su įvairiais paviršiais | Taip | Taip/Ne
71.10 | Atsparumas atmosferos poveikiam | Taip | Taip/Ne
71.11 | Dizainas pagal | LST ISO 3864-1:2011 arba lygiavertis | —
71.12 | Standartas | LST EN ISO 7010:2020 arba lygiavertis | —
72 | ŽENKLAS LIPD PNEUMATINĖ SIST H10XL50MM | — | — |  | 1013983 | ŽENKLAS LIPD PNEUMATINĖ SIST H10XL50MM
— | Techniniai reikalavimai: | Parametras | Mato vnt. | Pastaba
72.1 | Medžiaga | PVC arba lygiavertė | —
72.2 | Užrašas | PNEUMATINĖ SISTEMA | —
72.3 | Šriftas | 10pt; Times New Roman, Bold | —
72.4 | Spalva (Fonas) | RAL9005 (Juoda) | —
72.5 | Spalva (Užrašas) | RAL9010 (Balta) | —
72.6 | Aukštis | 10 | mm
72.7 | Ilgis | 50 | mm
72.8 | Šilumos atsparumas | (-20; +65) ±3 | °С
72.9 | Patikimas sukibimas su įvairiais paviršiais | Taip | Taip/Ne
72.10 | Atsparumas atmosferos poveikiam | Taip | Taip/Ne
72.11 | Dizainas pagal | LST ISO 3864-1:2011 arba lygiavertis | —
72.12 | Standartas | LST EN ISO 7010:2020 arba lygiavertis | —
73 | ŽENKLAS LIPD PAGR REZERV ŠILD H10XL50MM | — | — |  | 1013998 | ŽENKLAS LIPD PAGR REZERV ŠILD H10XL50MM
— | Techniniai reikalavimai: | Parametras | Mato vnt. | Pastaba
73.1 | Medžiaga | PVC arba lygiavertė | —
73.2 | Užrašas | PAGRINDINIŲ REZERVUARŲ ŠILDYMAS | —
73.3 | Šriftas | 10pt; Times New Roman, Bold | —
73.4 | Spalva (Fonas) | RAL9005 (Juoda) | —
73.5 | Spalva (Užrašas) | RAL9010 (Balta) | —
73.6 | Aukštis | 10 | mm
73.7 | Ilgis | 50 | mm
73.8 | Šilumos atsparumas | (-20; +65) ±3 | °С
73.9 | Patikimas sukibimas su įvairiais paviršiais | Taip | Taip/Ne
73.10 | Atsparumas atmosferos poveikiam | Taip | Taip/Ne
73.11 | Dizainas pagal | LST ISO 3864-1:2011 arba lygiavertis | —
73.12 | Standartas | LST EN ISO 7010:2020 arba lygiavertis | —
74 | ŽENKLAS LIPDUKAS APŠVIETIMAS H10XL50MM | — | — |  | 1013999 | ŽENKLAS LIPDUKAS APŠVIETIMAS H10XL50MM
— | Techniniai reikalavimai: | Parametras | Mato vnt. | Pastaba
74.1 | Medžiaga | PVC arba lygiavertė | —
74.2 | Užrašas | APŠVIETIMAS | —
74.3 | Šriftas | 10pt; Times New Roman, Bold | —
74.4 | Spalva (Fonas) | RAL9005 (Juoda) | —
74.5 | Spalva (Užrašas) | RAL9010 (Balta) | —
74.6 | Aukštis | 10 | mm
74.7 | Ilgis | 50 | mm
74.8 | Šilumos atsparumas | (-20; +65) ±3 | °С
74.9 | Patikimas sukibimas su įvairiais paviršiais | Taip | Taip/Ne
74.10 | Atsparumas atmosferos poveikiam | Taip | Taip/Ne
74.11 | Dizainas pagal | LST ISO 3864-1:2011 arba lygiavertis | —
74.12 | Standartas | LST EN ISO 7010:2020 arba lygiavertis | —
75 | ŽENKLAS LIPDUKAS PROŽEKTORIAI H10XL50MM | — | — |  | 1013985 | ŽENKLAS LIPDUKAS PROŽEKTORIAI H10XL50MM
— | Techniniai reikalavimai: | Parametras | Mato vnt. | Pastaba
75.1 | Medžiaga | PVC arba lygiavertė | —
75.2 | Užrašas | PROŽEKTORIAI | —
75.3 | Šriftas | 10pt; Times New Roman, Bold | —
75.4 | Spalva (Fonas) | RAL9005 (Juoda) | —
75.5 | Spalva (Užrašas) | RAL9010 (Balta) | —
75.6 | Aukštis | 10 | mm
75.7 | Ilgis | 50 | mm
75.8 | Šilumos atsparumas | (-20; +65) ±3 | °С
75.9 | Patikimas sukibimas su įvairiais paviršiais | Taip | Taip/Ne
75.10 | Atsparumas atmosferos poveikiam | Taip | Taip/Ne
75.11 | Dizainas pagal | LST ISO 3864-1:2011 arba lygiavertis | —
75.12 | Standartas | LST EN ISO 7010:2020 arba lygiavertis | —
76 | ŽENKLAS LIPDUKAS SIGN ŽIBINTAI H10XL50MM | — | — |  | 1013984 | ŽENKLAS LIPDUKAS SIGN ŽIBINTAI H10XL50MM
— | Techniniai reikalavimai: | Parametras | Mato vnt. | Pastaba
76.1 | Medžiaga | PVC arba lygiavertė | —
76.2 | Užrašas | SIGNALINIAI ŽIBINTAI | —
76.3 | Šriftas | 10pt; Times New Roman, Bold | —
76.4 | Spalva (Fonas) | RAL9005 (Juoda) | —
76.5 | Spalva (Užrašas) | RAL9010 (Balta) | —
76.6 | Aukštis | 10 | mm
76.7 | Ilgis | 50 | mm
76.8 | Šilumos atsparumas | (-20; +65) ±3 | °С
76.9 | Patikimas sukibimas su įvairiais paviršiais | Taip | Taip/Ne
76.10 | Atsparumas atmosferos poveikiam | Taip | Taip/Ne
76.11 | Dizainas pagal | LST ISO 3864-1:2011 arba lygiavertis | —
76.12 | Standartas | LST EN ISO 7010:2020 arba lygiavertis | —
77 | ŽENKLAS LIPD VDV APŠVIETIMAS H10XL50MM | — | — |  | 1013986 | ŽENKLAS LIPD VDV APŠVIETIMAS H10XL50MM
— | Techniniai reikalavimai: | Parametras | Mato vnt. | Pastaba
77.1 | Medžiaga | PVC arba lygiavertė | —
77.2 | Užrašas | VDV APŠVIETIMAS | —
77.3 | Šriftas | 9pt; Times New Roman, Bold | —
77.4 | Spalva (Fonas) | RAL9005 (Juoda) | —
77.5 | Spalva (Užrašas) | RAL9010 (Balta) | —
77.6 | Aukštis | 10 | mm
77.7 | Ilgis | 50 | mm
77.8 | Šilumos atsparumas | (-20; +65) ±3 | °С
77.9 | Patikimas sukibimas su įvairiais paviršiais | Taip | Taip/Ne
77.10 | Atsparumas atmosferos poveikiam | Taip | Taip/Ne
77.11 | Dizainas pagal | LST ISO 3864-1:2011 arba lygiavertis | —
77.12 | Standartas | LST EN ISO 7010:2020 arba lygiavertis | —
78 | ŽENKLAS LIPD PASKIRST APŠVIET H15XL50MM | — | — |  | 1013987 | ŽENKLAS LIPD PASKIRST APŠVIET H15XL50MM
— | Techniniai reikalavimai: | Parametras | Mato vnt. | Pastaba
78.1 | Medžiaga | PVC arba lygiavertė | —
78.2 | Užrašas | PASKIRSTYMO SPINTŲ APŠVIETIMAS | —
78.3 | Šriftas | 9pt; Times New Roman, Bold | —
78.4 | Spalva (Fonas) | RAL9005 (Juoda) | —
78.5 | Spalva (Užrašas) | RAL9010 (Balta) | —
78.6 | Aukštis | 10 | mm
78.7 | Ilgis | 50 | mm
78.8 | Šilumos atsparumas | (-20; +65) ±3 | °С
78.9 | Patikimas sukibimas su įvairiais paviršiais | Taip | Taip/Ne
78.10 | Atsparumas atmosferos poveikiam | Taip | Taip/Ne
78.11 | Dizainas pagal | LST ISO 3864-1:2011 arba lygiavertis | —
78.12 | Standartas | LST EN ISO 7010:2020 arba lygiavertis | —
79 | ŽENKLAS LIPD ELEKTROS LIZDAI H10XL50MM | — | — |  | 1013988 | ŽENKLAS LIPD ELEKTROS LIZDAI H10XL50MM
— | Techniniai reikalavimai: | Parametras | Mato vnt. | Pastaba
79.1 | Medžiaga | PVC arba lygiavertė | —
79.2 | Užrašas | ELEKTROS LIZDAI | —
79.3 | Šriftas | 10pt; Times New Roman, Bold | —
79.4 | Spalva (Fonas) | RAL9005 (Juoda) | —
79.5 | Spalva (Užrašas) | RAL9010 (Balta) | —
79.6 | Aukštis | 10 | mm
79.7 | Ilgis | 50 | mm
79.8 | Šilumos atsparumas | (-20; +65) ±3 | °С
79.9 | Patikimas sukibimas su įvairiais paviršiais | Taip | Taip/Ne
79.10 | Atsparumas atmosferos poveikiam | Taip | Taip/Ne
79.11 | Dizainas pagal | LST ISO 3864-1:2011 arba lygiavertis | —
79.12 | Standartas | LST EN ISO 7010:2020 arba lygiavertis | —
80 | ŽENKLAS LIPD STIKLŲ VALYTUVAI H10XL50MM | — | — |  | 1013989 | ŽENKLAS LIPD STIKLŲ VALYTUVAI H10XL50MM
— | Techniniai reikalavimai: | Parametras | Mato vnt. | Pastaba
80.1 | Medžiaga | PVC arba lygiavertė | —
80.2 | Užrašas | STIKLŲ VALYTUVAI | —
80.3 | Šriftas | 10pt; Times New Roman, Bold | —
80.4 | Spalva (Fonas) | RAL9005 (Juoda) | —
80.5 | Spalva (Užrašas) | RAL9010 (Balta) | —
80.6 | Aukštis | 10 | mm
80.7 | Ilgis | 50 | mm
80.8 | Šilumos atsparumas | (-20; +65) ±3 | °С
80.9 | Patikimas sukibimas su įvairiais paviršiais | Taip | Taip/Ne
80.10 | Atsparumas atmosferos poveikiam | Taip | Taip/Ne
80.11 | Dizainas pagal | LST ISO 3864-1:2011 arba lygiavertis | —
80.12 | Standartas | LST EN ISO 7010:2020 arba lygiavertis | —
81 | ŽENKLAS LIPD ELTRN GREITMATIS H10XL50MM | — | — |  | 1014018 | ŽENKLAS LIPD ELTRN GREITMATIS H10XL50MM
— | Techniniai reikalavimai: | Parametras | Mato vnt. | Pastaba
81.1 | Medžiaga | PVC arba lygiavertė | —
81.2 | Užrašas | ELEKTRONINIS GREITMATIS | —
81.3 | Šriftas | 10pt; Times New Roman, Bold | —
81.4 | Spalva (Fonas) | RAL9005 (Juoda) | —
81.5 | Spalva (Užrašas) | RAL9010 (Balta) | —
81.6 | Aukštis | 10 | mm
81.7 | Ilgis | 50 | mm
81.8 | Šilumos atsparumas | (-20; +65) ±3 | °С
81.9 | Patikimas sukibimas su įvairiais paviršiais | Taip | Taip/Ne
81.10 | Atsparumas atmosferos poveikiam | Taip | Taip/Ne
81.11 | Dizainas pagal | LST ISO 3864-1:2011 arba lygiavertis | —
81.12 | Standartas | LST EN ISO 7010:2020 arba lygiavertis | —
82 | ŽENKLAS LIPD MIKRBNG KROSNELĖ H10XL50MM | — | — |  | 1014013 | ŽENKLAS LIPD MIKRBNG KROSNELĖ H10XL50MM
— | Techniniai reikalavimai: | Parametras | Mato vnt. | Pastaba
82.1 | Medžiaga | PVC arba lygiavertė | —
82.2 | Užrašas | MIKROBANGŲ KROSNELĖ | —
82.3 | Šriftas | 10pt; Times New Roman, Bold | —
82.4 | Spalva (Fonas) | RAL9005 (Juoda) | —
82.5 | Spalva (Užrašas) | RAL9010 (Balta) | —
82.6 | Aukštis | 10 | mm
82.7 | Ilgis | 50 | mm
82.8 | Šilumos atsparumas | (-20; +65) ±3 | °С
82.9 | Patikimas sukibimas su įvairiais paviršiais | Taip | Taip/Ne
82.10 | Atsparumas atmosferos poveikiam | Taip | Taip/Ne
82.11 | Dizainas pagal | LST ISO 3864-1:2011 arba lygiavertis | —
82.12 | Standartas | LST EN ISO 7010:2020 arba lygiavertis | —
83 | ŽENKLAS LIPDUKAS ŠALDYTUVAS H10XL50MM | — | — |  | 1014014 | ŽENKLAS LIPDUKAS ŠALDYTUVAS H10XL50MM
— | Techniniai reikalavimai: | Parametras | Mato vnt. | Pastaba
83.1 | Medžiaga | PVC arba lygiavertė | —
83.2 | Užrašas | ŠALDYTUVAS | —
83.3 | Šriftas | 10pt; Times New Roman, Bold | —
83.4 | Spalva (Fonas) | RAL9005 (Juoda) | —
83.5 | Spalva (Užrašas) | RAL9010 (Balta) | —
83.6 | Aukštis | 10 | mm
83.7 | Ilgis | 50 | mm
83.8 | Šilumos atsparumas | (-20; +65) ±3 | °С
83.9 | Patikimas sukibimas su įvairiais paviršiais | Taip | Taip/Ne
83.10 | Atsparumas atmosferos poveikiam | Taip | Taip/Ne
83.11 | Dizainas pagal | LST ISO 3864-1:2011 arba lygiavertis | —
83.12 | Standartas | LST EN ISO 7010:2020 arba lygiavertis | —
84 | ŽENKLAS LIPDUKAS RADIJO STOTIS H10XL50MM | — | — |  | 1014015 | ŽENKLAS LIPDUKAS RADIJO STOTIS H10XL50MM
— | Techniniai reikalavimai: | Parametras | Mato vnt. | Pastaba
84.1 | Medžiaga | PVC arba lygiavertė | —
84.2 | Užrašas | RADIJO STOTIS | —
84.3 | Šriftas | 10pt; Times New Roman, Bold | —
84.4 | Spalva (Fonas) | RAL9005 (Juoda) | —
84.5 | Spalva (Užrašas) | RAL9010 (Balta) | —
84.6 | Aukštis | 10 | mm
84.7 | Ilgis | 50 | mm
84.8 | Šilumos atsparumas | (-20; +65) ±3 | °С
84.9 | Patikimas sukibimas su įvairiais paviršiais | Taip | Taip/Ne
84.10 | Atsparumas atmosferos poveikiam | Taip | Taip/Ne
84.11 | Dizainas pagal | LST ISO 3864-1:2011 arba lygiavertis | —
84.12 | Standartas | LST EN ISO 7010:2020 arba lygiavertis | —
85 | ŽENKLAS LIPDUKAS DIS VALDYMAS H10XL50MM | — | — |  | 1014003 | ŽENKLAS LIPDUKAS DIS VALDYMAS H10XL50MM
— | Techniniai reikalavimai: | Parametras | Mato vnt. | Pastaba
85.1 | Medžiaga | PVC arba lygiavertė | —
85.2 | Užrašas | DISTANCINIS VALDYMAS | —
85.3 | Šriftas | 10pt; Times New Roman, Bold | —
85.4 | Spalva (Fonas) | RAL9005 (Juoda) | —
85.5 | Spalva (Užrašas) | RAL9010 (Balta) | —
85.6 | Aukštis | 10 | mm
85.7 | Ilgis | 50 | mm
85.8 | Šilumos atsparumas | (-20; +65) ±3 | °С
85.9 | Patikimas sukibimas su įvairiais paviršiais | Taip | Taip/Ne
85.10 | Atsparumas atmosferos poveikiam | Taip | Taip/Ne
85.11 | Dizainas pagal | LST ISO 3864-1:2011 arba lygiavertis | —
85.12 | Standartas | LST EN ISO 7010:2020 arba lygiavertis | —
86 | ŽENKLAS LIPDUKAS KALORIFERIAI H10XL50MM | — | — |  | 1014016 | ŽENKLAS LIPDUKAS KALORIFERIAI H10XL50MM
— | Techniniai reikalavimai: | Parametras | Mato vnt. | Pastaba
86.1 | Medžiaga | PVC arba lygiavertė | —
86.2 | Užrašas | KALORIFERIAI | —
86.3 | Šriftas | 10pt; Times New Roman, Bold | —
86.4 | Spalva (Fonas) | RAL9005 (Juoda) | —
86.5 | Spalva (Užrašas) | RAL9010 (Balta) | —
86.6 | Aukštis | 10 | mm
86.7 | Ilgis | 50 | mm
86.8 | Šilumos atsparumas | (-20; +65) ±3 | °С
86.9 | Patikimas sukibimas su įvairiais paviršiais | Taip | Taip/Ne
86.10 | Atsparumas atmosferos poveikiam | Taip | Taip/Ne
86.11 | Dizainas pagal | LST ISO 3864-1:2011 arba lygiavertis | —
86.12 | Standartas | LST EN ISO 7010:2020 arba lygiavertis | —
87 | ŽENKLAS LIPD KONDICIONIERIUS H10XL50MM | — | — |  | 1014017 | ŽENKLAS LIPD KONDICIONIERIUS H10XL50MM
— | Techniniai reikalavimai: | Parametras | Mato vnt. | Pastaba
87.1 | Medžiaga | PVC arba lygiavertė | —
87.2 | Užrašas | KONDICIONIERIUS | —
87.3 | Šriftas | 10pt; Times New Roman, Bold | —
87.4 | Spalva (Fonas) | RAL9005 (Juoda) | —
87.5 | Spalva (Užrašas) | RAL9010 (Balta) | —
87.6 | Aukštis | 10 | mm
87.7 | Ilgis | 50 | mm
87.8 | Šilumos atsparumas | (-20; +65) ±3 | °С
87.9 | Patikimas sukibimas su įvairiais paviršiais | Taip | Taip/Ne
87.10 | Atsparumas atmosferos poveikiam | Taip | Taip/Ne
87.11 | Dizainas pagal | LST ISO 3864-1:2011 arba lygiavertis | —
87.12 | Standartas | LST EN ISO 7010:2020 arba lygiavertis | —
88 | ŽENKLAS LIPDUKAS VALDYMO VIETA H10XL60MM | — | — |  | 1014019 | ŽENKLAS LIPDUKAS VALDYMO VIETA H10XL60MM
— | Techniniai reikalavimai: | Parametras | Mato vnt. | Pastaba
88.1 | Medžiaga | PVC arba lygiavertė | —
88.2 | Užrašas | VALDYMO VIETA | —
88.3 | Šriftas | 10pt; Times New Roman, Bold | —
88.4 | Spalva (Fonas) | RAL9005 (Juoda) | —
88.5 | Spalva (Užrašas) | RAL9010 (Balta) | —
88.6 | Aukštis | 10 | mm
88.7 | Ilgis | 60 | mm
88.8 | Šilumos atsparumas | (-20; +65) ±3 | °С
88.9 | Patikimas sukibimas su įvairiais paviršiais | Taip | Taip/Ne
88.10 | Atsparumas atmosferos poveikiam | Taip | Taip/Ne
88.11 | Dizainas pagal | LST ISO 3864-1:2011 arba lygiavertis | —
88.12 | Standartas | LST EN ISO 7010:2020 arba lygiavertis | —
89 | ŽENKLAS LIPD ORO REZERV VALYM H10XL60MM | — | — |  | 1014037 | ŽENKLAS LIPD ORO REZERV VALYM H10XL60MM
— | Techniniai reikalavimai: | Parametras | Mato vnt. | Pastaba
89.1 | Medžiaga | PVC arba lygiavertė | —
89.2 | Užrašas | ORO REZERVUARŲ VALYMAS | —
89.3 | Šriftas | 10pt; Times New Roman, Bold | —
89.4 | Spalva (Fonas) | RAL9005 (Juoda) | —
89.5 | Spalva (Užrašas) | RAL9010 (Balta) | —
89.6 | Aukštis | 10 | mm
89.7 | Ilgis | 60 | mm
89.8 | Šilumos atsparumas | (-20; +65) ±3 | °С
89.9 | Patikimas sukibimas su įvairiais paviršiais | Taip | Taip/Ne
89.10 | Atsparumas atmosferos poveikiam | Taip | Taip/Ne
89.11 | Dizainas pagal | LST ISO 3864-1:2011 arba lygiavertis | —
89.12 | Standartas | LST EN ISO 7010:2020 arba lygiavertis | —
90 | ŽENKLAS LIPD DIS VALD GREIČREŽ H10XL60MM | — | — |  | 1014038 | ŽENKLAS LIPD DIS VALD GREIČREŽ H10XL60MM
— | Techniniai reikalavimai: | Parametras | Mato vnt. | Pastaba
90.1 | Medžiaga | PVC arba lygiavertė | —
90.2 | Užrašas | DISTANCINIO VALDYMO GREIČIO RĖŽIMAI | —
90.3 | Šriftas | 10pt; Times New Roman, Bold | —
90.4 | Spalva (Fonas) | RAL9005 (Juoda) | —
90.5 | Spalva (Užrašas) | RAL9010 (Balta) | —
90.6 | Aukštis | 10 | mm
90.7 | Ilgis | 60 | mm
90.8 | Šilumos atsparumas | (-20; +65) ±3 | °С
90.9 | Patikimas sukibimas su įvairiais paviršiais | Taip | Taip/Ne
90.10 | Atsparumas atmosferos poveikiam | Taip | Taip/Ne
90.11 | Dizainas pagal | LST ISO 3864-1:2011 arba lygiavertis | —
90.12 | Standartas | LST EN ISO 7010:2020 arba lygiavertis | —
91 | ŽENKLAS LIPD DIS VALDYMO AKTYV H10XL60MM | — | — |  | 1014039 | ŽENKLAS LIPD DIS VALDYMO AKTYV H10XL60MM
— | Techniniai reikalavimai: | Parametras | Mato vnt. | Pastaba
91.1 | Medžiaga | PVC arba lygiavertė | —
91.2 | Užrašas | DISTANCINIO VALDYMO AKTYVAVIMAS | —
91.3 | Šriftas | 9pt; Times New Roman, Bold | —
91.4 | Spalva (Fonas) | RAL9005 (Juoda) | —
91.5 | Spalva (Užrašas) | RAL9010 (Balta) | —
91.6 | Aukštis | 10 | mm
91.7 | Ilgis | 60 | mm
91.8 | Šilumos atsparumas | (-20; +65) ±3 | °С
91.9 | Patikimas sukibimas su įvairiais paviršiais | Taip | Taip/Ne
91.10 | Atsparumas atmosferos poveikiam | Taip | Taip/Ne
91.11 | Dizainas pagal | LST ISO 3864-1:2011 arba lygiavertis | —
91.12 | Standartas | LST EN ISO 7010:2020 arba lygiavertis | —
92 | ŽENKLAS LIPD BUDRUMO APARATŪRA H10XL60MM | — | — |  | 1014028 | ŽENKLAS LIPD BUDRUMO APARATŪRA H10XL60MM
— | Techniniai reikalavimai: | Parametras | Mato vnt. | Pastaba
92.1 | Medžiaga | PVC arba lygiavertė | —
92.2 | Užrašas | BUDRUMO APARATŪRA | —
92.3 | Šriftas | 10pt; Times New Roman, Bold | —
92.4 | Spalva (Fonas) | RAL9005 (Juoda) | —
92.5 | Spalva (Užrašas) | RAL9010 (Balta) | —
92.6 | Aukštis | 10 | mm
92.7 | Ilgis | 60 | mm
92.8 | Šilumos atsparumas | (-20; +65) ±3 | °С
92.9 | Patikimas sukibimas su įvairiais paviršiais | Taip | Taip/Ne
92.10 | Atsparumas atmosferos poveikiam | Taip | Taip/Ne
92.11 | Dizainas pagal | LST ISO 3864-1:2011 arba lygiavertis | —
92.12 | Standartas | LST EN ISO 7010:2020 arba lygiavertis | —
93 | ŽENKLAS LIPD IŠJ 1 TRAU GRAND H10XL60MM | — | — |  | 1014041 | ŽENKLAS LIPD IŠJ 1 TRAU GRAND H10XL60MM
— | Techniniai reikalavimai: | Parametras | Mato vnt. | Pastaba
93.1 | Medžiaga | PVC arba lygiavertė | —
93.2 | Užrašas | IŠJUNGĖJAS 1 TRAUKOS GRANDINĖS | —
93.3 | Šriftas | 10pt; Times New Roman, Bold | —
93.4 | Spalva (Fonas) | RAL9005 (Juoda) | —
93.5 | Spalva (Užrašas) | RAL9010 (Balta) | —
93.6 | Aukštis | 10 | mm
93.7 | Ilgis | 60 | mm
93.8 | Šilumos atsparumas | (-20; +65) ±3 | °С
93.9 | Patikimas sukibimas su įvairiais paviršiais | Taip | Taip/Ne
93.10 | Atsparumas atmosferos poveikiam | Taip | Taip/Ne
93.11 | Dizainas pagal | LST ISO 3864-1:2011 arba lygiavertis | —
93.12 | Standartas | LST EN ISO 7010:2020 arba lygiavertis | —
94 | ŽENKLAS LIPD IŠJ 2 TRAU GRAND H10XL60MM | — | — |  | 1014027 | ŽENKLAS LIPD IŠJ 2 TRAU GRAND H10XL60MM
— | Techniniai reikalavimai: | Parametras | Mato vnt. | Pastaba
94.1 | Medžiaga | PVC arba lygiavertė | —
94.2 | Užrašas | IŠJUNGĖJAS 2 TRAUKOS GRANDINĖS | —
94.3 | Šriftas | 10pt; Times New Roman, Bold | —
94.4 | Spalva (Fonas) | RAL9005 (Juoda) | —
94.5 | Spalva (Užrašas) | RAL9010 (Balta) | —
94.6 | Aukštis | 10 | mm
94.7 | Ilgis | 60 | mm
94.8 | Šilumos atsparumas | (-20; +65) ±3 | °С
94.9 | Patikimas sukibimas su įvairiais paviršiais | Taip | Taip/Ne
94.10 | Atsparumas atmosferos poveikiam | Taip | Taip/Ne
94.11 | Dizainas pagal | LST ISO 3864-1:2011 arba lygiavertis | —
94.12 | Standartas | LST EN ISO 7010:2020 arba lygiavertis | —
95 | ŽENKLAS LIPD IŠJ 3 TRAU GRAND H10XL60MM | — | — |  | 1014042 | ŽENKLAS LIPD IŠJ 3 TRAU GRAND H10XL60MM
— | Techniniai reikalavimai: | Parametras | Mato vnt. | Pastaba
95.1 | Medžiaga | PVC arba lygiavertė | —
95.2 | Užrašas | IŠJUNGĖJAS 3 TRAUKOS GRANDINĖS | —
95.3 | Šriftas | 10pt; Times New Roman, Bold | —
95.4 | Spalva (Fonas) | RAL9005 (Juoda) | —
95.5 | Spalva (Užrašas) | RAL9010 (Balta) | —
95.6 | Aukštis | 10 | mm
95.7 | Ilgis | 60 | mm
95.8 | Šilumos atsparumas | (-20; +65) ±3 | °С
95.9 | Patikimas sukibimas su įvairiais paviršiais | Taip | Taip/Ne
95.10 | Atsparumas atmosferos poveikiam | Taip | Taip/Ne
95.11 | Dizainas pagal | LST ISO 3864-1:2011 arba lygiavertis | —
95.12 | Standartas | LST EN ISO 7010:2020 arba lygiavertis | —
96 | ŽENKLAS LIPD DIS VALD UŽRAKTAS H10XL60MM | — | — |  | 1014029 | ŽENKLAS LIPD DIS VALD UŽRAKTAS H10XL60MM
— | Techniniai reikalavimai: | Parametras | Mato vnt. | Pastaba
96.1 | Medžiaga | PVC arba lygiavertė | —
96.2 | Užrašas | DISTANCINIO VALDYMO UŽRAKTAS | —
96.3 | Šriftas | 9pt; Times New Roman, Bold | —
96.4 | Spalva (Fonas) | RAL9005 (Juoda) | —
96.5 | Spalva (Užrašas) | RAL9010 (Balta) | —
96.6 | Aukštis | 10 | mm
96.7 | Ilgis | 60 | mm
96.8 | Šilumos atsparumas | (-20; +65) ±3 | °С
96.9 | Patikimas sukibimas su įvairiais paviršiais | Taip | Taip/Ne
96.10 | Atsparumas atmosferos poveikiam | Taip | Taip/Ne
96.11 | Dizainas pagal | LST ISO 3864-1:2011 arba lygiavertis | —
96.12 | Standartas | LST EN ISO 7010:2020 arba lygiavertis | —
97 | ŽENKLAS LIPD AVAR GARS SIGN H10XL60MM | — | — |  | 1014050 | ŽENKLAS LIPD AVAR GARS SIGN H10XL60MM
— | Techniniai reikalavimai: | Parametras | Mato vnt. | Pastaba
97.1 | Medžiaga | PVC arba lygiavertė | —
97.2 | Užrašas | AVARINIS GARSINIS SIGNALAS | —
97.3 | Šriftas | 9pt; Times New Roman, Bold | —
97.4 | Spalva (Fonas) | RAL9005 (Juoda) | —
97.5 | Spalva (Užrašas) | RAL9010 (Balta) | —
97.6 | Aukštis | 10 | mm
97.7 | Ilgis | 60 | mm
97.8 | Šilumos atsparumas | (-20; +65) ±3 | °С
97.9 | Patikimas sukibimas su įvairiais paviršiais | Taip | Taip/Ne
97.10 | Atsparumas atmosferos poveikiam | Taip | Taip/Ne
97.11 | Dizainas pagal | LST ISO 3864-1:2011 arba lygiavertis | —
97.12 | Standartas | LST EN ISO 7010:2020 arba lygiavertis | —
98 | ŽENKLAS LIPDUKAS DIS VALDYMAS H10XL60MM | — | — |  | 1014044 | ŽENKLAS LIPDUKAS DIS VALDYMAS H10XL60MM
— | Techniniai reikalavimai: | Parametras | Mato vnt. | Pastaba
98.1 | Medžiaga | PVC arba lygiavertė | —
98.2 | Užrašas | DISTANCINIS VALDYMAS | —
98.3 | Šriftas | 10pt; Times New Roman, Bold | —
98.4 | Spalva (Fonas) | RAL9005 (Juoda) | —
98.5 | Spalva (Užrašas) | RAL9010 (Balta) | —
98.6 | Aukštis | 10 | mm
98.7 | Ilgis | 60 | mm
98.8 | Šilumos atsparumas | (-20; +65) ±3 | °С
98.9 | Patikimas sukibimas su įvairiais paviršiais | Taip | Taip/Ne
98.10 | Atsparumas atmosferos poveikiam | Taip | Taip/Ne
98.11 | Dizainas pagal | LST ISO 3864-1:2011 arba lygiavertis | —
98.12 | Standartas | LST EN ISO 7010:2020 arba lygiavertis | —
99 | ŽENKLAS LIPD GED 24V TINKLE H10XL60MM | — | — |  | 1014043 | ŽENKLAS LIPD GED 24V TINKLE H10XL60MM
— | Techniniai reikalavimai: | Parametras | Mato vnt. | Pastaba
99.1 | Medžiaga | PVC arba lygiavertė | —
99.2 | Užrašas | GEDIMAS 24V TINKLE | —
99.3 | Šriftas | 10pt; Times New Roman, Bold | —
99.4 | Spalva (Fonas) | RAL9005 (Juoda) | —
99.5 | Spalva (Užrašas) | RAL9010 (Balta) | —
99.6 | Aukštis | 10 | mm
99.7 | Ilgis | 60 | mm
99.8 | Šilumos atsparumas | (-20; +65) ±3 | °С
99.9 | Patikimas sukibimas su įvairiais paviršiais | Taip | Taip/Ne
99.10 | Atsparumas atmosferos poveikiam | Taip | Taip/Ne
99.11 | Dizainas pagal | LST ISO 3864-1:2011 arba lygiavertis | —
99.12 | Standartas | LST EN ISO 7010:2020 arba lygiavertis | —
100 | ŽENKLAS LIPD VDV DIAGNOSTIKA H17XL43MM | — | — |  | 1014051 | ŽENKLAS LIPD VDV DIAGNOSTIKA H17XL43MM
— | Techniniai reikalavimai: | Parametras | Mato vnt. | Pastaba
100.1 | Medžiaga | PVC arba lygiavertė | —
100.2 | Užrašas | VDV DIAGNOSTIKA | —
100.3 | Šriftas | 10pt; Times New Roman, Bold | —
100.4 | Spalva (Fonas) | RAL9005 (Juoda) | —
100.5 | Spalva (Užrašas) | RAL9010 (Balta) | —
100.6 | Aukštis | 17 | mm
100.7 | Ilgis | 43 | mm
100.8 | Šilumos atsparumas | (-20; +65) ±3 | °С
100.9 | Patikimas sukibimas su įvairiais paviršiais | Taip | Taip/Ne
100.10 | Atsparumas atmosferos poveikiam | Taip | Taip/Ne
100.11 | Dizainas pagal | LST ISO 3864-1:2011 arba lygiavertis | —
100.12 | Standartas | LST EN ISO 7010:2020 arba lygiavertis | —
101 | ŽENKLAS LIPD GAL KAIR ŽIBINTAS H10XL50MM | — | — |  | 1014052 | ŽENKLAS LIPD GAL KAIR ŽIBINTAS H10XL50MM
— | Techniniai reikalavimai: | Parametras | Mato vnt. | Pastaba
101.1 | Medžiaga | PVC arba lygiavertė | —
101.2 | Užrašas | GALINIS KAIRYS ŽIBINTAS | —
101.3 | Šriftas | 10pt; Times New Roman, Bold | —
101.4 | Spalva (Fonas) | RAL9005 (Juoda) | —
101.5 | Spalva (Užrašas) | RAL9010 (Balta) | —
101.6 | Aukštis | 10 | mm
101.7 | Ilgis | 50 | mm
101.8 | Šilumos atsparumas | (-20; +65) ±3 | °С
101.9 | Patikimas sukibimas su įvairiais paviršiais | Taip | Taip/Ne
101.10 | Atsparumas atmosferos poveikiam | Taip | Taip/Ne
101.11 | Dizainas pagal | LST ISO 3864-1:2011 arba lygiavertis | —
101.12 | Standartas | LST EN ISO 7010:2020 arba lygiavertis | —
102 | ŽENKLAS LIPD VDV PARAM ATMAINA H17XL43MM | — | — |  | 1014047 | ŽENKLAS LIPD VDV PARAM ATMAINA H17XL43MM
— | Techniniai reikalavimai: | Parametras | Mato vnt. | Pastaba
102.1 | Medžiaga | PVC arba lygiavertė | —
102.2 | Užrašas | VDV PARAMETRŲ ATMAINA | —
102.3 | Šriftas | 10pt; Times New Roman, Bold | —
102.4 | Spalva (Fonas) | RAL9005 (Juoda) | —
102.5 | Spalva (Užrašas) | RAL9010 (Balta) | —
102.6 | Aukštis | 17 | mm
102.7 | Ilgis | 43 | mm
102.8 | Šilumos atsparumas | (-20; +65) ±3 | °С
102.9 | Patikimas sukibimas su įvairiais paviršiais | Taip | Taip/Ne
102.10 | Atsparumas atmosferos poveikiam | Taip | Taip/Ne
102.11 | Dizainas pagal | LST ISO 3864-1:2011 arba lygiavertis | —
102.12 | Standartas | LST EN ISO 7010:2020 arba lygiavertis | —
103 | ŽENKLAS LIPD VDV PARAM PASIRIN H17XL43MM | — | — |  | 1014048 | ŽENKLAS LIPD VDV PARAM PASIRIN H17XL43MM
— | Techniniai reikalavimai: | Parametras | Mato vnt. | Pastaba
103.1 | Medžiaga | PVC arba lygiavertė | —
103.2 | Užrašas | VDV PARAMETRŲ PASIRINKIMAS | —
103.3 | Šriftas | 10pt; Times New Roman, Bold | —
103.4 | Spalva (Fonas) | RAL9005 (Juoda) | —
103.5 | Spalva (Užrašas) | RAL9010 (Balta) | —
103.6 | Aukštis | 17 | mm
103.7 | Ilgis | 43 | mm
103.8 | Šilumos atsparumas | (-20; +65) ±3 | °С
103.9 | Patikimas sukibimas su įvairiais paviršiais | Taip | Taip/Ne
103.10 | Atsparumas atmosferos poveikiam | Taip | Taip/Ne
103.11 | Dizainas pagal | LST ISO 3864-1:2011 arba lygiavertis | —
103.12 | Standartas | LST EN ISO 7010:2020 arba lygiavertis | —
104 | ŽENKLAS LIPD VALD VDV DIAGN H17XL43MM | — | — |  | 1014046 | ŽENKLAS LIPD VALD VDV DIAGN H17XL43MM
— | Techniniai reikalavimai: | Parametras | Mato vnt. | Pastaba
104.1 | Medžiaga | PVC arba lygiavertė | —
104.2 | Užrašas | VALDYMAS (CLEAR/MODE) VDV DIAGNOSTIKA | —
104.3 | Šriftas | 10pt; Times New Roman, Bold | —
104.4 | Spalva (Fonas) | RAL9005 (Juoda) | —
104.5 | Spalva (Užrašas) | RAL9010 (Balta) | —
104.6 | Aukštis | 17 | mm
104.7 | Ilgis | 43 | mm
104.8 | Šilumos atsparumas | (-20; +65) ±3 | °С
104.9 | Patikimas sukibimas su įvairiais paviršiais | Taip | Taip/Ne
104.10 | Atsparumas atmosferos poveikiam | Taip | Taip/Ne
104.11 | Dizainas pagal | LST ISO 3864-1:2011 arba lygiavertis | —
104.12 | Standartas | LST EN ISO 7010:2020 arba lygiavertis | —
105 | ŽENKLAS LIPD VDV CIL PERJ D/K H17XL43MM | — | — |  | 1014062 | ŽENKLAS LIPD VDV CIL PERJ D/K H17XL43MM
— | Techniniai reikalavimai: | Parametras | Mato vnt. | Pastaba
105.1 | Medžiaga | PVC arba lygiavertė | —
105.2 | Užrašas | VDV CILINDRŲ PERJUNGIMAS D/K | —
105.3 | Šriftas | 10pt; Times New Roman, Bold | —
105.4 | Spalva (Fonas) | RAL9005 (Juoda) | —
105.5 | Spalva (Užrašas) | RAL9010 (Balta) | —
105.6 | Aukštis | 17 | mm
105.7 | Ilgis | 43 | mm
105.8 | Šilumos atsparumas | (-20; +65) ±3 | °С
105.9 | Patikimas sukibimas su įvairiais paviršiais | Taip | Taip/Ne
105.10 | Atsparumas atmosferos poveikiam | Taip | Taip/Ne
105.11 | Dizainas pagal | LST ISO 3864-1:2011 arba lygiavertis | —
105.12 | Standartas | LST EN ISO 7010:2020 arba lygiavertis | —
106 | ŽENKLAS LIPD AB PAKROVIMO SROV H10XL52MM | — | — |  | 1014063 | ŽENKLAS LIPD AB PAKROVIMO SROV H10XL52MM
— | Techniniai reikalavimai: | Parametras | Mato vnt. | Pastaba
106.1 | Medžiaga | PVC arba lygiavertė | —
106.2 | Užrašas | AB PAKROVIMO SROVĖ | —
106.3 | Šriftas | 10pt; Times New Roman, Bold | —
106.4 | Spalva (Fonas) | RAL9005 (Juoda) | —
106.5 | Spalva (Užrašas) | RAL9010 (Balta) | —
106.6 | Aukštis | 10 | mm
106.7 | Ilgis | 52 | mm
106.8 | Šilumos atsparumas | (-20; +65) ±3 | °С
106.9 | Patikimas sukibimas su įvairiais paviršiais | Taip | Taip/Ne
106.10 | Atsparumas atmosferos poveikiam | Taip | Taip/Ne
106.11 | Dizainas pagal | LST ISO 3864-1:2011 arba lygiavertis | —
106.12 | Standartas | LST EN ISO 7010:2020 arba lygiavertis | —
107 | ŽENKLAS LIPDUKAS AB ĮTAMPA H10XL52MM | — | — |  | 1014054 | ŽENKLAS LIPDUKAS AB ĮTAMPA H10XL52MM
— | Techniniai reikalavimai: | Parametras | Mato vnt. | Pastaba
107.1 | Medžiaga | PVC arba lygiavertė | —
107.2 | Užrašas | AB ĮTAMPA | —
107.3 | Šriftas | 9pt; Times New Roman, Bold | —
107.4 | Spalva (Fonas) | RAL9005 (Juoda) | —
107.5 | Spalva (Užrašas) | RAL9010 (Balta) | —
107.6 | Aukštis | 10 | mm
107.7 | Ilgis | 52 | mm
107.8 | Šilumos atsparumas | (-20; +65) ±3 | °С
107.9 | Patikimas sukibimas su įvairiais paviršiais | Taip | Taip/Ne
107.10 | Atsparumas atmosferos poveikiam | Taip | Taip/Ne
107.11 | Dizainas pagal | LST ISO 3864-1:2011 arba lygiavertis | —
107.12 | Standartas | LST EN ISO 7010:2020 arba lygiavertis | —
108 | ŽENKLAS LIPD PAGALBINIŲ KAPOTŲ APŠVIET | — | — |  | 1014055 | ŽENKLAS LIPD PAGALBINIŲ KAPOTŲ APŠVIET
— | Techniniai reikalavimai: | Parametras | Mato vnt. | Pastaba
108.1 | Medžiaga | PVC arba lygiavertė | —
108.2 | Užrašas | PAGALBINIŲ KAPOTŲ APŠVIETIMAS | —
108.3 | Šriftas | 9pt; Times New Roman, Bold | —
108.4 | Spalva (Fonas) | RAL9005 (Juoda) | —
108.5 | Spalva (Užrašas) | RAL9010 (Balta) | —
108.6 | Aukštis | 17 | mm
108.7 | Ilgis | 43 | mm
108.8 | Šilumos atsparumas | (-20; +65) ±3 | °С
108.9 | Patikimas sukibimas su įvairiais paviršiais | Taip | Taip/Ne
108.10 | Atsparumas atmosferos poveikiam | Taip | Taip/Ne
108.11 | Dizainas pagal | LST ISO 3864-1:2011 arba lygiavertis | —
108.12 | Standartas | LST EN ISO 7010:2020 arba lygiavertis | —
109 | ŽENKLAS LIPD EL MODUL APŠVIET H17XL43MM | — | — |  | 1014056 | ŽENKLAS LIPD EL MODUL APŠVIET H17XL43MM
— | Techniniai reikalavimai: | Parametras | Mato vnt. | Pastaba
109.1 | Medžiaga | PVC arba lygiavertė | —
109.2 | Užrašas | ELEKTROS MODULIO APŠVIETIMAS | —
109.3 | Šriftas | 10pt; Times New Roman, Bold | —
109.4 | Spalva (Fonas) | RAL9005 (Juoda) | —
109.5 | Spalva (Užrašas) | RAL9010 (Balta) | —
109.6 | Aukštis | 17 | mm
109.7 | Ilgis | 43 | mm
109.8 | Šilumos atsparumas | (-20; +65) ±3 | °С
109.9 | Patikimas sukibimas su įvairiais paviršiais | Taip | Taip/Ne
109.10 | Atsparumas atmosferos poveikiam | Taip | Taip/Ne
109.11 | Dizainas pagal | LST ISO 3864-1:2011 arba lygiavertis | —
109.12 | Standartas | LST EN ISO 7010:2020 arba lygiavertis | —
110 | ŽENKLAS LIPD GAL KAIR ŽIB RAUD H25XL45MM | — | — |  | 1014189 | ŽENKLAS LIPD GAL KAIR ŽIB RAUD H25XL45MM
— | Techniniai reikalavimai: | Parametras | Mato vnt. | Pastaba
110.1 | Medžiaga | PVC arba lygiavertė | —
110.2 | Užrašas (pagal poreikį) | RAUDONAS GALINIS KAIRYS ŽIBINTAS | —
110.3 | Šriftas | 10pt; Times New Roman, Bold | —
110.4 | Spalva (Fonas) | RAL9005 (Juoda) | —
110.5 | Spalva (Užrašas) | RAL9010 (Balta) | —
110.6 | Aukštis | 25 | mm
110.7 | Ilgis | 45 | mm
110.8 | Šilumos atsparumas | (-20; +65) ±3 | °С
110.9 | Patikimas sukibimas su įvairiais paviršiais | Taip | Taip/Ne
110.10 | Atsparumas atmosferos poveikiam | Taip | Taip/Ne
110.11 | Dizainas pagal | LST ISO 3864-1:2011 arba lygiavertis | —
110.12 | Standartas | LST EN ISO 7010:2020 arba lygiavertis | —
111 | ŽENKLAS LIPD GAL KAIR ŽIB BALT H25XL45MM | — | — |  | 1014194 | ŽENKLAS LIPD GAL KAIR ŽIB BALT H25XL45MM
111.1 | Techniniai reikalavimai: | Parametras | Mato vnt. | Pastaba
111.2 | Medžiaga | PVC arba lygiavertė | —
110.2 | Užrašas | BALTAS GALINIS KAIRYS ŽIBINTAS | —
111.3 | Šriftas | 10pt; Times New Roman, Bold | —
110.3 | Spalva (Fonas) | RAL9005 (Juoda) | —
111.4 | Spalva (Užrašas) | RAL9010 (Balta) | —
110.4 | Aukštis | 25 | mm
111.5 | Ilgis | 45 | mm
110.5 | Šilumos atsparumas | (-20; +65) ±3 | °С
111.6 | Patikimas sukibimas su įvairiais paviršiais | Taip | Taip/Ne
110.6 | Atsparumas atmosferos poveikiam | Taip | Taip/Ne
111.7 | Dizainas pagal | LST ISO 3864-1:2011 arba lygiavertis | —
110.7 | Standartas | LST EN ISO 7010:2020 arba lygiavertis | —
112 | ŽENKLAS LIPD GAL DEŠIN RAUD H25XL45MM | — | — |  | 1014198 | ŽENKLAS LIPD GAL DEŠIN RAUD H25XL45MM
— | Techniniai reikalavimai: | Parametras | Mato vnt. | Pastaba
112.1 | Medžiaga | PVC arba lygiavertė | —
112.2 | Užrašas (pagal poreikį) | RAUDONAS GALINIS DEŠINYS ŽIBINTAS | —
112.3 | Šriftas | 10pt; Times New Roman, Bold | —
112.4 | Spalva (Fonas) | RAL9005 (Juoda) | —
112.5 | Spalva (Užrašas) | RAL9010 (Balta) | —
112.6 | Aukštis | 25 | mm
112.7 | Ilgis | 45 | mm
112.8 | Šilumos atsparumas | (-20; +65) ±3 | °С
112.9 | Patikimas sukibimas su įvairiais paviršiais | Taip | Taip/Ne
112.10 | Atsparumas atmosferos poveikiam | Taip | Taip/Ne
112.11 | Dizainas pagal | LST ISO 3864-1:2011 arba lygiavertis | —
112.12 | Standartas | LST EN ISO 7010:2020 arba lygiavertis | —
113 | ŽENKLAS LIPD GAL DEŠIN BALT H25XL45MM | — | — |  | 1014197 | ŽENKLAS LIPD GAL DEŠIN BALT H25XL45MM
— | Techniniai reikalavimai: | Parametras | Mato vnt. | Pastaba
113.1 | Medžiaga | PVC arba lygiavertė | —
113.2 | Užrašas (pagal poreikį) | BALTAS GALINIS DEŠINYS ŽIBINTAS | —
113.3 | Šriftas | 10pt; Times New Roman, Bold | —
113.4 | Spalva (Fonas) | RAL9005 (Juoda) | —
113.5 | Spalva (Užrašas) | RAL9010 (Balta) | —
113.6 | Aukštis | 25 | mm
113.7 | Ilgis | 45 | mm
113.8 | Šilumos atsparumas | (-20; +65) ±3 | °С
113.9 | Patikimas sukibimas su įvairiais paviršiais | Taip | Taip/Ne
113.10 | Atsparumas atmosferos poveikiam | Taip | Taip/Ne
113.11 | Dizainas pagal | LST ISO 3864-1:2011 arba lygiavertis | —
113.12 | Standartas | LST EN ISO 7010:2020 arba lygiavertis | —
114 | ŽENKLAS LIPD VDV APŠVIETIMAS H17XL43MM | — | — |  | 1014200 | ŽENKLAS LIPD VDV APŠVIETIMAS H17XL43MM
— | Techniniai reikalavimai: | Parametras | Mato vnt. | Pastaba
114.1 | Medžiaga | PVC arba lygiavertė | —
114.2 | Užrašas | VDV APŠVIETIMAS | —
114.3 | Šriftas | 9pt; Times New Roman, Bold | —
114.4 | Spalva (Fonas) | RAL9005 (Juoda) | —
114.5 | Spalva (Užrašas) | RAL9010 (Balta) | —
114.6 | Aukštis | 17 | mm
114.7 | Ilgis | 43 | mm
114.8 | Šilumos atsparumas | (-20; +65) ±3 | °С
114.9 | Patikimas sukibimas su įvairiais paviršiais | Taip | Taip/Ne
114.10 | Atsparumas atmosferos poveikiam | Taip | Taip/Ne
114.11 | Dizainas pagal | LST ISO 3864-1:2011 arba lygiavertis | —
114.12 | Standartas | LST EN ISO 7010:2020 arba lygiavertis | —
115 | ŽENKLAS LIPD VEŽIMĖLIŲ APŠVIET H17XL43MM | — | — |  | 1014193 | ŽENKLAS LIPD VEŽIMĖLIŲ APŠVIET H17XL43MM
— | Techniniai reikalavimai: | Parametras | Mato vnt. | Pastaba
115.1 | Medžiaga | PVC arba lygiavertė | —
115.2 | Užrašas | VEŽIMELIŲ APŠVIETIMAS | —
115.3 | Šriftas | 10pt; Times New Roman, Bold | —
115.4 | Spalva (Fonas) | RAL9005 (Juoda) | —
115.5 | Spalva (Užrašas) | RAL9010 (Balta) | —
115.6 | Aukštis | 17 | mm
115.7 | Ilgis | 43 | mm
115.8 | Šilumos atsparumas | (-20; +65) ±3 | °С
115.9 | Patikimas sukibimas su įvairiais paviršiais | Taip | Taip/Ne
115.10 | Atsparumas atmosferos poveikiam | Taip | Taip/Ne
115.11 | Dizainas pagal | LST ISO 3864-1:2011 arba lygiavertis | —
115.12 | Standartas | LST EN ISO 7010:2020 arba lygiavertis | —
116 | ŽENKLAS LIPD PRIEK DEŠIN RAUD H25XL45MM | — | — |  | 1014211 | ŽENKLAS LIPD PRIEK DEŠIN RAUD H25XL45MM
— | Techniniai reikalavimai: | Parametras | Mato vnt. | Pastaba
116.1 | Medžiaga | PVC arba lygiavertė | —
116.2 | Užrašas (pagal poreikį) | RAUDONAS PRIEKINIS DEŠINYS ŽIBINTAS | —
116.3 | Šriftas | 10pt; Times New Roman, Bold | —
116.4 | Spalva (Fonas) | RAL9005 (Juoda) | —
116.5 | Spalva (Užrašas) | RAL9010 (Balta) | —
116.6 | Aukštis | 25 | mm
116.7 | Ilgis | 45 | mm
116.8 | Šilumos atsparumas | (-20; +65) ±3 | °С
116.9 | Patikimas sukibimas su įvairiais paviršiais | Taip | Taip/Ne
116.10 | Atsparumas atmosferos poveikiam | Taip | Taip/Ne
116.11 | Dizainas pagal | LST ISO 3864-1:2011 arba lygiavertis | —
116.12 | Standartas | LST EN ISO 7010:2020 arba lygiavertis | —
117 | ŽENKLAS LIPD PRIEK DEŠIN BALT H25XL45MM | — | — |  | 1014212 | ŽENKLAS LIPD PRIEK DEŠIN BALT H25XL45MM
— | Techniniai reikalavimai: | Parametras | Mato vnt. | Pastaba
117.1 | Medžiaga | PVC arba lygiavertė | —
117.2 | Užrašas | BALTAS PRIEKINIS DEŠINYS ŽIBINTAS | —
117.3 | Šriftas | 10pt; Times New Roman, Bold | —
117.4 | Spalva (Fonas) | RAL9005 (Juoda) | —
117.5 | Spalva (Užrašas) | RAL9010 (Balta) | —
117.6 | Aukštis | 25 | mm
117.7 | Ilgis | 45 | mm
117.8 | Šilumos atsparumas | (-20; +65) ±3 | °С
117.9 | Patikimas sukibimas su įvairiais paviršiais | Taip | Taip/Ne
117.10 | Atsparumas atmosferos poveikiam | Taip | Taip/Ne
117.11 | Dizainas pagal | LST ISO 3864-1:2011 arba lygiavertis | —
117.12 | Standartas | LST EN ISO 7010:2020 arba lygiavertis | —
118 | ŽENKLAS LIPD PRIEK KAIR RAUD H25XL45MM | — | — |  | 1014214 | ŽENKLAS LIPD PRIEK KAIR RAUD H25XL45MM
— | Techniniai reikalavimai: | Parametras | Mato vnt. | Pastaba
118.1 | Medžiaga | PVC arba lygiavertė | —
118.2 | Užrašas (pagal poreikį) | RAUDONAS PRIEKINIS KAIRYS ŽIBINTAS | —
118.3 | Šriftas | 10pt; Times New Roman, Bold | —
118.4 | Spalva (Fonas) | RAL9005 (Juoda) | —
118.5 | Spalva (Užrašas) | RAL9010 (Balta) | —
118.6 | Aukštis | 25 | mm
118.7 | Ilgis | 45 | mm
118.8 | Šilumos atsparumas | (-20; +65) ±3 | °С
118.9 | Patikimas sukibimas su įvairiais paviršiais | Taip | Taip/Ne
118.10 | Atsparumas atmosferos poveikiam | Taip | Taip/Ne
118.11 | Dizainas pagal | LST ISO 3864-1:2011 arba lygiavertis | —
118.12 | Standartas | LST EN ISO 7010:2020 arba lygiavertis | —
119 | ŽENKLAS LIPD PRIEK KAIR BALT H25XL45MM | — | — |  | 1014204 | ŽENKLAS LIPD PRIEK KAIR BALT H25XL45MM
— | Techniniai reikalavimai: | Parametras | Mato vnt. | Pastaba
119.1 | Medžiaga | PVC arba lygiavertė | —
119.2 | Užrašas | BALTAS PRIEKINIS KAIRYS ŽIBINTAS | —
119.3 | Šriftas | 10pt; Times New Roman, Bold | —
119.4 | Spalva (Fonas) | RAL9005 (Juoda) | —
119.5 | Spalva (Užrašas) | RAL9010 (Balta) | —
119.6 | Aukštis | 25 | mm
119.7 | Ilgis | 45 | mm
119.8 | Šilumos atsparumas | (-20; +65) ±3 | °С
119.9 | Patikimas sukibimas su įvairiais paviršiais | Taip | Taip/Ne
119.10 | Atsparumas atmosferos poveikiam | Taip | Taip/Ne
119.11 | Dizainas pagal | LST ISO 3864-1:2011 arba lygiavertis | —
119.12 | Standartas | LST EN ISO 7010:2020 arba lygiavertis | —
120 | ŽENKLAS LIPD ANTBR TEPIMO SIGN H17XL43MM | — | — |  | 1014207 | ŽENKLAS LIPD ANTBR TEPIMO SIGN H17XL43MM
— | Techniniai reikalavimai: | Parametras | Mato vnt. | Pastaba
120.1 | Medžiaga | PVC arba lygiavertė | —
120.2 | Užrašas | ANTBRIAUNIŲ TEPIMO SIGNALIZACIJA | —
120.3 | Šriftas | 10pt; Times New Roman, Bold | —
120.4 | Spalva (Fonas) | RAL9005 (Juoda) | —
120.5 | Spalva (Užrašas) | RAL9010 (Balta) | —
120.6 | Aukštis | 17 | mm
120.7 | Ilgis | 43 | mm
120.8 | Šilumos atsparumas | (-20; +65) ±3 | °С
120.9 | Patikimas sukibimas su įvairiais paviršiais | Taip | Taip/Ne
120.10 | Atsparumas atmosferos poveikiam | Taip | Taip/Ne
120.11 | Dizainas pagal | LST ISO 3864-1:2011 arba lygiavertis | —
120.12 | Standartas | LST EN ISO 7010:2020 arba lygiavertis | —
121 | ŽENKLAS LIPD ANTBR TEP APARAT H17XL43MM | — | — |  | 1014206 | ŽENKLAS LIPD ANTBR TEP APARAT H17XL43MM
— | Techniniai reikalavimai: | Parametras | Mato vnt. | Pastaba
121.1 | Medžiaga | PVC arba lygiavertė | —
121.2 | Užrašas | ANTBRIAUNIŲ TEPIMO APARATŪRA | —
121.3 | Šriftas | 10pt; Times New Roman, Bold | —
121.4 | Spalva (Fonas) | RAL9005 (Juoda) | —
121.5 | Spalva (Užrašas) | RAL9010 (Balta) | —
121.6 | Aukštis | 17 | mm
121.7 | Ilgis | 43 | mm
121.8 | Šilumos atsparumas | (-20; +65) ±3 | °С
121.9 | Patikimas sukibimas su įvairiais paviršiais | Taip | Taip/Ne
121.10 | Atsparumas atmosferos poveikiam | Taip | Taip/Ne
121.11 | Dizainas pagal | LST ISO 3864-1:2011 arba lygiavertis | —
121.12 | Standartas | LST EN ISO 7010:2020 arba lygiavertis | —
122 | ŽENKLAS LIPD ETV IŠJ APARATŪRA H17XL43MM | — | — |  | 1014216 | ŽENKLAS LIPD ETV IŠJ APARATŪRA H17XL43MM
— | Techniniai reikalavimai: | Parametras | Mato vnt. | Pastaba
122.1 | Medžiaga | PVC arba lygiavertė | —
122.2 | Užrašas | ETV IŠJUNGIMO APARATŪRA | —
122.3 | Šriftas | 10pt; Times New Roman, Bold | —
122.4 | Spalva (Fonas) | RAL9005 (Juoda) | —
122.5 | Spalva (Užrašas) | RAL9010 (Balta) | —
122.6 | Aukštis | 17 | mm
122.7 | Ilgis | 43 | mm
122.8 | Šilumos atsparumas | (-20; +65) ±3 | °С
122.9 | Patikimas sukibimas su įvairiais paviršiais | Taip | Taip/Ne
122.10 | Atsparumas atmosferos poveikiam | Taip | Taip/Ne
122.11 | Dizainas pagal | LST ISO 3864-1:2011 arba lygiavertis | —
122.12 | Standartas | LST EN ISO 7010:2020 arba lygiavertis | —
123 | ŽENKLAS LIPD KALORIFERIO VALD H17XL43MM | — | — |  | 1014209 | ŽENKLAS LIPD KALORIFERIO VALD H17XL43MM
— | Techniniai reikalavimai: | Parametras | Mato vnt. | Pastaba
123.1 | Medžiaga | PVC arba lygiavertė | —
123.2 | Užrašas | KOLORIFERIO VALDYMAS | —
123.3 | Šriftas | 10pt; Times New Roman, Bold | —
123.4 | Spalva (Fonas) | RAL9005 (Juoda) | —
123.5 | Spalva (Užrašas) | RAL9010 (Balta) | —
123.6 | Aukštis | 17 | mm
123.7 | Ilgis | 43 | mm
123.8 | Šilumos atsparumas | (-20; +65) ±3 | °С
123.9 | Patikimas sukibimas su įvairiais paviršiais | Taip | Taip/Ne
123.10 | Atsparumas atmosferos poveikiam | Taip | Taip/Ne
123.11 | Dizainas pagal | LST ISO 3864-1:2011 arba lygiavertis | —
123.12 | Standartas | LST EN ISO 7010:2020 arba lygiavertis | —
124 | ŽENKLAS LIPD KABINOS TERMOREG H10XL52MM | — | — |  | 1014220 | ŽENKLAS LIPD KABINOS TERMOREG H10XL52MM
— | Techniniai reikalavimai: | Parametras | Mato vnt. | Pastaba
124.1 | Medžiaga | PVC arba lygiavertė | —
124.2 | Užrašas | KABINOS TERMOREGULIATORIUS | —
124.3 | Šriftas | 10pt; Times New Roman, Bold | —
124.4 | Spalva (Fonas) | RAL9005 (Juoda) | —
124.5 | Spalva (Užrašas) | RAL9010 (Balta) | —
124.6 | Aukštis | 10 | mm
124.7 | Ilgis | 52 | mm
124.8 | Šilumos atsparumas | (-20; +65) ±3 | °С
124.9 | Patikimas sukibimas su įvairiais paviršiais | Taip | Taip/Ne
124.10 | Atsparumas atmosferos poveikiam | Taip | Taip/Ne
124.11 | Dizainas pagal | LST ISO 3864-1:2011 arba lygiavertis | —
124.12 | Standartas | LST EN ISO 7010:2020 arba lygiavertis | —
125 | ŽENKLAS LIPD GRAFIKO APŠVIET H10XL60MM | — | — |  | 1014221 | ŽENKLAS LIPD GRAFIKO APŠVIET H10XL60MM
— | Techniniai reikalavimai: | Parametras | Mato vnt. | Pastaba
125.1 | Medžiaga | PVC arba lygiavertė | —
125.2 | Užrašas | EISMO GRAFIKO APŠVIETIMAS | —
125.3 | Šriftas | 10pt; Times New Roman, Bold | —
125.4 | Spalva (Fonas) | RAL9005 (Juoda) | —
125.5 | Spalva (Užrašas) | RAL9010 (Balta) | —
125.6 | Aukštis | 10 | mm
125.7 | Ilgis | 60 | mm
125.8 | Šilumos atsparumas | (-20; +65) ±3 | °С
125.9 | Patikimas sukibimas su įvairiais paviršiais | Taip | Taip/Ne
125.10 | Atsparumas atmosferos poveikiam | Taip | Taip/Ne
125.11 | Dizainas pagal | LST ISO 3864-1:2011 arba lygiavertis | —
125.12 | Standartas | LST EN ISO 7010:2020 arba lygiavertis | —
126 | ŽENKLAS LIPD INTEGRAL KONTR H10XL60MM | — | — |  | 1014222 | ŽENKLAS LIPD INTEGRAL KONTR H10XL60MM
— | Techniniai reikalavimai: | Parametras | Mato vnt. | Pastaba
126.1 | Medžiaga | PVC arba lygiavertė | —
126.2 | Užrašas | INTEGRALINIS KONTROLERIS | —
126.3 | Šriftas | 10pt; Times New Roman, Bold | —
126.4 | Spalva (Fonas) | RAL9005 (Juoda) | —
126.5 | Spalva (Užrašas) | RAL9010 (Balta) | —
126.6 | Aukštis | 10 | mm
126.7 | Ilgis | 60 | mm
126.8 | Šilumos atsparumas | (-20; +65) ±3 | °С
126.9 | Patikimas sukibimas su įvairiais paviršiais | Taip | Taip/Ne
126.10 | Atsparumas atmosferos poveikiam | Taip | Taip/Ne
126.11 | Dizainas pagal | LST ISO 3864-1:2011 arba lygiavertis | —
126.12 | Standartas | LST EN ISO 7010:2020 arba lygiavertis | —
127 | ŽENKLAS LIPD AVAR SUSTOJIMAS H10XL60MM | — | — |  | 1014421 | ŽENKLAS LIPD AVAR SUSTOJIMAS H10XL60MM
— | Techniniai reikalavimai: | Parametras | Mato vnt. | Pastaba
127.1 | Medžiaga | PVC arba lygiavertė | —
127.2 | Užrašas | AVARINIS SUSTOJIMAS | —
127.3 | Šriftas | 10pt; Times New Roman, Bold | —
127.4 | Spalva (Fonas) | RAL9005 (Juoda) | —
127.5 | Spalva (Užrašas) | RAL9010 (Balta) | —
127.6 | Aukštis | 10 | mm
127.7 | Ilgis | 60 | mm
127.8 | Šilumos atsparumas | (-20; +65) ±3 | °С
127.9 | Patikimas sukibimas su įvairiais paviršiais | Taip | Taip/Ne
127.10 | Atsparumas atmosferos poveikiam | Taip | Taip/Ne
127.11 | Dizainas pagal | LST ISO 3864-1:2011 arba lygiavertis | —
127.12 | Standartas | LST EN ISO 7010:2020 arba lygiavertis | —
128 | ŽENKLAS LIPDUKAS START VDV H10XL30MM | — | — |  | 1014270 | ŽENKLAS LIPDUKAS START VDV H10XL30MM
— | Techniniai reikalavimai: | Parametras | Mato vnt. | Pastaba
128.1 | Medžiaga | PVC arba lygiavertė | —
128.2 | Užrašas | START VDV | —
128.3 | Šriftas | 10pt; Times New Roman, Bold | —
128.4 | Spalva (Fonas) | RAL9005 (Juoda) | —
128.5 | Spalva (Užrašas) | RAL9010 (Balta) | —
128.6 | Aukštis | 10 | mm
128.7 | Ilgis | 30 | mm
128.8 | Šilumos atsparumas | (-20; +65) ±3 | °С
128.9 | Patikimas sukibimas su įvairiais paviršiais | Taip | Taip/Ne
128.10 | Atsparumas atmosferos poveikiam | Taip | Taip/Ne
128.11 | Dizainas pagal | LST ISO 3864-1:2011 arba lygiavertis | —
128.12 | Standartas | LST EN ISO 7010:2020 arba lygiavertis | —
129 | ŽENKLAS LIPDUKAS STOP VDV H10XL30MM | — | — |  | 1014268 | ŽENKLAS LIPDUKAS STOP VDV H10XL30MM
— | Techniniai reikalavimai: | Parametras | Mato vnt. | Pastaba
129.1 | Medžiaga | PVC arba lygiavertė | —
129.2 | Užrašas | STOP VDV | —
129.3 | Šriftas | 10pt; Times New Roman, Bold | —
129.4 | Spalva (Fonas) | RAL9005 (Juoda) | —
129.5 | Spalva (Užrašas) | RAL9010 (Balta) | —
129.6 | Aukštis | 10 | mm
129.7 | Ilgis | 30 | mm
129.8 | Šilumos atsparumas | (-20; +65) ±3 | °С
129.9 | Patikimas sukibimas su įvairiais paviršiais | Taip | Taip/Ne
129.10 | Atsparumas atmosferos poveikiam | Taip | Taip/Ne
129.11 | Dizainas pagal | LST ISO 3864-1:2011 arba lygiavertis | —
129.12 | Standartas | LST EN ISO 7010:2020 arba lygiavertis | —
130 | ŽENKLAS LIPD VDV ETV REŽIMAI H10XL60MM | — | — |  | 1014223 | ŽENKLAS LIPD VDV ETV REŽIMAI H10XL60MM
— | Techniniai reikalavimai: | Parametras | Mato vnt. | Pastaba
130.1 | Medžiaga | PVC arba lygiavertė | —
130.2 | Užrašas | VDV, ETV VAŽIAVIMO RĖŽIMAI | —
130.3 | Šriftas | 10pt; Times New Roman, Bold | —
130.4 | Spalva (Fonas) | RAL9005 (Juoda) | —
130.5 | Spalva (Užrašas) | RAL9010 (Balta) | —
130.6 | Aukštis | 10 | mm
130.7 | Ilgis | 60 | mm
130.8 | Šilumos atsparumas | (-20; +65) ±3 | °С
130.9 | Patikimas sukibimas su įvairiais paviršiais | Taip | Taip/Ne
130.10 | Atsparumas atmosferos poveikiam | Taip | Taip/Ne
130.11 | Dizainas pagal | LST ISO 3864-1:2011 arba lygiavertis | —
130.12 | Standartas | LST EN ISO 7010:2020 arba lygiavertis | —
131 | ŽENKLAS LIPD LANGO VALYTUVAI H14XL40MM | — | — |  | 1014228 | ŽENKLAS LIPD LANGO VALYTUVAI H14XL40MM
— | Techniniai reikalavimai: | Parametras | Mato vnt. | Pastaba
131.1 | Medžiaga | PVC arba lygiavertė | —
131.2 | Užrašas | LANGO STIKLO VALYTUVAI | —
131.3 | Šriftas | 9pt; Times New Roman, Bold | —
131.4 | Spalva (Fonas) | RAL9005 (Juoda) | —
131.5 | Spalva (Užrašas) | RAL9010 (Balta) | —
131.6 | Aukštis | 14 | mm
131.7 | Ilgis | 40 | mm
131.8 | Šilumos atsparumas | (-20; +65) ±3 | °С
131.9 | Patikimas sukibimas su įvairiais paviršiais | Taip | Taip/Ne
131.10 | Atsparumas atmosferos poveikiam | Taip | Taip/Ne
131.11 | Dizainas pagal | LST ISO 3864-1:2011 arba lygiavertis | —
131.12 | Standartas | LST EN ISO 7010:2020 arba lygiavertis | —
132 | ŽENKLAS LIPD DURŲ VALYTUVAI H14XL40MM | — | — |  | 1014225 | ŽENKLAS LIPD DURŲ VALYTUVAI H14XL40MM
— | Techniniai reikalavimai: | Parametras | Mato vnt. | Pastaba
132.1 | Medžiaga | PVC arba lygiavertė | —
132.2 | Užrašas | DURŲ STIKLO VALYTUVAI | —
132.3 | Šriftas | 9pt; Times New Roman, Bold | —
132.4 | Spalva (Fonas) | RAL9005 (Juoda) | —
132.5 | Spalva (Užrašas) | RAL9010 (Balta) | —
132.6 | Aukštis | 14 | mm
132.7 | Ilgis | 40 | mm
132.8 | Šilumos atsparumas | (-20; +65) ±3 | °С
132.9 | Patikimas sukibimas su įvairiais paviršiais | Taip | Taip/Ne
132.10 | Atsparumas atmosferos poveikiam | Taip | Taip/Ne
132.11 | Dizainas pagal | LST ISO 3864-1:2011 arba lygiavertis | —
132.12 | Standartas | LST EN ISO 7010:2020 arba lygiavertis | —
133 | ŽENKLAS LIPDUKAS LUBŲ VENT H14XL40MM | — | — |  | 1014226 | ŽENKLAS LIPDUKAS LUBŲ VENT H14XL40MM
— | Techniniai reikalavimai: | Parametras | Mato vnt. | Pastaba
133.1 | Medžiaga | PVC arba lygiavertė | —
133.2 | Užrašas | LUBŲ VENTILIATORIAI | —
133.3 | Šriftas | 9pt; Times New Roman, Bold | —
133.4 | Spalva (Fonas) | RAL9005 (Juoda) | —
133.5 | Spalva (Užrašas) | RAL9010 (Balta) | —
133.6 | Aukštis | 14 | mm
133.7 | Ilgis | 40 | mm
133.8 | Šilumos atsparumas | (-20; +65) ±3 | °С
133.9 | Patikimas sukibimas su įvairiais paviršiais | Taip | Taip/Ne
133.10 | Atsparumas atmosferos poveikiam | Taip | Taip/Ne
133.11 | Dizainas pagal | LST ISO 3864-1:2011 arba lygiavertis | —
133.12 | Standartas | LST EN ISO 7010:2020 arba lygiavertis | —
134 | ŽENKLAS LIPDUKAS PROŽEKTORIUS H11XL40MM | — | — |  | 1014227 | ŽENKLAS LIPDUKAS PROŽEKTORIUS H11XL40MM
— | Techniniai reikalavimai: | Parametras | Mato vnt. | Pastaba
134.1 | Medžiaga | PVC arba lygiavertė | —
134.2 | Užrašas | PROŽEKTORIUS | —
134.3 | Šriftas | 9pt; Times New Roman, Bold | —
134.4 | Spalva (Fonas) | RAL9005 (Juoda) | —
134.5 | Spalva (Užrašas) | RAL9010 (Balta) | —
134.6 | Aukštis | 11 | mm
134.7 | Ilgis | 40 | mm
134.8 | Šilumos atsparumas | (-20; +65) ±3 | °С
134.9 | Patikimas sukibimas su įvairiais paviršiais | Taip | Taip/Ne
134.10 | Atsparumas atmosferos poveikiam | Taip | Taip/Ne
134.11 | Dizainas pagal | LST ISO 3864-1:2011 arba lygiavertis | —
134.12 | Standartas | LST EN ISO 7010:2020 arba lygiavertis | —
135 | ŽENKLAS LIPD PRIETAISŲ APŠVIET H11XL40MM | — | — |  | 1014233 | ŽENKLAS LIPD PRIETAISŲ APŠVIET H11XL40MM
— | Techniniai reikalavimai: | Parametras | Mato vnt. | Pastaba
135.1 | Medžiaga | PVC arba lygiavertė | —
135.2 | Užrašas | PRIETAISŲ APŠVIETIMAS | —
135.3 | Šriftas | 9pt; Times New Roman, Bold | —
135.4 | Spalva (Fonas) | RAL9005 (Juoda) | —
135.5 | Spalva (Užrašas) | RAL9010 (Balta) | —
135.6 | Aukštis | 11 | mm
135.7 | Ilgis | 40 | mm
135.8 | Šilumos atsparumas | (-20; +65) ±3 | °С
135.9 | Patikimas sukibimas su įvairiais paviršiais | Taip | Taip/Ne
135.10 | Atsparumas atmosferos poveikiam | Taip | Taip/Ne
135.11 | Dizainas pagal | LST ISO 3864-1:2011 arba lygiavertis | —
135.12 | Standartas | LST EN ISO 7010:2020 arba lygiavertis | —
136 | ŽENKLAS LIPD KABINOS APŠVIET H11XL40MM | — | — |  | 1014234 | ŽENKLAS LIPD KABINOS APŠVIET H11XL40MM
— | Techniniai reikalavimai: | Parametras | Mato vnt. | Pastaba
136.1 | Medžiaga | PVC arba lygiavertė | —
136.2 | Užrašas | KABINOS APŠVIETIMAS | —
136.3 | Šriftas | 9pt; Times New Roman, Bold | —
136.4 | Spalva (Fonas) | RAL9005 (Juoda) | —
136.5 | Spalva (Užrašas) | RAL9010 (Balta) | —
136.6 | Aukštis | 11 | mm
136.7 | Ilgis | 40 | mm
136.8 | Šilumos atsparumas | (-20; +65) ±3 | °С
136.9 | Patikimas sukibimas su įvairiais paviršiais | Taip | Taip/Ne
136.10 | Atsparumas atmosferos poveikiam | Taip | Taip/Ne
136.11 | Dizainas pagal | LST ISO 3864-1:2011 arba lygiavertis | —
136.12 | Standartas | LST EN ISO 7010:2020 arba lygiavertis | —
137 | ŽENKLAS LIPD BUDRUMO MYGTUKAS H10XL60MM | — | — |  | 1014236 | ŽENKLAS LIPD BUDRUMO MYGTUKAS H10XL60MM
— | Techniniai reikalavimai: | Parametras | Mato vnt. | Pastaba
137.1 | Medžiaga | PVC arba lygiavertė | —
137.2 | Užrašas | BUDRUMO MYGTUKAS | —
137.3 | Šriftas | 10pt; Times New Roman, Bold | —
137.4 | Spalva (Fonas) | RAL9005 (Juoda) | —
137.5 | Spalva (Užrašas) | RAL9010 (Balta) | —
137.6 | Aukštis | 10 | mm
137.7 | Ilgis | 60 | mm
137.8 | Šilumos atsparumas | (-20; +65) ±3 | °С
137.9 | Patikimas sukibimas su įvairiais paviršiais | Taip | Taip/Ne
137.10 | Atsparumas atmosferos poveikiam | Taip | Taip/Ne
137.11 | Dizainas pagal | LST ISO 3864-1:2011 arba lygiavertis | —
137.12 | Standartas | LST EN ISO 7010:2020 arba lygiavertis | —
138 | ŽENKLAS LIPD PULTO AKTYVAVIMAS H10XL60MM | — | — |  | 1014237 | ŽENKLAS LIPD PULTO AKTYVAVIMAS H10XL60MM
— | Techniniai reikalavimai: | Parametras | Mato vnt. | Pastaba
138.1 | Medžiaga | PVC arba lygiavertė | —
138.2 | Užrašas | PULTO AKTYVAVIMAS | —
138.3 | Šriftas | 10pt; Times New Roman, Bold | —
138.4 | Spalva (Fonas) | RAL9005 (Juoda) | —
138.5 | Spalva (Užrašas) | RAL9010 (Balta) | —
138.6 | Aukštis | 10 | mm
138.7 | Ilgis | 60 | mm
138.8 | Šilumos atsparumas | (-20; +65) ±3 | °С
138.9 | Patikimas sukibimas su įvairiais paviršiais | Taip | Taip/Ne
138.10 | Atsparumas atmosferos poveikiam | Taip | Taip/Ne
138.11 | Dizainas pagal | LST ISO 3864-1:2011 arba lygiavertis | —
138.12 | Standartas | LST EN ISO 7010:2020 arba lygiavertis | —
139 | ŽENKLAS LIPD TIESIOG STABDAS H10XL60MM | — | — |  | 1014238 | ŽENKLAS LIPD TIESIOG STABDAS H10XL60MM
— | Techniniai reikalavimai: | Parametras | Mato vnt. | Pastaba
139.1 | Medžiaga | PVC arba lygiavertė | —
139.2 | Užrašas | TIESIOGINIS STABDAS | —
139.3 | Šriftas | 10pt; Times New Roman, Bold | —
139.4 | Spalva (Fonas) | RAL9005 (Juoda) | —
139.5 | Spalva (Užrašas) | RAL9010 (Balta) | —
139.6 | Aukštis | 10 | mm
139.7 | Ilgis | 60 | mm
139.8 | Šilumos atsparumas | (-20; +65) ±3 | °С
139.9 | Patikimas sukibimas su įvairiais paviršiais | Taip | Taip/Ne
139.10 | Atsparumas atmosferos poveikiam | Taip | Taip/Ne
139.11 | Dizainas pagal | LST ISO 3864-1:2011 arba lygiavertis | —
139.12 | Standartas | LST EN ISO 7010:2020 arba lygiavertis | —
140 | ŽENKLAS LIPDUKAS AUT STABDAS H10XL60MM | — | — |  | 1014240 | ŽENKLAS LIPDUKAS AUT STABDAS H10XL60MM
— | Techniniai reikalavimai: | Parametras | Mato vnt. | Pastaba
140.1 | Medžiaga | PVC arba lygiavertė | —
140.2 | Užrašas | AUTOMATINIS STABDAS | —
140.3 | Šriftas | 10pt; Times New Roman, Bold | —
140.4 | Spalva (Fonas) | RAL9005 (Juoda) | —
140.5 | Spalva (Užrašas) | RAL9010 (Balta) | —
140.6 | Aukštis | 10 | mm
140.7 | Ilgis | 60 | mm
140.8 | Šilumos atsparumas | (-20; +65) ±3 | °С
140.9 | Patikimas sukibimas su įvairiais paviršiais | Taip | Taip/Ne
140.10 | Atsparumas atmosferos poveikiam | Taip | Taip/Ne
140.11 | Dizainas pagal | LST ISO 3864-1:2011 arba lygiavertis | —
140.12 | Standartas | LST EN ISO 7010:2020 arba lygiavertis | —
141 | ŽENKLAS LIPDUKAS REŽIMAI EDS H10XL55MM | — | — |  | 1014235 | ŽENKLAS LIPDUKAS REŽIMAI EDS H10XL55MM
— | Techniniai reikalavimai: | Parametras | Mato vnt. | Pastaba
141.1 | Medžiaga | PVC arba lygiavertė | —
141.2 | Užrašas | RĖŽIMAI EDS | —
141.3 | Šriftas | 10pt; Times New Roman, Bold | —
141.4 | Spalva (Fonas) | RAL9005 (Juoda) | —
141.5 | Spalva (Užrašas) | RAL9010 (Balta) | —
141.6 | Aukštis | 10 | mm
141.7 | Ilgis | 55 | mm
141.8 | Šilumos atsparumas | (-20; +65) ±3 | °С
141.9 | Patikimas sukibimas su įvairiais paviršiais | Taip | Taip/Ne
141.10 | Atsparumas atmosferos poveikiam | Taip | Taip/Ne
141.11 | Dizainas pagal | LST ISO 3864-1:2011 arba lygiavertis | —
141.12 | Standartas | LST EN ISO 7010:2020 arba lygiavertis | —
142 | ŽENKLAS LIPD STABDŽIŲ ATLEID H10XL55MM | — | — |  | 1014239 | ŽENKLAS LIPD STABDŽIŲ ATLEID H10XL55MM
— | Techniniai reikalavimai: | Parametras | Mato vnt. | Pastaba
142.1 | Medžiaga | PVC arba lygiavertė | —
142.2 | Užrašas | STABDŽIŲ ATLEIDIMAS | —
142.3 | Šriftas | 10pt; Times New Roman, Bold | —
142.4 | Spalva (Fonas) | RAL9005 (Juoda) | —
142.5 | Spalva (Užrašas) | RAL9010 (Balta) | —
142.6 | Aukštis | 10 | mm
142.7 | Ilgis | 55 | mm
142.8 | Šilumos atsparumas | (-20; +65) ±3 | °С
142.9 | Patikimas sukibimas su įvairiais paviršiais | Taip | Taip/Ne
142.10 | Atsparumas atmosferos poveikiam | Taip | Taip/Ne
142.11 | Dizainas pagal | LST ISO 3864-1:2011 arba lygiavertis | —
142.12 | Standartas | LST EN ISO 7010:2020 arba lygiavertis | —
143 | ŽENKLAS LIPDUKAS SMĖLINĖ H10XL55MM | — | — |  | 1014243 | ŽENKLAS LIPDUKAS SMĖLINĖ H10XL55MM
— | Techniniai reikalavimai: | Parametras | Mato vnt. | Pastaba
143.1 | Medžiaga | PVC arba lygiavertė | —
143.2 | Užrašas | SMĖLINĖ | —
143.3 | Šriftas | 10pt; Times New Roman, Bold | —
143.4 | Spalva (Fonas) | RAL9005 (Juoda) | —
143.5 | Spalva (Užrašas) | RAL9010 (Balta) | —
143.6 | Aukštis | 10 | mm
143.7 | Ilgis | 55 | mm
143.8 | Šilumos atsparumas | (-20; +65) ±3 | °С
143.9 | Patikimas sukibimas su įvairiais paviršiais | Taip | Taip/Ne
143.10 | Atsparumas atmosferos poveikiam | Taip | Taip/Ne
143.11 | Dizainas pagal | LST ISO 3864-1:2011 arba lygiavertis | —
143.12 | Standartas | LST EN ISO 7010:2020 arba lygiavertis | —
144 | ŽENKLAS LIPDUKAS KAUKLYS H10XL55MM | — | — |  | 1014250 | ŽENKLAS LIPDUKAS KAUKLYS H10XL55MM
— | Techniniai reikalavimai: | Parametras | Mato vnt. | Pastaba
144.1 | Medžiaga | PVC arba lygiavertė | —
144.2 | Užrašas | KAUKLYS | —
144.3 | Šriftas | 10pt; Times New Roman, Bold | —
144.4 | Spalva (Fonas) | RAL9005 (Juoda) | —
144.5 | Spalva (Užrašas) | RAL9010 (Balta) | —
144.6 | Aukštis | 10 | mm
144.7 | Ilgis | 55 | mm
144.8 | Šilumos atsparumas | (-20; +65) ±3 | °С
144.9 | Patikimas sukibimas su įvairiais paviršiais | Taip | Taip/Ne
144.10 | Atsparumas atmosferos poveikiam | Taip | Taip/Ne
144.11 | Dizainas pagal | LST ISO 3864-1:2011 arba lygiavertis | —
144.12 | Standartas | LST EN ISO 7010:2020 arba lygiavertis | —
145 | ŽENKLAS LIPDUKAS ŠVILPUKAS H10XL55MM | — | — |  | 1014241 | ŽENKLAS LIPDUKAS ŠVILPUKAS H10XL55MM
— | Techniniai reikalavimai: | Parametras | Mato vnt. | Pastaba
145.1 | Medžiaga | PVC arba lygiavertė | —
145.2 | Užrašas | ŠVILPUKAS | —
145.3 | Šriftas | 10pt; Times New Roman, Bold | —
145.4 | Spalva (Fonas) | RAL9005 (Juoda) | —
145.5 | Spalva (Užrašas) | RAL9010 (Balta) | —
145.6 | Aukštis | 10 | mm
145.7 | Ilgis | 55 | mm
145.8 | Šilumos atsparumas | (-20; +65) ±3 | °С
145.9 | Patikimas sukibimas su įvairiais paviršiais | Taip | Taip/Ne
145.10 | Atsparumas atmosferos poveikiam | Taip | Taip/Ne
145.11 | Dizainas pagal | LST ISO 3864-1:2011 arba lygiavertis | —
145.12 | Standartas | LST EN ISO 7010:2020 arba lygiavertis | —
146 | ŽENKLAS LIPD VDV APSISUKIMAI H10XL60MM | — | — |  | 1014251 | ŽENKLAS LIPD VDV APSISUKIMAI H10XL60MM
— | Techniniai reikalavimai: | Parametras | Mato vnt. | Pastaba
146.1 | Medžiaga | PVC arba lygiavertė | —
146.2 | Užrašas | VDV APSISUKIMAI | —
146.3 | Šriftas | 10pt; Times New Roman, Bold | —
146.4 | Spalva (Fonas) | RAL9005 (Juoda) | —
146.5 | Spalva (Užrašas) | RAL9010 (Balta) | —
146.6 | Aukštis | 10 | mm
146.7 | Ilgis | 60 | mm
146.8 | Šilumos atsparumas | (-20; +65) ±3 | °С
146.9 | Patikimas sukibimas su įvairiais paviršiais | Taip | Taip/Ne
146.10 | Atsparumas atmosferos poveikiam | Taip | Taip/Ne
146.11 | Dizainas pagal | LST ISO 3864-1:2011 arba lygiavertis | —
146.12 | Standartas | LST EN ISO 7010:2020 arba lygiavertis | —
147 | ŽENKLAS LIPD SUMINĖ ETV SROVĖ H10XL60MM | — | — |  | 1014242 | ŽENKLAS LIPD SUMINĖ ETV SROVĖ H10XL60MM
— | Techniniai reikalavimai: | Parametras | Mato vnt. | Pastaba
147.1 | Medžiaga | PVC arba lygiavertė | —
147.2 | Užrašas | SUMINĖ ETV TRAUKOS SROVĖ | —
147.3 | Šriftas | 10pt; Times New Roman, Bold | —
147.4 | Spalva (Fonas) | RAL9005 (Juoda) | —
147.5 | Spalva (Užrašas) | RAL9010 (Balta) | —
147.6 | Aukštis | 10 | mm
147.7 | Ilgis | 60 | mm
147.8 | Šilumos atsparumas | (-20; +65) ±3 | °С
147.9 | Patikimas sukibimas su įvairiais paviršiais | Taip | Taip/Ne
147.10 | Atsparumas atmosferos poveikiam | Taip | Taip/Ne
147.11 | Dizainas pagal | LST ISO 3864-1:2011 arba lygiavertis | —
147.12 | Standartas | LST EN ISO 7010:2020 arba lygiavertis | —
148 | ŽENKLAS LIPD SUŽADINIMO SROVĖ H10XL60MM | — | — |  | 1014245 | ŽENKLAS LIPD SUŽADINIMO SROVĖ H10XL60MM
— | Techniniai reikalavimai: | Parametras | Mato vnt. | Pastaba
148.1 | Medžiaga | PVC arba lygiavertė | —
148.2 | Užrašas | SUŽADINIMO SROVĖ | —
148.3 | Šriftas | 10pt; Times New Roman, Bold | —
148.4 | Spalva (Fonas) | RAL9005 (Juoda) | —
148.5 | Spalva (Užrašas) | RAL9010 (Balta) | —
148.6 | Aukštis | 10 | mm
148.7 | Ilgis | 60 | mm
148.8 | Šilumos atsparumas | (-20; +65) ±3 | °С
148.9 | Patikimas sukibimas su įvairiais paviršiais | Taip | Taip/Ne
148.10 | Atsparumas atmosferos poveikiam | Taip | Taip/Ne
148.11 | Dizainas pagal | LST ISO 3864-1:2011 arba lygiavertis | —
148.12 | Standartas | LST EN ISO 7010:2020 arba lygiavertis | —
149 | ŽENKLAS LIPD VDV MATAV PRIET H10XL60MM | — | — |  | 1014244 | ŽENKLAS LIPD VDV MATAV PRIET H10XL60MM
— | Techniniai reikalavimai: | Parametras | Mato vnt. | Pastaba
149.1 | Medžiaga | PVC arba lygiavertė | —
149.2 | Užrašas | VDV MATAVIMO PRIETASAI | —
149.3 | Šriftas | 10pt; Times New Roman, Bold | —
149.4 | Spalva (Fonas) | RAL9005 (Juoda) | —
149.5 | Spalva (Užrašas) | RAL9010 (Balta) | —
149.6 | Aukštis | 10 | mm
149.7 | Ilgis | 60 | mm
149.8 | Šilumos atsparumas | (-20; +65) ±3 | °С
149.9 | Patikimas sukibimas su įvairiais paviršiais | Taip | Taip/Ne
149.10 | Atsparumas atmosferos poveikiam | Taip | Taip/Ne
149.11 | Dizainas pagal | LST ISO 3864-1:2011 arba lygiavertis | —
149.12 | Standartas | LST EN ISO 7010:2020 arba lygiavertis | —
150 | ŽENKLAS LIPD LOKOMOTYVO DIAGN H10XL60MM | — | — |  | 1014246 | ŽENKLAS LIPD LOKOMOTYVO DIAGN H10XL60MM
— | Techniniai reikalavimai: | Parametras | Mato vnt. | Pastaba
150.1 | Medžiaga | PVC arba lygiavertė | —
150.2 | Užrašas | LOKOMOTYVO DIAGNOSTIKA | —
150.3 | Šriftas | 10pt; Times New Roman, Bold | —
150.4 | Spalva (Fonas) | RAL9005 (Juoda) | —
150.5 | Spalva (Užrašas) | RAL9010 (Balta) | —
150.6 | Aukštis | 10 | mm
150.7 | Ilgis | 60 | mm
150.8 | Šilumos atsparumas | (-20; +65) ±3 | °С
150.9 | Patikimas sukibimas su įvairiais paviršiais | Taip | Taip/Ne
150.10 | Atsparumas atmosferos poveikiam | Taip | Taip/Ne
150.11 | Dizainas pagal | LST ISO 3864-1:2011 arba lygiavertis | —
150.12 | Standartas | LST EN ISO 7010:2020 arba lygiavertis | —
151 | ŽENKLAS LIPD ATSARGINĖ LEMPA H16XL25MM | — | — |  | 1014266 | ŽENKLAS LIPD ATSARGINĖ LEMPA H16XL25MM
— | Techniniai reikalavimai: | Parametras | Mato vnt. | Pastaba
151.1 | Medžiaga | PVC arba lygiavertė | —
151.2 | Užrašas (pagal poreikį) | ATSARGINĖ LEMPA | —
151.3 | Šriftas | 9pt; Times New Roman, Bold | —
151.4 | Spalva (Fonas) | RAL9005 (Juoda) | —
151.5 | Spalva (Užrašas) | RAL9010 (Balta) | —
151.6 | Aukštis | 16 | mm
151.7 | Ilgis | 25 | mm
151.8 | Šilumos atsparumas | (-20; +65) ±3 | °С
151.9 | Patikimas sukibimas su įvairiais paviršiais | Taip | Taip/Ne
151.10 | Atsparumas atmosferos poveikiam | Taip | Taip/Ne
151.11 | Dizainas pagal | LST ISO 3864-1:2011 arba lygiavertis | —
151.12 | Standartas | LST EN ISO 7010:2020 arba lygiavertis | —
152 | ŽENKLAS LIPD STAB UŽBLOKUOTI H16XL31MM | — | — |  | 1014253 | ŽENKLAS LIPD STAB UŽBLOKUOTI H16XL31MM
— | Techniniai reikalavimai: | Parametras | Mato vnt. | Pastaba
152.1 | Medžiaga | PVC arba lygiavertė | —
152.2 | Užrašas | STABDŽIAI UŽBLOKUOTI | —
152.3 | Šriftas | 9pt; Times New Roman, Bold | —
152.4 | Spalva (Fonas) | RAL9005 (Juoda) | —
152.5 | Spalva (Užrašas) | RAL9010 (Balta) | —
152.6 | Aukštis | 16 | mm
152.7 | Ilgis | 31 | mm
152.8 | Šilumos atsparumas | (-20; +65) ±3 | °С
152.9 | Patikimas sukibimas su įvairiais paviršiais | Taip | Taip/Ne
152.10 | Atsparumas atmosferos poveikiam | Taip | Taip/Ne
152.11 | Dizainas pagal | LST ISO 3864-1:2011 arba lygiavertis | —
152.12 | Standartas | LST EN ISO 7010:2020 arba lygiavertis | —
153 | ŽENKLAS LIPDUKAS SM SUTRŪKIMAS H16XL29MM | — | — |  | 1014254 | ŽENKLAS LIPDUKAS SM SUTRŪKIMAS H16XL29MM
— | Techniniai reikalavimai: | Parametras | Mato vnt. | Pastaba
153.1 | Medžiaga | PVC arba lygiavertė | —
153.2 | Užrašas | SM SUTRUKIMAS | —
153.3 | Šriftas | 9pt; Times New Roman, Bold | —
153.4 | Spalva (Fonas) | RAL9005 (Juoda) | —
153.5 | Spalva (Užrašas) | RAL9010 (Balta) | —
153.6 | Aukštis | 16 | mm
153.7 | Ilgis | 29 | mm
153.8 | Šilumos atsparumas | (-20; +65) ±3 | °С
153.9 | Patikimas sukibimas su įvairiais paviršiais | Taip | Taip/Ne
153.10 | Atsparumas atmosferos poveikiam | Taip | Taip/Ne
153.11 | Dizainas pagal | LST ISO 3864-1:2011 arba lygiavertis | —
153.12 | Standartas | LST EN ISO 7010:2020 arba lygiavertis | —
154 | ŽENKLAS LIPDUKAS GEDIMAS H16XL26MM | — | — |  | 1014255 | ŽENKLAS LIPDUKAS GEDIMAS H16XL26MM
— | Techniniai reikalavimai: | Parametras | Mato vnt. | Pastaba
154.1 | Medžiaga | PVC arba lygiavertė | —
154.2 | Užrašas | GEDIMAS | —
154.3 | Šriftas | 9pt; Times New Roman, Bold | —
154.4 | Spalva (Fonas) | RAL9005 (Juoda) | —
154.5 | Spalva (Užrašas) | RAL9010 (Balta) | —
154.6 | Aukštis | 16 | mm
154.7 | Ilgis | 26 | mm
154.8 | Šilumos atsparumas | (-20; +65) ±3 | °С
154.9 | Patikimas sukibimas su įvairiais paviršiais | Taip | Taip/Ne
154.10 | Atsparumas atmosferos poveikiam | Taip | Taip/Ne
154.11 | Dizainas pagal | LST ISO 3864-1:2011 arba lygiavertis | —
154.12 | Standartas | LST EN ISO 7010:2020 arba lygiavertis | —
155 | ŽENKLAS LIPD PRIEŠGAIS SIGN H16XL38MM | — | — |  | 1014263 | ŽENKLAS LIPD PRIEŠGAIS SIGN H16XL38MM
— | Techniniai reikalavimai: | Parametras | Mato vnt. | Pastaba
155.1 | Medžiaga | PVC arba lygiavertė | —
155.2 | Užrašas | PRIEŠGAISRINĖ SIGNALIZACIJA | —
155.3 | Šriftas | 9pt; Times New Roman, Bold | —
155.4 | Spalva (Fonas) | RAL9005 (Juoda) | —
155.5 | Spalva (Užrašas) | RAL9010 (Balta) | —
155.6 | Aukštis | 16 | mm
155.7 | Ilgis | 38 | mm
155.8 | Šilumos atsparumas | (-20; +65) ±3 | °С
155.9 | Patikimas sukibimas su įvairiais paviršiais | Taip | Taip/Ne
155.10 | Atsparumas atmosferos poveikiam | Taip | Taip/Ne
155.11 | Dizainas pagal | LST ISO 3864-1:2011 arba lygiavertis | —
155.12 | Standartas | LST EN ISO 7010:2020 arba lygiavertis | —
156 | ŽENKLAS LIPD LOK ČIUOŽIMO SIGN H16XL28MM | — | — |  | 1014264 | ŽENKLAS LIPD LOK ČIUOŽIMO SIGN H16XL28MM
— | Techniniai reikalavimai: | Parametras | Mato vnt. | Pastaba
156.1 | Medžiaga | PVC arba lygiavertė | —
156.2 | Užrašas | LOKOMOTYVO ČIUOŽIMO SIGNALIZACIJA | —
156.3 | Šriftas | 9pt; Times New Roman, Bold | —
156.4 | Spalva (Fonas) | RAL9005 (Juoda) | —
156.5 | Spalva (Užrašas) | RAL9010 (Balta) | —
156.6 | Aukštis | 16 | mm
156.7 | Ilgis | 28 | mm
156.8 | Šilumos atsparumas | (-20; +65) ±3 | °С
156.9 | Patikimas sukibimas su įvairiais paviršiais | Taip | Taip/Ne
156.10 | Atsparumas atmosferos poveikiam | Taip | Taip/Ne
156.11 | Dizainas pagal | LST ISO 3864-1:2011 arba lygiavertis | —
156.12 | Standartas | LST EN ISO 7010:2020 arba lygiavertis | —
157 | ŽENKLAS LIPDUKAS KLUB-U H7XL29MM | — | — |  | 1014261 | ŽENKLAS LIPDUKAS KLUB-U H7XL29MM
— | Techniniai reikalavimai: | Parametras | Mato vnt. | Pastaba
157.1 | Medžiaga | PVC arba lygiavertė | —
157.2 | Užrašas | KLUB-U | —
157.3 | Šriftas | 10pt; Times New Roman, Bold | —
157.4 | Spalva (Fonas) | RAL9005 (Juoda) | —
157.5 | Spalva (Užrašas) | RAL9010 (Balta) | —
157.6 | Aukštis | 7 | mm
157.7 | Ilgis | 29 | mm
157.8 | Šilumos atsparumas | (-20; +65) ±3 | °С
157.9 | Patikimas sukibimas su įvairiais paviršiais | Taip | Taip/Ne
157.10 | Atsparumas atmosferos poveikiam | Taip | Taip/Ne
157.11 | Dizainas pagal | LST ISO 3864-1:2011 arba lygiavertis | —
157.12 | Standartas | LST EN ISO 7010:2020 arba lygiavertis | —
158 | ŽENKLAS LIPD MAIT MAG STAB MAG H10XL80MM | — | — |  | 1014280 | ŽENKLAS LIPD MAIT MAG STAB MAG H10XL80MM
— | Techniniai reikalavimai: | Parametras | Mato vnt. | Pastaba
158.1 | Medžiaga | PVC arba lygiavertė | —
158.2 | Užrašas (pagal poreikį) | MAITINIMO MAGISTRALĖ / STABDŽIŲ MAGISTRALĖ | —
158.3 | Šriftas | 10pt; Times New Roman, Bold | —
158.4 | Spalva (Fonas) | RAL9005 (Juoda) | —
158.5 | Spalva (Užrašas) | RAL9010 (Balta) | —
158.6 | Aukštis | 10 | mm
158.7 | Ilgis | 80 | mm
158.8 | Šilumos atsparumas | (-20; +65) ±3 | °С
158.9 | Patikimas sukibimas su įvairiais paviršiais | Taip | Taip/Ne
158.10 | Atsparumas atmosferos poveikiam | Taip | Taip/Ne
158.11 | Dizainas pagal | LST ISO 3864-1:2011 arba lygiavertis | —
158.12 | Standartas | LST EN ISO 7010:2020 arba lygiavertis | —
159 | ŽENKLAS LIPD STAB CIL 1 CIL 2 H10XL80MM | — | — |  | 1014281 | ŽENKLAS LIPD STAB CIL 1 CIL 2 H10XL80MM
— | Techniniai reikalavimai: | Parametras | Mato vnt. | Pastaba
159.1 | Medžiaga | PVC arba lygiavertė | —
159.2 | Užrašas (pagal poreikį) | STABDŽIŲ CILINDRAS 1 VEŽ. / STABDŽIŲ CILINDRAS 1 VEŽ. | —
159.3 | Šriftas | 10pt; Times New Roman, Bold | —
159.4 | Spalva (Fonas) | RAL9005 (Juoda) | —
159.5 | Spalva (Užrašas) | RAL9010 (Balta) | —
159.6 | Aukštis | 10 | mm
159.7 | Ilgis | 80 | mm
159.8 | Šilumos atsparumas | (-20; +65) ±3 | °С
159.9 | Patikimas sukibimas su įvairiais paviršiais | Taip | Taip/Ne
159.10 | Atsparumas atmosferos poveikiam | Taip | Taip/Ne
159.11 | Dizainas pagal | LST ISO 3864-1:2011 arba lygiavertis | —
159.12 | Standartas | LST EN ISO 7010:2020 arba lygiavertis | —
160 | ŽENKLAS LIPD SĄLYGINĖ TRAUKA H10XL60MM | — | — |  | 1014259 | ŽENKLAS LIPD SĄLYGINĖ TRAUKA H10XL60MM
— | Techniniai reikalavimai: | Parametras | Mato vnt. | Pastaba
160.1 | Medžiaga | PVC arba lygiavertė | —
160.2 | Užrašas | SĄLYGINĖ TRAUKA | —
160.3 | Šriftas | 10pt; Times New Roman, Bold | —
160.4 | Spalva (Fonas) | RAL9005 (Juoda) | —
160.5 | Spalva (Užrašas) | RAL9010 (Balta) | —
160.6 | Aukštis | 10 | mm
160.7 | Ilgis | 60 | mm
160.8 | Šilumos atsparumas | (-20; +65) ±3 | °С
160.9 | Patikimas sukibimas su įvairiais paviršiais | Taip | Taip/Ne
160.10 | Atsparumas atmosferos poveikiam | Taip | Taip/Ne
160.11 | Dizainas pagal | LST ISO 3864-1:2011 arba lygiavertis | —
160.12 | Standartas | LST EN ISO 7010:2020 arba lygiavertis | —
161 | ŽENKLAS LIPD KRYPTIS PIRMYN H10XL60MM | — | — |  | 1014248 | ŽENKLAS LIPD KRYPTIS PIRMYN H10XL60MM
— | Techniniai reikalavimai: | Parametras | Mato vnt. | Pastaba
161.1 | Medžiaga | PVC arba lygiavertė | —
161.2 | Užrašas | VAŽIAVIMO KRYPTIS PIRMYN | —
161.3 | Šriftas | 10pt; Times New Roman, Bold | —
161.4 | Spalva (Fonas) | RAL9005 (Juoda) | —
161.5 | Spalva (Užrašas) | RAL9010 (Balta) | —
161.6 | Aukštis | 10 | mm
161.7 | Ilgis | 60 | mm
161.8 | Šilumos atsparumas | (-20; +65) ±3 | °С
161.9 | Patikimas sukibimas su įvairiais paviršiais | Taip | Taip/Ne
161.10 | Atsparumas atmosferos poveikiam | Taip | Taip/Ne
161.11 | Dizainas pagal | LST ISO 3864-1:2011 arba lygiavertis | —
161.12 | Standartas | LST EN ISO 7010:2020 arba lygiavertis | —
162 | ŽENKLAS LIPD KRYPTIS ATGAL H10XL60MM | — | — |  | 1014267 | ŽENKLAS LIPD KRYPTIS ATGAL H10XL60MM
— | Techniniai reikalavimai: | Parametras | Mato vnt. | Pastaba
162.1 | Medžiaga | PVC arba lygiavertė | —
162.2 | Užrašas | VAŽIAVIMO KRYPTIS ATGAL | —
162.3 | Šriftas | 10pt; Times New Roman, Bold | —
162.4 | Spalva (Fonas) | RAL9005 (Juoda) | —
162.5 | Spalva (Užrašas) | RAL9010 (Balta) | —
162.6 | Aukštis | 10 | mm
162.7 | Ilgis | 60 | mm
162.8 | Šilumos atsparumas | (-20; +65) ±3 | °С
162.9 | Patikimas sukibimas su įvairiais paviršiais | Taip | Taip/Ne
162.10 | Atsparumas atmosferos poveikiam | Taip | Taip/Ne
162.11 | Dizainas pagal | LST ISO 3864-1:2011 arba lygiavertis | —
162.12 | Standartas | LST EN ISO 7010:2020 arba lygiavertis | —
163 | ŽENKLAS LIPDUKAS BUDRUMO SIGN H10XL52MM | — | — |  | 1014247 | ŽENKLAS LIPDUKAS BUDRUMO SIGN H10XL52MM
— | Techniniai reikalavimai: | Parametras | Mato vnt. | Pastaba
163.1 | Medžiaga | PVC arba lygiavertė | —
163.2 | Užrašas | BUDRUMO SIGNALIZACIJA | —
163.3 | Šriftas | 10pt; Times New Roman, Bold | —
163.4 | Spalva (Fonas) | RAL9005 (Juoda) | —
163.5 | Spalva (Užrašas) | RAL9010 (Balta) | —
163.6 | Aukštis | 10 | mm
163.7 | Ilgis | 52 | mm
163.8 | Šilumos atsparumas | (-20; +65) ±3 | °С
163.9 | Patikimas sukibimas su įvairiais paviršiais | Taip | Taip/Ne
163.10 | Atsparumas atmosferos poveikiam | Taip | Taip/Ne
163.11 | Dizainas pagal | LST ISO 3864-1:2011 arba lygiavertis | —
163.12 | Standartas | LST EN ISO 7010:2020 arba lygiavertis | —
164 | ŽENKLAS LIPD PRIEKAUTOSANK ATK H10XL55MM | — | — |  | 1014272 | ŽENKLAS LIPD PRIEKAUTOSANK ATK H10XL55MM
— | Techniniai reikalavimai: | Parametras | Mato vnt. | Pastaba
164.1 | Medžiaga | PVC arba lygiavertė | —
164.2 | Užrašas | PRIEKINĖS AUTOSANKABOS ATKABINIMAS | —
164.3 | Šriftas | 10pt; Times New Roman, Bold | —
164.4 | Spalva (Fonas) | RAL9005 (Juoda) | —
164.5 | Spalva (Užrašas) | RAL9010 (Balta) | —
164.6 | Aukštis | 10 | mm
164.7 | Ilgis | 55 | mm
164.8 | Šilumos atsparumas | (-20; +65) ±3 | °С
164.9 | Patikimas sukibimas su įvairiais paviršiais | Taip | Taip/Ne
164.10 | Atsparumas atmosferos poveikiam | Taip | Taip/Ne
164.11 | Dizainas pagal | LST ISO 3864-1:2011 arba lygiavertis | —
164.12 | Standartas | LST EN ISO 7010:2020 arba lygiavertis | —
165 | ŽENKLAS LIPD GAL AUTOSANK ATK H10XL55MM | — | — |  | 1014258 | ŽENKLAS LIPD GAL AUTOSANK ATK H10XL55MM
— | Techniniai reikalavimai: | Parametras | Mato vnt. | Pastaba
165.1 | Medžiaga | PVC arba lygiavertė | —
165.2 | Užrašas | GALINĖS AUTOSANKABOS ATKABINIMAS | —
165.3 | Šriftas | 10pt; Times New Roman, Bold | —
165.4 | Spalva (Fonas) | RAL9005 (Juoda) | —
165.5 | Spalva (Užrašas) | RAL9010 (Balta) | —
165.6 | Aukštis | 10 | mm
165.7 | Ilgis | 55 | mm
165.8 | Šilumos atsparumas | (-20; +65) ±3 | °С
165.9 | Patikimas sukibimas su įvairiais paviršiais | Taip | Taip/Ne
165.10 | Atsparumas atmosferos poveikiam | Taip | Taip/Ne
165.11 | Dizainas pagal | LST ISO 3864-1:2011 arba lygiavertis | —
165.12 | Standartas | LST EN ISO 7010:2020 arba lygiavertis | —
166 | PASL LIPD LTGCARGO L5985MM GAMYB KLIJAV | — | — |  | 50109568 | PASL LIPD LTGCARGO L5985MM GAMYB KLIJAV
— | Techniniai reikalavimai: | Parametras | Mato vnt. | Pastaba
166.1 | Medžiaga | PVC arba lygiavertė | —
166.2 | Užrašas | — | —
166.3 | Šriftas | — | —
166.4 | Spalva (Fonas) | RAL9017 (Juoda) | —
166.5 | Spalva (Užrašas) | RAL9003 (Balta) | —
166.6 | Spalva (Fonas) | RAL9003 (Balta) | —
166.7 | Spalva (Užrašas) | RAL1007 (Geltona) | —
166.8 | Aukštis | 685 | mm
166.9 | Ilgis | 5985 | mm
166.10 | Šilumos atsparumas | (-20; +65) ±3 | °С
166.11 | Patikimas sukibimas su įvairiais paviršiais | Taip | Taip/Ne
166.12 | Atsparumas atmosferos poveikiam | Taip | Taip/Ne
166.13 | Dizainas pagal | LST ISO 3864-1:2011 arba lygiavertis | —
166.14 | Standartas | LST EN ISO 7010:2020 arba lygiavertis | —
166.15 | Reikalinga klijavimo Paslauga | Taip | Taip/Ne
167 | PASL LIPD LTGCARGO L1945MM GAMYB KLIJAV | — | — |  | 50109560 | PASL LIPD LTGCARGO L1945MM GAMYB KLIJAV
— | Techniniai reikalavimai: | Parametras | Mato vnt. | Pastaba
167.1 | Medžiaga | PVC arba lygiavertė | —
167.2 | Užrašas | — | —
167.3 | Šriftas | — | —
167.4 | Spalva (Fonas) | RAL9017 (Juoda) | —
167.5 | Spalva (Užrašas) | RAL9003 (Balta) | —
167.6 | Spalva (Fonas) | RAL9003 (Balta) | —
167.7 | Spalva (Užrašas) | RAL1007 (Geltona) | —
167.8 | Aukštis | 335 | mm
167.9 | Ilgis | 1945 | mm
167.10 | Šilumos atsparumas | (-20; +65) ±3 | °С
167.11 | Patikimas sukibimas su įvairiais paviršiais | Taip | Taip/Ne
167.12 | Atsparumas atmosferos poveikiam | Taip | Taip/Ne
167.13 | Dizainas pagal | LST ISO 3864-1:2011 arba lygiavertis | —
167.14 | Standartas | LST EN ISO 7010:2020 arba lygiavertis | —
167.15 | Reikalinga klijavimo Paslauga | Taip | Taip/Ne
168 | PASLAUGA LIPD VYTIS H892MM GAMYBA KLIJAV | — | — |  | 50109558 | PASLAUGA LIPD VYTIS H892MM GAMYBA KLIJAV
— | Techniniai reikalavimai: | Parametras | Mato vnt. | Pastaba
168.1 | Medžiaga | PVC arba lygiavertė | —
168.2 | Užrašas | — | —
168.3 | Šriftas | — | —
168.4 | Spalva (Fonas) | RAL9003 (Balta) | —
168.5 | Aukštis | 892 | mm
168.6 | Ilgis | 1945 | mm
168.7 | Šilumos atsparumas | (-20; +65) ±3 | °С
168.8 | Patikimas sukibimas su įvairiais paviršiais | Taip | Taip/Ne
168.9 | Atsparumas atmosferos poveikiam | Taip | Taip/Ne
168.10 | Dizainas pagal | LST ISO 3864-1:2011 arba lygiavertis | —
168.11 | Standartas | LST EN ISO 7010:2020 arba lygiavertis | —
168.12 | Reikalinga klijavimo Paslauga | Taip | Taip/Ne
169 | PASL LIPD LTGCARGO L1820MM GAMYB KLIJAV | — | — |  | 50109559 | PASL LIPD LTGCARGO L1820MM GAMYB KLIJAV
— | Techniniai reikalavimai: | Parametras | Mato vnt. | Pastaba
169.1 | Medžiaga | PVC arba lygiavertė | —
169.2 | Užrašas | — | —
169.3 | Šriftas | — | —
169.4 | Spalva (Fonas) | RAL9017 (Juoda) | —
169.5 | Spalva (Užrašas) | RAL9003 (Balta) | —
169.6 | Spalva (Fonas) | RAL9003 (Balta) | —
169.7 | Spalva (Užrašas) | RAL1007 (Geltona) | —
169.8 | Aukštis | 300 | mm
169.9 | Ilgis | 1820 | mm
169.10 | Šilumos atsparumas | (-20; +65) ±3 | °С
169.11 | Patikimas sukibimas su įvairiais paviršiais | Taip | Taip/Ne
169.12 | Atsparumas atmosferos poveikiam | Taip | Taip/Ne
169.13 | Dizainas pagal | LST ISO 3864-1:2011 arba lygiavertis | —
169.14 | Standartas | LST EN ISO 7010:2020 arba lygiavertis | —
169.15 | Reikalinga klijavimo Paslauga | Taip | Taip/Ne
170 | PASL LIPD LTGCARGO L1670MM GAMYB KLIJAV | — | — |  | 50109570 | PASL LIPD LTGCARGO L1670MM GAMYB KLIJAV
— | Techniniai reikalavimai: | Parametras | Mato vnt. | Pastaba
170.1 | Medžiaga | PVC arba lygiavertė | —
170.2 | Užrašas | — | —
170.3 | Šriftas | — | —
170.4 | Spalva (Fonas) | RAL9017 (Juoda) | —
170.5 | Spalva (Užrašas) | RAL9003 (Balta) | —
170.6 | Spalva (Fonas) | RAL9003 (Balta) | —
170.7 | Spalva (Užrašas) | RAL1007 (Geltona) | —
170.8 | Aukštis | 290 | mm
170.9 | Ilgis | 1670 | mm
170.10 | Šilumos atsparumas | (-20; +65) ±3 | °С
170.11 | Patikimas sukibimas su įvairiais paviršiais | Taip | Taip/Ne
170.12 | Atsparumas atmosferos poveikiam | Taip | Taip/Ne
170.13 | Dizainas pagal | LST ISO 3864-1:2011 arba lygiavertis | —
170.14 | Standartas | LST EN ISO 7010:2020 arba lygiavertis | —
170.15 | Reikalinga klijavimo Paslauga | Taip | Taip/Ne
171 | PASL LIPD LTGCARGO L11440MM GAMYB KLIJAV | — | — |  | 50109572 | PASL LIPD LTGCARGO L11440MM GAMYB KLIJAV
— | Techniniai reikalavimai: | Parametras | Mato vnt. | Pastaba
171.1 | Medžiaga | PVC arba lygiavertė | —
171.2 | Užrašas | — | —
171.3 | Šriftas | — | —
171.4 | Spalva (Fonas) | RAL9017 (Juoda) | —
171.5 | Spalva (Užrašas) | Bespalvis (skaidrus) | —
171.6 | Spalva (Fonas) | RAL9003 (Balta) | —
171.7 | Spalva (Užrašas) | Bespalvis (skaidrus) | —
171.8 | Aukštis | 980 | mm
171.9 | Ilgis | 11440 | mm
171.10 | Šilumos atsparumas | (-20; +65) ±3 | °С
171.11 | Patikimas sukibimas su įvairiais paviršiais | Taip | Taip/Ne
171.12 | Atsparumas atmosferos poveikiam | Taip | Taip/Ne
171.13 | Dizainas pagal | LST ISO 3864-1:2011 arba lygiavertis | —
171.14 | Standartas | LST EN ISO 7010:2020 arba lygiavertis | —
171.15 | Reikalinga klijavimo Paslauga | Taip | Taip/Ne
172 | PASL LIPD LTGCARGO L2055MM GAMYB KLIJAV | — | — |  | 50109571 | PASL LIPD LTGCARGO L2055MM GAMYB KLIJAV
— | Techniniai reikalavimai: | Parametras | Mato vnt. | Pastaba
172.1 | Medžiaga | PVC arba lygiavertė | —
172.2 | Užrašas | — | —
172.3 | Šriftas | — | —
172.4 | Spalva (Fonas) | RAL9017 (Juoda) | —
172.5 | Spalva (Užrašas) | Bespalvis (skaidrus) | —
172.6 | Spalva (Fonas) | RAL9003 (Balta) | —
172.7 | Spalva (Užrašas) | Bespalvis (skaidrus) | —
172.8 | Aukštis | 247 | mm
172.9 | Ilgis | 2055 | mm
172.10 | Šilumos atsparumas | (-20; +65) ±3 | °С
172.11 | Patikimas sukibimas su įvairiais paviršiais | Taip | Taip/Ne
172.12 | Atsparumas atmosferos poveikiam | Taip | Taip/Ne
172.13 | Dizainas pagal | LST ISO 3864-1:2011 arba lygiavertis | —
172.14 | Standartas | LST EN ISO 7010:2020 arba lygiavertis | —
172.15 | Reikalinga klijavimo Paslauga | Taip | Taip/Ne
173 | PASLAUGA LIPD VYTIS H2000MM GAMYB KLIJAV | — | — |  | 50109567 | PASLAUGA LIPD VYTIS H2000MM GAMYB KLIJAV
— | Techniniai reikalavimai: | Parametras | Mato vnt. | Pastaba
173.1 | Medžiaga | PVC arba lygiavertė | —
173.2 | Užrašas | — | —
173.3 | Šriftas | — | —
173.4 | Spalva (Fonas) | RAL9003 (Balta) | —
173.5 | Aukštis | 2000 | mm
173.6 | Šilumos atsparumas | (-20; +65) ±3 | °С
173.7 | Patikimas sukibimas su įvairiais paviršiais | Taip | Taip/Ne
173.8 | Atsparumas atmosferos poveikiam | Taip | Taip/Ne
173.9 | Dizainas pagal | LST ISO 3864-1:2011 arba lygiavertis | —
173.10 | Standartas | LST EN ISO 7010:2020 arba lygiavertis | —
173.11 | Reikalinga klijavimo Paslauga | Taip | Taip/Ne
174 | ŽENKLAS LIPD KONTR L120XH20MM GELT RAUD | — | — |  | 1014802 | ŽENKLAS LIPD KONTR L120XH20MM GELT RAUD
— | Techniniai reikalavimai: | Parametras | Mato vnt. | Pastaba
174.1 | Medžiaga | PVC arba lygiavertė | — | #VALUE!
174.2 | Užrašas | Akies simbolis ir žiūrėjimo kampo apibrėžimas 90° | —
174.3 | Šriftas | Arial Black | —
174.4 | Spalva (Fonas) | RAL1026 (Geltona) | —
174.5 | Spalva (Užrašas) | RAL9005 (Juoda) | —
174.6 | Spalva (Fonas) | RAL3024 (Raudona) | —
174.7 | Aukštis | 20 | mm
174.8 | Ilgis | 120 | mm
174.9 | Šilumos atsparumas | (-20; +65) ±3 | °С
174.10 | Patikimas sukibimas su įvairiais paviršiais | Taip | Taip/Ne
174.11 | Atsparumas atmosferos poveikiam | Taip | Taip/Ne
174.12 | Dizainas pagal | LST ISO 3864-1:2011 arba lygiavertis | —
174.13 | Standartas | LST EN ISO 7010:2020 arba lygiavertis | —
174.14 | Reikalinga klijavimo Paslauga | Taip | Taip/Ne
175 | ŽENKLAS LIPD KONTR L120XH20MM RAUD GELT | — | — |  | 1014803 | ŽENKLAS LIPD KONTR L120XH20MM RAUD GELT
— | Techniniai reikalavimai: | Parametras | Mato vnt. | Pastaba
175.1 | Medžiaga | PVC arba lygiavertė | — | #VALUE!
175.2 | Užrašas | Akies simbolis ir žiūrėjimo kampo apibrėžimas 90° | —
175.3 | Šriftas | Arial Black | —
175.4 | Spalva (Fonas) | RAL1026 (Geltona) | —
175.5 | Spalva (Užrašas) | RAL9005 (Juoda) | —
175.6 | Spalva (Fonas) | RAL3024 (Raudona) | —
175.7 | Aukštis | 20 | mm
175.8 | Ilgis | 120 | mm
175.9 | Šilumos atsparumas | (-20; +65) ±3 | °С
175.10 | Patikimas sukibimas su įvairiais paviršiais | Taip | Taip/Ne
175.11 | Atsparumas atmosferos poveikiams | Taip | Taip/Ne
175.12 | Dizainas pagal | LST ISO 3864-1:2011 arba lygiavertis | —
175.13 | Standartas | LST EN ISO 7010:2020 arba lygiavertis | —
175.14 | Reikalinga klijavimo Paslauga | Taip | Taip/Ne
176 | LIPDUKAS RIEDMENS | — | — |  | 1001668 | LIPDUKAS RIEDMENS
— | Techniniai reikalavimai: | Parametras | Mato vnt. | Pastaba
176.1 | Medžiaga | PVC arba lygiavertė | —
176.2 | Užrašas | 45° kampu pasukto kvadrato formos ženkas aplinkai pavojingos medžiagos | —
176.3 | Šriftas | — | —
176.4 | Spalva (Užrašas) | RAL9005 (Juoda) | —
176.5 | Spalva (Fonas) | RAL9003 (Balta) | —
176.6 | Aukštis | 250 | mm
176.7 | Ilgis | 250 | mm
176.8 | Rombo briaunų linijos plotis | 2 | mm
176.9 | Šilumos atsparumas | (-20; +65) ±3 | °С
176.10 | Patikimas sukibimas su įvairiais paviršiais (mediena, metalas, dažytas ir nedažytas paviršius) | Taip | Taip/Ne
176.11 | Atsparumas atmosferos poveikiams | Taip | Taip/Ne
176.12 | Dizainas pagal | LST ISO 3864-1:2011 arba lygiavertis | —
176.13 | Standartas | LST EN ISO 7010:2020 arba lygiavertis | —
176.14 | Reikalinga klijavimo Paslauga | Taip | Taip/Ne
177 | LIPDUKAS RIEDMENS | — | — |  | 1001668 | LIPDUKAS RIEDMENS
— | Techniniai reikalavimai: | Parametras | Mato vnt. | Pastaba
177.1 | Medžiaga | PVC arba lygiavertė | —
177.2 | Užrašas | AK 305 | —
177.3 | Šriftas | Arial, ne mažiau kaip 70 mm aukščio ir 15 mm simbolių brūkšnio storis | —
177.4 | Spalva (Fonas) | RAL9003 (Balta) | —
177.5 | Spalva (Užrašas) | RAL9005 (Juoda) | —
177.6 | Ženklo kontūro linija | 10 | mm
177.7 | Aukštis | 200 | mm
177.8 | Ilgis | 400 | mm
177.9 | Šilumos atsparumas | (-20; +65) ±3 | °С
177.10 | Patikimas sukibimas su įvairiais paviršiais (mediena, metalas, dažytas ir nedažytas paviršius) | Taip | Taip/Ne
177.11 | Atsparumas atmosferos poveikiam | Taip | Taip/Ne
177.12 | Dizainas pagal | LST ISO 3864-1:2011 arba lygiavertis | —
177.13 | Standartas | LST EN ISO 7010:2020 arba lygiavertis | —
178 | LIPDUKAS RIEDMENS | — | — |  | 1001668 | LIPDUKAS RIEDMENS
— | Techniniai reikalavimai: | Parametras | Mato vnt. | Pastaba
178.1 | Medžiaga | PVC arba lygiavertė | —
178.2 | Užrašas | AK 315 | —
178.3 | Šriftas | Arial, ne mažiau kaip 70 mm aukščio ir 15 mm simbolių brūkšnio storis | —
178.4 | Spalva (Fonas) | RAL9003 (Balta) | —
178.5 | Spalva (Užrašas) | RAL9005 (Juoda) | —
178.6 | Ženklo kontūro linija | 10 | mm
178.7 | Aukštis | 200 | mm
178.8 | Ilgis | 400 | mm
178.9 | Šilumos atsparumas | (-20; +65) ±3 | °С
178.10 | Patikimas sukibimas su įvairiais paviršiais (mediena, metalas, dažytas ir nedažytas paviršius) | Taip | Taip/Ne
178.11 | Atsparumas atmosferos poveikiam | Taip | Taip/Ne
178.12 | Dizainas pagal | LST ISO 3864-1:2011 arba lygiavertis | —
178.13 | Standartas | LST EN ISO 7010:2020 arba lygiavertis | —
179 | LIPDUKAS RIEDMENS | — | — |  | 1001668 | LIPDUKAS RIEDMENS
— | Techniniai reikalavimai: | Parametras | Mato vnt. | Pastaba
179.1 | Medžiaga | PVC arba lygiavertė | —
179.2 | Užrašas | 30 1202 | —
179.3 | Šriftas | Arial, skiriama horizontalia 15 mm juoda juosta per vidurį, 100 mm aukščio skaičiai | —
179.4 | Spalva (Fonas) | RAL2011 (Oranžinė) | —
179.5 | Spalva (Užrašas) | RAL9005 (Juoda) | —
179.6 | Ženklo kontūro linija | 15 | mm
179.7 | Aukštis | 300 | mm
179.8 | Ilgis | 400 | mm
179.9 | Šilumos atsparumas | (-20; +65) ±3 | °С
179.10 | Patikimas sukibimas su įvairiais paviršiais (mediena, metalas, dažytas ir nedažytas paviršius) | Taip | Taip/Ne
179.11 | Atsparumas atmosferos poveikiam | Taip | Taip/Ne
179.12 | Dizainas pagal | LST ISO 3864-1:2011 arba lygiavertis | —
179.13 | Standartas | LST EN ISO 7010:2020 arba lygiavertis | —
180 | LIPDUKAS RIEDMENS | — | — |  | 1001668 | LIPDUKAS RIEDMENS
— | Techniniai reikalavimai: | Parametras | Mato vnt. | Pastaba
180.1 | Medžiaga | PVC arba lygiavertė | —
180.2 | Užrašas | 33 1203 | —
180.3 | Šriftas | Arial, skiriama horizontalia 15 mm juoda juosta per vidurį, 100 mm aukščio skaičiai | —
180.4 | Spalva (Fonas) | RAL2011 (Oranžinė) | —
180.5 | Spalva (Užrašas) | RAL9005 (Juoda) | —
180.6 | Ženklo kontūro linija | 15 | mm
180.7 | Aukštis | 300 | mm
180.8 | Ilgis | 400 | mm
180.9 | Šilumos atsparumas | (-20; +65) ±3 | °С
180.10 | Patikimas sukibimas su įvairiais paviršiais (mediena, metalas, dažytas ir nedažytas paviršius) | Taip | Taip/Ne
180.11 | Atsparumas atmosferos poveikiam | Taip | Taip/Ne
180.12 | Dizainas pagal | LST ISO 3864-1:2011 arba lygiavertis | —
180.13 | Standartas | LST EN ISO 7010:2020 arba lygiavertis | —
181 | LIPDUKAS RIEDMENS | — | — |  | 1001668 | LIPDUKAS RIEDMENS
| Techniniai reikalavimai: | Parametras | Mato vnt. | Pastaba
181.1 | Medžiaga | PVC arba lygiavertė | —
181.2 | Užrašas | 45° kampu pasukto kvadrato formos ženkas 3 klasės pavojus | —
181.3 | Šriftas | Arial, 25 mm | —
181.4 | Spalva (Užrašas) | RAL9005 (Juoda ) | —
181.5 | Spalva (Fonas) | RAL3001 (Raudona) | —
181.6 | Aukštis | 250 | mm
181.7 | Ilgis | 250 | mm
181.8 | Rombo briaunų linijos plotis | 2 | mm
181.9 | Šilumos atsparumas | (-20; +65) ±3 | °С
181.10 | Patikimas sukibimas su įvairiais paviršiais (mediena, metalas, dažytas ir nedažytas paviršius) | Taip | Taip/Ne
181.11 | Atsparumas atmosferos poveikiams | Taip | Taip/Ne
181.12 | Dizainas pagal | LST ISO 3864-1:2011 arba lygiavertis | —
181.13 | Standartas | LST EN ISO 7010:2020 arba lygiavertis | —
181.14 | Reikalinga klijavimo Paslauga | Taip | Taip/Ne
182 | ŽENKLAS LIPD VDV VALD PERKROV H17XL43MM | — | — |  | 1014215 | ŽENKLAS LIPD VDV VALD PERKROV H17XL43MM
— | Techniniai reikalavimai: | Parametras | Mato vnt. | Pastaba
182.1 | Medžiaga | PVC arba lygiavertė | —
182.2 | Užrašas (pagal poreikį) | VDV EL. VALDYMO PERKROVIMAS | —
182.3 | Šriftas | 10pt; Times New Roman, Bold | —
182.4 | Spalva (Fonas) | RAL9005 (Juoda) | —
182.5 | Spalva (Užrašas) | RAL9010 (Balta) | —
182.6 | Aukštis | 17 | mm
182.7 | Ilgis | 43 | mm
182.8 | Šilumos atsparumas | (-20; +65) ±3 | °С
182.9 | Patikimas sukibimas su įvairiais paviršiais | Taip | Taip/Ne
182.10 | Atsparumas atmosferos poveikiam | Taip | Taip/Ne
182.11 | Dizainas pagal | LST ISO 3864-1:2011 arba lygiavertis | —
182.12 | Standartas | LST EN ISO 7010:2020 arba lygiavertis | —
2. | Kiti techniniai reikalavimai
2.1 | Naujumas — Prekės turi būti naujos, be pažeidimų, neeksploatuotos, gamintojo numatytoje originalioje pakuotėje, gerai matomos, nenutrinamos, neblunkančios, tolygiai ir kokybiškai atspausdintos, lygios be įplyšimų ar įtrūkimų, klyjų sluoksnis tolygus.
2.2 | Pagaminimo laikas — Ne seniau kaip prieš 12 mėn. iki perdavimo Pirkėjui datos
2.3 | Prekės privalo turėti gamyklos gamintojos arba gamyklos gamintojos oficialaus atstovo išduotus kokybės sertifikatus/ kokybės pasus arba atitikties deklaracijas.
2.4 | Garantinis terminas / galiojimo laikas — Ne trumpiau kaip 24 mėn. nuo Prekės perdavimo - priėmimo akto pasirašymo dienos
2.5 | Pašalinus Prekes nuo klijuojamo paviršiaus jos neturi palikti jokių likučių.
2.6 | Užsakovas nepateikia lipdukų maketų. Tiekėjas, remdamasis Užsakovo pateikta informacija, parengia lipdukų maketus ir suderina juos su Užsakovu.
2.7 | Lygiavertiškumas* (Lygiavertiškumo (lygiavertės Prekės) apibrėžimas - jei prekių savybės yra tokios pat arba geresnės nei perkamų Prekių ir jas galima be jokių apribojimų (nereikalauja sąveikaujančių elementų konstrukcinių pakeitimų; nesukelia sąveikaujančių elementų greitesnio susidėvėjimo/gedimo/garantijos praradimo; netrumpesnio numatyto tarnavimo laikotarpio; neprastesnio techninio pažangumo lygio; neįtakoja gaminių ir paslaugų atitiktį patvirtinančių dokumentų galiojimo) naudoti pagal paskirtį.), Tiekėjas, pasiūlęs lygiavertes Prekes, privalo pateikti dokumentus, įrodančius, kad siūlomos Prekės technines charakteristikos, atitinka perkamų prekių charakteristikas. Prekių lygiavertiškumą įrodančiais dokumentais bus laikomi tokie pasiūlyme pateikiami dokumentai (žr. 2 lentelę)
2 lentelė. Dokumentai, įrodantys prekių atitikimą keliamiems reikalavimams
Eil. Nr. | 1 lentelėje nurodyti reikalavimai, kurių atitiktis turi būti patvirtinta dokumentais | Dokumentas | Dokumentas turi būti pateiktas:
|  |  | Kartu su pasiūlymu | Prekių pristatymo metu
1 | 2.2, 2.3 p. p. | Gamintojo arba gamintojo oficialaus atstovo išduotas prekių kokybės sertifikatas/ kokybės pasas arba atitikties deklaracija (originalas) | Ne | Taip
2 | Standartas, TS | jei pasiūlyme nurodytas kitoks, nei pirkimo sąlygose standartas arba kitas norminis dokumentas (kuriuo vadovaujantis pagaminta siūloma Prekė) - pateikiami lygiaverčio standarto arba kito norminio dokumento kopijos, patvirtintos gamyklos gamintojos antspaudu ir vadovo arba įgalioto asmens parašu. Taip pat gali būti pateikti kiti dokumentai, kurie įrodo, kad siūloma Prekė yra lygiavertė; | Taip | Taip
3 | Prekės žymėjimas / brėžinio / katalogo Nr. | jei pasiūlyme nurodytas kitoks Prekės žymėjimas, brėžinio numeris, katalogo numeris markė - pateikiamos lygiavertės Prekės brėžiniai (patvirtinti gamyklos gamintojos antspaudu ir vadovo arba įgalioto asmens parašu, kuriuose turi būti nurodyta visa būtina informacija (pvz. matmenys, gaminio mechaninės savybės ir t.t.), arba nuoroda į oficialų gamintojo interneto puslapį, kuriame patalpinta informacija, įrodanti, kad siūloma Prekė yra lygiavertė; | Taip | Taip
4 | Prekės žymėjimas / brėžinio / katalogo Nr./ Standartas, TS | jei siūloma lygiavertė Prekė, vietoje Prekės, kurios naudojimą reglamentuoja Prekės gamintojas (pvz. patvirtintos instrukcijos, techninės sąlygos, atskiri nurodymai ir t.t.) - pateikiami atitinkami gamintojo dokumentai, kuriuose bus paminėtos siūlomos lygiavertės Prekės ir iš pateiktų gamintojo dokumentų bus galima padaryti išvadą, kad siūloma Prekė yra lygiavertė. Taip pat gali būti pateikti kiti dokumentai, kurie įrodo, kad siūloma Prekė yra lygiavertė. | Taip | Taip
PASTABA (-OS):
Pateikiami dokumentai turi būti originalo kalba su vertimu į lietuvių kalbą (iš rusų ir anglų kalbų versti nereikia).
3 lentelė. Prekių užsakymui ir tiekimui keliami reikalavimai
Eil. Nr. | Reikalavimas | Reikalaujamo parametro arba funkcijos reikšmė
1 | Prekių pristatymo terminas | Ne vėliau kaip per 7 kalendorines dienas nuo Pirkėjo užsakymo pateikimo Tiekėjui dienos.
2 | Prekių pristatymo laikas | Pirkėjo darbo laiku (I-V 8:00 – 16:00 val.)
3 | Prekių pristatymo vieta ir klijavimo Paslaugos vieta | Prekių pristatymas - Plungės g. 4 Vilnius, Paslaugos teikimas - Geležinkelio g. 12 Vilnius.
4 | Reikalavimai prekių pakavimui | Prekės turi būtų apsaugotos nuo drėgmės, purvo, mechaninių ir kitų pažeidimų
5 | Minimali teikiamo užsakymo vertė | —
6 | Trūkumų šalinimo terminas | Ne vėliau kaip per 2 kalendorines dienas nuo Pirkėjo pranešimo el. paštu išsiuntimo dienos

## Sheet1 (hidden)
1.
2. | 3. | 4. | [Pasirinkti]
[Pasirinkti] | [Pasirinkti] | [Pasirinkti] | Nėra
1. prekei pagaminti ir (ar) tiekti, paslaugai teikti ar darbams atlikti sunaudojama mažiau gamtos išteklių ir (ar) sudėtyje yra pakartotinai panaudotų ir (ar) perdirbtų medžiagų; | EU Ecolabel | LST EN ISO 14001 | 1. Rašymui, spausdinimui, kopijavimui naudojamas popierius, kiti raštinės reikmenys iš popieriaus ir kartono:
2. prekei pagaminti, tiekti ir (ar) naudoti, paslaugai teikti ar darbams atlikti sunaudojama mažiau elektros energijos ir (ar) naudojami atsinaujinantys, ekologiški energijos ištekliai; | Nordic Swan | Europos Sąjungos aplinkosaugos vadybos ir audito sistemą (EMAS) | 1.1. rašymui, spausdinimui, kopijavimui naudojamas perdirbtas popierius;
3. prekei pagaminti, paslaugai teikti ar darbams atlikti naudojama mažiau ar visai nenaudojama pavojingųjų cheminių medžiagų, neteršiama aplinka ir nekeliamas pavojus sveikatai; | Aenor | ar kitas aplinkos apsaugos vadybos standartas, pagrįstas atitinkamais Europos arba tarptautiniais standartais (kuriuos yra patvirtinusios sertifikavimo įstaigos, atitinkančios Europos Sąjungos teisės aktus arba tarptautinius sertifikavimo standartus), ar kitais tiekėjo pateiktais lygiaverčiais įrodymais | 1.2. rašymui, spausdinimui, kopijavimui naudojamas popierius (pagamintas pirminės medienos plaušų pagrindu);
4. prekė yra tvirta, ilgaamžė, funkcionali, ji ar jos sudedamosios dalys tinkamos naudoti daug kartų ir (ar) lengvai pataisomos ir (ar) pakeičiamos; | Blue Angel |  | 1.3. raštinės reikmenys iš popieriaus ir kartono.
5. prekė, virtusi atliekomis, yra tinkama paruošti pakartotiniam naudojimui ar perdirbimui. | El Distintiu |  | 2. Kitos raštinės prekės.
[Pasirinkti] | Milieukeur |  | 3. Plonasis popierius.
Netaikoma | Österreichisches Umweltzeichen |  | 4. Gaminiai iš perdirbto plastiko.
Metalo daugiau nei 51% | NF Environnement |  | 5. Leidybos, spausdinimo ir su spausdinimu susijusios paslaugos.
Metalo mažiau nei 51% | Environmentally Friendly Products |  | 6. Renginių organizavimo paslaugos.
| The Hungarian Eco–label |  | 7. Biuro įranga.
| Polish Eco Mark – Znak EKO |  | 8. Spausdintuvų, kopijavimo aparatų, daugiafunkcinių įrenginių kasetės, kopijavimo milteliai ir rašalai.
| arba kitas ekologinis ženklas |  | 9. Informacinių technologijų priemonės: kompiuteriai, monitoriai.
| Netaikoma |  | 10. Mobilieji telefonai ir mobiliųjų telefonų įkrovikliai:
10.1. mobilieji telefonai;
10.2. mobiliųjų telefonų įkrovikliai (išoriniai maitinimo šaltiniai).
11. Televizoriai.
12. Buitinė technika ir įranga:
12.1. buitinės indaplovės;
12.2. buitinės būgninės džiovyklės;
12.3. buitinės skalbyklės;
12.4. buitinės elektrinės orkaitės;
12.5. elektriniai oro kondicionieriai;
12.6. buitiniai šaldymo aparatai (šaldytuvai);
12.7. buitiniai ventiliatoriai.
13. Baldai.
14. Maistas ir viešojo maitinimo paslaugos:
14.1. maistas;
14.2. viešojo maitinimo paslaugos.
15. Valymo priemonės ir paslaugos:
15.1. universalūs valikliai;
15.2. sanitarinės įrangos valikliai;
15.3. langų valymo priemonės;
15.4. rankomis plaunamų indų plovikliai;
15.5. skalbinių plovikliai, dėmių valikliai;
15.6. indaplovėse naudojami plovikliai ir skalavimo priemonės;
15.7. valymo paslaugos.
16. Tekstilės gaminiai.
17. M ir N kategorijų kelių transporto priemonės ir su jų priežiūra susijusios paslaugos:
17.1. M1 ir N1 klasių transporto priemonių įsigijimas, nuoma arba finansinė nuoma (lizingas);
17.2. M2, M3, N2 ir N3 klasių transporto priemonių įsigijimas, nuoma arba finansinė nuoma (lizingas);
17.3. su transporto priemonių priežiūra susijusios paslaugos.
18. Sodo priežiūros prekės ir paslaugos:
18.1. dekoratyviniai augalai;
18.2. dirvožemio savybes gerinančios medžiagos;
18.3. drėkinimo sistemos;
18.4. sodo technika;
18.5. sodo technikos tepalinės alyvos (išskyrus keturtakčių variklių tepalus);
18.6. sodininkystės paslaugos.
19. Pastatų projektavimo paslaugos, statybos darbai, statybinės medžiagos:
19.1. pastatų projektavimo paslaugos ir jų statybos darbai;
19.2. statybinės medžiagos.
20. Termoizoliacinės medžiagos.
21. Sienų plokštės:
21.1. gipso plokštės;
21.2. medienos plokštės.
22. Kietosios grindų dangos.
23. Langai, stoglangiai ir išorinės įstiklintos durys.
24. Patalpų apšvietimas:
24.1. elektros lempos;
24.2. patalpų apšvietimo projektavimo paslaugos;
24.3. patalpų apšvietimo montavimo darbai.
25. Santechnikos įtaisai, įranga ir jų montavimo darbai:
25.1. santechnikos įtaisai;
25.2. klozetų įranga;
25.3. pisuarų įranga;
25.4. santechnikos įtaisų, įrangos montavimo darbai.
26. Vandeniniai šildytuvai.
27. Bendros šilumos ir elektros energijos gamybos įrenginiai.
28. Kelių tiesimas ir kelio ženklai:
28.1. kelių tiesimo darbai;
28.2. kelio ženklai.
29. Gatvių apšvietimas ir kelių eismo signalai – šviesoforai:
29.1. gatvių apšvietimo įranga;
29.2. gatvių apšvietimo projektavimo paslaugos;
29.3. gatvių apšvietimo montavimo darbai;
29.4. kelių eismo signalai – šviesoforai.
30. Medicininė elektros ir elektroninė įranga.
32. Elektra.