## druska
Pirkimo dokumentų B dalis
TECHNINĖ SPECIFIKACIJA
"TECHNINĖ DRUSKA, JOS MIŠINIAI IR KITOS PRIEMONĖS KELIO DANGAI PRIŽIŪRĖTI"
PR1 | Natrio chloridas (ne mažiau kaip 96 proc. grynumo, nepakuota, M granuliometrija) | Prekės gamintojas, kilmės šalis
| Natrio chloridas (druska) (NaCl) netoksiška, neradioaktyvi ir nesukelianti alergijos, užtikrinanti saugaus eismo reikalavimus. | Taip
| Chloridų, apskaičiuotų kaip NaCl, kiekis – ne mažiau 96,0 % | Nurodyti tikslų procentą
| Netirpstančių dalelių kiekis – ne daugiau 1,0 % | Nurodyti tikslų procentą
| Drėgmės kiekis – ne daugiau 2,0 % | Nurodyti tikslų procentą
| sulfatų kiekis – ne daugiau 3,0% | Nurodyti tikslų procentą
| sunkiųjų metalų, angliavandenių ir kitų vandenyje tirpių medžiagų kiekių ribinės vertės neviršija LST EN 16811-1 reikalavimų | Taip
| Druskos granuliometrija turi atitikti M granuliometrinės klasės reikalavimus vadovaujantis standartu LST EN 16811-1. | Taip
| Susigulėjimui sumažinti ir birumui pagerinti (kalio, natrio arba kalcio ferocianidai), išreikšti Fe(CN)6 anijonais, ribinė vertė 3-125 mg/kg intervale | Nurodyti tikslią vertę
| Druska pristatoma nefasuota, apsaugota nuo atmosferos poveikio (lietaus, sniego). | Taip
| Pateikiami dokumentai (dokumentų kopijos), patvirtinantys siūlomų Prekių kilmę lietuvių ar anglų k. (su vertimu į lietuvių kalbą) ir laisvos formos deklaracija, kuria patvirtinama, kad pristatomos prekės atitiks Techninės specifikacijos reikalavimus. | Pateikiama
PR2 | Natrio chloridas (ne mažiau kaip 98 proc. grynumo, nepakuota, F granuliometrija) | Prekės gamintojas, kilmės šalis
| Natrio chloridas (druska) (NaCl) netoksiška, neradioaktyvi ir nesukelianti alergijos, užtikrinanti saugaus eismo reikalavimus. | Taip
| Chloridų, apskaičiuotų kaip NaCl, kiekis – ne mažiau 98,0 % | Nurodyti tikslų procentą
| Netirpstančių dalelių kiekis – ne daugiau 0,25 % | Nurodyti tikslų procentą
| Drėgmės kiekis – ne daugiau 2,0 % | Nurodyti tikslų procentą
| sulfatų kiekis – ne daugiau 3,0% | Nurodyti tikslų procentą
| sunkiųjų metalų, angliavandenių ir kitų vandenyje tirpių medžiagų kiekių ribinės vertės neviršija LST EN 16811-1 reikalavimų | Taip
| Druskos granuliometrija turi atitikti F granuliometrinės klasės reikalavimus vadovaujantis standartu LST EN 16811-1. | Taip
| Susigulėjimui sumažinti ir birumui pagerinti (kalio, natrio arba kalcio ferocianidai), išreikšti Fe(CN)6 anijonais, ribinė vertė 3-125 mg/kg intervale | Nurodyti tikslią vertę
| Druska pristatoma nefasuota, apsaugota nuo atmosferos poveikio (lietaus, sniego). | Taip
| Pateikiami dokumentai (dokumentų kopijos), patvirtinantys siūlomų Prekių kilmę lietuvių ar anglų k. (su vertimu į lietuvių kalbą) ir laisvos formos deklaracija, kuria patvirtinama, kad pristatomos prekės atitiks Techninės specifikacijos reikalavimus. | Pateikiama
PR3 | Natrio chloridas (ne mažiau kaip 98 proc. grynumo, nepakuota, M granuliometrija) | Prekės gamintojas, kilmės šalis
| Natrio chloridas (druska) (NaCl) netoksiška, neradioaktyvi ir nesukelianti alergijos, užtikrinanti saugaus eismo reikalavimus. | Taip
| Chloridų, apskaičiuotų kaip NaCl, kiekis – ne mažiau 98,0 % | Nurodyti tikslų procentą
| Netirpstančių dalelių kiekis – ne daugiau 0,25 % | Nurodyti tikslų procentą
| Drėgmės kiekis – ne daugiau 2,0 % | Nurodyti tikslų procentą
| sulfatų kiekis – ne daugiau 3,0% | Nurodyti tikslų procentą
| sunkiųjų metalų, angliavandenių ir kitų vandenyje tirpių medžiagų kiekių ribinės vertės neviršija LST EN 16811-1 reikalavimų | Taip
| Druskos granuliometrija turi atitikti M granuliometrinės klasės reikalavimus vadovaujantis standartu LST EN 16811-1. | Taip
| Susigulėjimui sumažinti ir birumui pagerinti (kalio, natrio arba kalcio ferocianidai), išreikšti Fe(CN)6 anijonais, ribinė vertė 3-125 mg/kg intervale | Nurodyti tikslią vertę
| Druska pristatoma nefasuota, apsaugota nuo atmosferos poveikio (lietaus, sniego). | Taip
| Pateikiami dokumentai (dokumentų kopijos), patvirtinantys siūlomų Prekių kilmę lietuvių ar anglų k. (su vertimu į lietuvių kalbą) ir laisvos formos deklaracija, kuria patvirtinama, kad pristatomos prekės atitiks Techninės specifikacijos reikalavimus. | Pateikiama
PR4 | Natrio chloridas (ne mažiau kaip 96 proc. grynumo, išpakuota 20-30 kg pakuotėmis, M granuliometrija) | Prekės gamintojas, kilmės šalis
| Natrio chloridas (druska) (NaCl) netoksiška, neradioaktyvi ir nesukelianti alergijos, užtikrinanti saugaus eismo reikalavimus. | Taip
| Chloridų, apskaičiuotų kaip NaCl, kiekis – ne mažiau 96,0 % | Nurodyti tikslų procentą
| Netirpstančių dalelių kiekis – ne daugiau 1,0 % | Nurodyti tikslų procentą
| Drėgmės kiekis – ne daugiau 2,0 % | Nurodyti tikslų procentą
| sulfatų kiekis – ne daugiau 3,0% | Nurodyti tikslų procentą
| sunkiųjų metalų, angliavandenių ir kitų vandenyje tirpių medžiagų kiekių ribinės vertės neviršija LST EN 16811-1 reikalavimų | Taip
| Druskos granuliometrija turi atitikti M granuliometrinės klasės reikalavimus vadovaujantis standartu LST EN 16811-1. | Taip
| Susigulėjimui sumažinti ir birumui pagerinti (kalio, natrio arba kalcio ferocianidai), išreikšti Fe(CN)6 anijonais, ribinė vertė 3-125 mg/kg intervale | Nurodyti tikslią vertę
| Pateikimo pakuotė: maišas – nuo 20 iki 30 kg | Nurodyti tikslų išpakavimo kiekį kg
| Pateikiami dokumentai (dokumentų kopijos), patvirtinantys siūlomų Prekių kilmę lietuvių ar anglų k. (su vertimu į lietuvių kalbą) ir laisvos formos deklaracija, kuria patvirtinama, kad pristatomos prekės atitiks Techninės specifikacijos reikalavimus. | Pateikiama
PR5 | Natrio chloridas (ne mažiau kaip 98 proc. grynumo, išpakuota 20-30 kg pakuotėmis, F granuliometrija) | Prekės gamintojas, kilmės šalis
| Natrio chloridas (druska) (NaCl) netoksiška, neradioaktyvi ir nesukelianti alergijos, užtikrinanti saugaus eismo reikalavimus. | Taip
| Chloridų, apskaičiuotų kaip NaCl, kiekis – ne mažiau 98,0 % | Nurodyti tikslų procentą
| Netirpstančių dalelių kiekis – ne daugiau 0,25 % | Nurodyti tikslų procentą
| Drėgmės kiekis – ne daugiau 2,0 % | Nurodyti tikslų procentą
| sulfatų kiekis – ne daugiau 3,0% | Nurodyti tikslų procentą
| sunkiųjų metalų, angliavandenių ir kitų vandenyje tirpių medžiagų kiekių ribinės vertės neviršija LST EN 16811-1 reikalavimų | Taip
| Druskos granuliometrija turi atitikti F granuliometrinės klasės reikalavimus vadovaujantis standartu LST EN 16811-1. | Taip
| Susigulėjimui sumažinti ir birumui pagerinti (kalio, natrio arba kalcio ferocianidai), išreikšti Fe(CN)6 anijonais, ribinė vertė 3-125 mg/kg intervale | Nurodyti tikslią vertę
| Pateikimo pakuotė: maišas – nuo 20 iki 30 kg | Nurodyti tikslų išpakavimo kiekį kg
| Pateikiami dokumentai (dokumentų kopijos), patvirtinantys siūlomų Prekių kilmę lietuvių ar anglų k. (su vertimu į lietuvių kalbą) ir laisvos formos deklaracija, kuria patvirtinama, kad pristatomos prekės atitiks Techninės specifikacijos reikalavimus. | Pateikiama
PR6 | Natrio chloridas (ne mažiau kaip 98 proc. grynumo, išpakuota 20-30 kg pakuotėmis, M granuliometrija) | Prekės gamintojas, kilmės šalis
| Natrio chloridas (druska) (NaCl) netoksiška, neradioaktyvi ir nesukelianti alergijos, užtikrinanti saugaus eismo reikalavimus. | Taip
| Chloridų, apskaičiuotų kaip NaCl, kiekis – ne mažiau 98,0 % | Nurodyti tikslų procentą
| Netirpstančių dalelių kiekis – ne daugiau 0,25 % | Nurodyti tikslų procentą
| Drėgmės kiekis – ne daugiau 2,0 % | Nurodyti tikslų procentą
| sulfatų kiekis – ne daugiau 3,0% | Nurodyti tikslų procentą
| sunkiųjų metalų, angliavandenių ir kitų vandenyje tirpių medžiagų kiekių ribinės vertės neviršija LST EN 16811-1 reikalavimų | Taip
| Druskos granuliometrija turi atitikti M granuliometrinės klasės reikalavimus vadovaujantis standartu LST EN 16811-1. | Taip
| Susigulėjimui sumažinti ir birumui pagerinti (kalio, natrio arba kalcio ferocianidai), išreikšti Fe(CN)6 anijonais, ribinė vertė 3-125 mg/kg intervale | Nurodyti tikslią vertę
| Pateikimo pakuotė: maišas – nuo 20 iki 30 kg | Nurodyti tikslų išpakavimo kiekį kg
| Pateikiami dokumentai (dokumentų kopijos), patvirtinantys siūlomų Prekių kilmę lietuvių ar anglų k. (su vertimu į lietuvių kalbą) ir laisvos formos deklaracija, kuria patvirtinama, kad pristatomos prekės atitiks Techninės specifikacijos reikalavimus. | Pateikiama
PR7 | Natrio chloridas (ne mažiau kaip 96 proc. grynumo, išpakuota 900-1200 kg pakuotėmis, M granuliometrija) | Prekės gamintojas, kilmės šalis
| Natrio chloridas (druska) (NaCl) netoksiška, neradioaktyvi ir nesukelianti alergijos, užtikrinanti saugaus eismo reikalavimus. | Taip
| Chloridų, apskaičiuotų kaip NaCl, kiekis – ne mažiau 96,0 % | Nurodyti tikslų procentą
| Netirpstančių dalelių kiekis – ne daugiau 1,0 % | Nurodyti tikslų procentą
| Drėgmės kiekis – ne daugiau 2,0 % | Nurodyti tikslų procentą
| sulfatų kiekis – ne daugiau 3,0% | Nurodyti tikslų procentą
| sunkiųjų metalų, angliavandenių ir kitų vandenyje tirpių medžiagų kiekių ribinės vertės neviršija LST EN 16811-1 reikalavimų | Taip
| Druskos granuliometrija turi atitikti M granuliometrinės klasės reikalavimus vadovaujantis standartu LST EN 16811-1. | Taip
| Susigulėjimui sumažinti ir birumui pagerinti (kalio, natrio arba kalcio ferocianidai), išreikšti Fe(CN)6 anijonais, ribinė vertė 3-125 mg/kg intervale | Nurodyti tikslią vertę
| Pateikimo pakuotė: didmaišis – nuo 900 iki 1200 kg | Nurodyti tikslų išpakavimo kiekį kg
| Pateikiami dokumentai (dokumentų kopijos), patvirtinantys siūlomų Prekių kilmę lietuvių ar anglų k. (su vertimu į lietuvių kalbą) ir laisvos formos deklaracija, kuria patvirtinama, kad pristatomos prekės atitiks Techninės specifikacijos reikalavimus. | Pateikiama
PR8 | Natrio chloridas (ne mažiau kaip 98 proc. grynumo, išpakuota 900-1200 kg pakuotėmis, F granuliometrija) | Prekės gamintojas, kilmės šalis
| Natrio chloridas (druska) (NaCl) netoksiška, neradioaktyvi ir nesukelianti alergijos, užtikrinanti saugaus eismo reikalavimus. | Taip
| Chloridų, apskaičiuotų kaip NaCl, kiekis – ne mažiau 98,0 % | Nurodyti tikslų procentą
| Netirpstančių dalelių kiekis – ne daugiau 0,25 % | Nurodyti tikslų procentą
| Drėgmės kiekis – ne daugiau 2,0 % | Nurodyti tikslų procentą
| sulfatų kiekis – ne daugiau 3,0% | Nurodyti tikslų procentą
| sunkiųjų metalų, angliavandenių ir kitų vandenyje tirpių medžiagų kiekių ribinės vertės neviršija LST EN 16811-1 reikalavimų | Taip
| Druskos granuliometrija turi atitikti F granuliometrinės klasės reikalavimus vadovaujantis standartu LST EN 16811-1. | Taip
| Susigulėjimui sumažinti ir birumui pagerinti (kalio, natrio arba kalcio ferocianidai), išreikšti Fe(CN)6 anijonais, ribinė vertė 3-125 mg/kg intervale | Nurodyti tikslią vertę
| Pateikimo pakuotė: didmaišis – nuo 900 iki 1200 kg | Nurodyti tikslų išpakavimo kiekį kg
| Pateikiami dokumentai (dokumentų kopijos), patvirtinantys siūlomų Prekių kilmę lietuvių ar anglų k. (su vertimu į lietuvių kalbą) ir laisvos formos deklaracija, kuria patvirtinama, kad pristatomos prekės atitiks Techninės specifikacijos reikalavimus. | Pateikiama
PR9 | Natrio chloridas (ne mažiau kaip 98 proc. grynumo, išpakuota 900-1200 kg pakuotėmis, M granuliometrija) | Prekės gamintojas, kilmės šalis
| Natrio chloridas (druska) (NaCl) netoksiška, neradioaktyvi ir nesukelianti alergijos, užtikrinanti saugaus eismo reikalavimus. | Taip
| Chloridų, apskaičiuotų kaip NaCl, kiekis – ne mažiau 98,0 % | Nurodyti tikslų procentą
| Netirpstančių dalelių kiekis – ne daugiau 0,25 % | Nurodyti tikslų procentą
| Drėgmės kiekis – ne daugiau 2,0 % | Nurodyti tikslų procentą
| sulfatų kiekis – ne daugiau 3,0% | Nurodyti tikslų procentą
| sunkiųjų metalų, angliavandenių ir kitų vandenyje tirpių medžiagų kiekių ribinės vertės neviršija LST EN 16811-1 reikalavimų | Taip
| Druskos granuliometrija turi atitikti M granuliometrinės klasės reikalavimus vadovaujantis standartu LST EN 16811-1. | Taip
| Susigulėjimui sumažinti ir birumui pagerinti (kalio, natrio arba kalcio ferocianidai), išreikšti Fe(CN)6 anijonais, ribinė vertė 3-125 mg/kg intervale | Nurodyti tikslią vertę
| Pateikimo pakuotė: didmaišis – nuo 900 iki 1200 kg | Nurodyti tikslų išpakavimo kiekį kg
| Pateikiami dokumentai (dokumentų kopijos), patvirtinantys siūlomų Prekių kilmę lietuvių ar anglų k. (su vertimu į lietuvių kalbą) ir laisvos formos deklaracija, kuria patvirtinama, kad pristatomos prekės atitiks Techninės specifikacijos reikalavimus. | Pateikiama
PR10 | Kalcio chloridas (ne mažiau kaip 75 proc. grynumo, išpakuota 20-30 kg pakuotėmis) | Prekės gamintojas, kilmės šalis
| Kalcio chloridas (CaCl2) naudojamas greitam ledo ir sniego tirpdinimui nuo kelio dangos | Taip
| Medžiaga netoksiška, neradioaktyvi ir nesukelianti alergijos, užtikrinanti saugaus eismo reikalavimus. | Taip
| Kalcio chloridų kiekis, perskaičiuotas į CaCl2 ne mažiau 75 % nuo sausos masės | Nurodyti tikslų procentą
| Vandenyje netirpių medžiagų kiekis ne daugiau nei 0,5 masės procentai | Nurodyti tikslų procentą
| Pateikimo pakuotė: maišas – nuo 20 iki 30 kg | Nurodyti tikslų išpakavimo kiekį kg
| Kalcio chloridas atitinka bendruosius standarto LST EN 16811-2 reikalavimus | Taip
| Pateikiami dokumentai (dokumentų kopijos), patvirtinantys siūlomų Prekių kilmę lietuvių ar anglų k. (su vertimu į lietuvių kalbą) ir laisvos formos deklaracija, kuria patvirtinama, kad pristatomos prekės atitiks Techninės specifikacijos reikalavimus. | Pateikiama
PR11 | Kalcio chloridas (ne mažiau kaip 94 proc. grynumo, išpakuota 20-30 kg pakuotėmis) | Prekės gamintojas, kilmės šalis
| Kalcio chloridas (CaCl2) naudojamas greitam ledo ir sniego tirpdinimui nuo kelio dangos | Taip
| Medžiaga netoksiška, neradioaktyvi ir nesukelianti alergijos, užtikrinanti saugaus eismo reikalavimus. | Taip
| Kalcio chloridų kiekis, perskaičiuotas į CaCl2 ne mažiau 94 % nuo sausos masės | Nurodyti tikslų procentą
| Drėgmės kiekis - ne daugiau kaip 0,7 % | Nurodyti tikslų procentą
| Sulfatų kiekis - ne daugiau kaip 0,1 % | Nurodyti tikslų procentą
| Vandenyje netirpių medžiagų kiekis ne daugiau nei 0,5 % | Nurodyti tikslų procentą
| Geležies kiekis - ne daugiau kaip 0,004 % | Nurodyti tikslų procentą
| Pateikimo pakuotė: maišas – nuo 20 iki 30 kg | Nurodyti tikslų išpakavimo kiekį kg
| Kalcio chloridas atitinka bendruosius standarto LST EN 16811-2 reikalavimus | Taip
| Pateikiami dokumentai (dokumentų kopijos), patvirtinantys siūlomų Prekių kilmę lietuvių ar anglų k. (su vertimu į lietuvių kalbą) ir laisvos formos deklaracija, kuria patvirtinama, kad pristatomos prekės atitiks Techninės specifikacijos reikalavimus. | Pateikiama
PR12 | Kalcio chloridas (ne mažiau kaip 75 proc. grynumo, išpakuota 900-1200 kg pakuotėmis) | Prekės gamintojas, kilmės šalis
| Kalcio chloridas (CaCl2) naudojamas greitam ledo ir sniego tirpdinimui nuo kelio dangos | Taip
| Medžiaga netoksiška, neradioaktyvi ir nesukelianti alergijos, užtikrinanti saugaus eismo reikalavimus. | Taip
| Kalcio chloridų kiekis, perskaičiuotas į CaCl2 ne mažiau 75 % nuo sausos masės | Nurodyti tikslų procentą
| Vandenyje netirpių medžiagų kiekis ne daugiau nei 0,5 masės procentai | Nurodyti tikslų procentą
| Pateikimo pakuotė: didmaišis – nuo 900 iki 1200 kg | Nurodyti tikslų išpakavimo kiekį kg
| Kalcio chloridas atitinka bendruosius standarto LST EN 16811-2 reikalavimus | Taip
| Pateikiami dokumentai (dokumentų kopijos), patvirtinantys siūlomų Prekių kilmę lietuvių ar anglų k. (su vertimu į lietuvių kalbą) ir laisvos formos deklaracija, kuria patvirtinama, kad pristatomos prekės atitiks Techninės specifikacijos reikalavimus. | Pateikiama
PR13 | Kalcio chloridas (ne mažiau kaip 94 proc. grynumo, išpakuota 900-1200 kg pakuotėmis) | Prekės gamintojas, kilmės šalis
| Kalcio chloridas (CaCl2) naudojamas greitam ledo ir sniego tirpdinimui nuo kelio dangos | Taip
| Medžiaga netoksiška, neradioaktyvi ir nesukelianti alergijos, užtikrinanti saugaus eismo reikalavimus. | Taip
| Kalcio chloridų kiekis, perskaičiuotas į CaCl2 ne mažiau 94 % nuo sausos masės | Nurodyti tikslų procentą
| Drėgmės kiekis - ne daugiau kaip 0,7 % | Nurodyti tikslų procentą
| Sulfatų kiekis - ne daugiau kaip 0,1 % | Nurodyti tikslų procentą
| Vandenyje netirpių medžiagų kiekis ne daugiau nei 0,5 % | Nurodyti tikslų procentą
| Geležies kiekis - ne daugiau kaip 0,004 % | Nurodyti tikslų procentą
| Pateikimo pakuotė: didmaišis – nuo 900 iki 1200 kg | Nurodyti tikslų išpakavimo kiekį kg
| Kalcio chloridas atitinka bendruosius standarto LST EN 16811-2 reikalavimus | Taip
| Pateikiami dokumentai (dokumentų kopijos), patvirtinantys siūlomų Prekių kilmę lietuvių ar anglų k. (su vertimu į lietuvių kalbą) ir laisvos formos deklaracija, kuria patvirtinama, kad pristatomos prekės atitiks Techninės specifikacijos reikalavimus. | Pateikiama
PR14 | Magnio chloridas (išpakuota 20-30 kg pakuotėmis) | Prekės gamintojas, kilmės šalis
| Magnio chloridas (MgCl) netoksiškas, neradioaktyvus ir nesukeliantis alergijos, užtikrinantis saugaus eismo reikalavimus. | Taip
| Chloridų, apskaičiuotų kaip MgCl, kiekis - ne mažiau kaip 46,6 % | Nurodyti tikslų procentą
| Magnio ir kalio sulfatų - ne daugiau kaip 1 % | Nurodyti tikslų procentą
| Kalio chlorido - ne daugiau kaip 0,8 % | Nurodyti tikslų procentą
| Natrio chloridų - ne daugiau kaip 0,9 % | Nurodyti tikslų procentą
| Transportuojama druska apsaugota nuo atmosferos poveikio (lietaus, sniego) | Taip
| Pateikimo pakuotė: maišas – nuo 20 iki 30 kg | Nurodyti tikslų išpakavimo kiekį kg
| Pateikiami dokumentai (dokumentų kopijos), patvirtinantys siūlomų Prekių kilmę lietuvių ar anglų k. (su vertimu į lietuvių kalbą) ir laisvos formos deklaracija, kuria patvirtinama, kad pristatomos prekės atitiks Techninės specifikacijos reikalavimus. | Pateikiama
PR15 | Magnio chloridas (išpakuota 900-1200 kg pakuotėmis) | Prekės gamintojas, kilmės šalis
| Magnio chloridas (MgCl) netoksiškas, neradioaktyvus ir nesukeliantis alergijos, užtikrinantis saugaus eismo reikalavimus. | Taip
| Chloridų, apskaičiuotų kaip MgCl, kiekis - ne mažiau kaip 46,6 % | Nurodyti tikslų procentą
| Magnio ir kalio sulfatų - ne daugiau kaip 1 % | Nurodyti tikslų procentą
| Kalio chlorido - ne daugiau kaip 0,8 % | Nurodyti tikslų procentą
| Natrio chloridų - ne daugiau kaip 0,9 % | Nurodyti tikslų procentą
| Transportuojama druska apsaugota nuo atmosferos poveikio (lietaus, sniego) | Taip
| Pateikimo pakuotė: didmaišis – nuo 900 iki 1200 kg | Nurodyti tikslų išpakavimo kiekį kg
| Pateikiami dokumentai (dokumentų kopijos), patvirtinantys siūlomų Prekių kilmę lietuvių ar anglų k. (su vertimu į lietuvių kalbą) ir laisvos formos deklaracija, kuria patvirtinama, kad pristatomos prekės atitiks Techninės specifikacijos reikalavimus. | Pateikiama
PR16 | Smėlio ir druskos mišinys (išpakuota 20-30 kg pakuotėmis) | Prekės gamintojas, kilmės šalis
| Natrio chlorido (techninės druskos) kiekis mišinyje ne mažiau kaip 15 proc. | Nurodyti tikslų procentą
| Mišiniui naudojamas natrio chloridas (druska) (NaCl) netoksiška, neradioaktyvi ir nesukelianti alergijos, užtikrinanti saugaus eismo reikalavimus. | Taip
| Mišiniui naudojamos druskos granuliometrija turi atitikti M granuliometrinės klasės reikalavimus vadovaujantis standartu LST EN 16811-1. | Taip
| Susigulėjimui sumažinti ir birumui pagerinti (kalio, natrio arba kalcio ferocianidai), išreikšti Fe(CN)6 anijonais, ribinė vertė 3-125 mg/kg intervale | Nurodyti tikslią vertę
| Plauto smėlio frakcija ne stambesnė kaip 0/4 mm | Nurodyti tikslią plauto smėlio frakciją
| Sumaišytas, paruoštas naudojimui | Taip
| Pateikimo pakuotė: maišas – nuo 20 iki 30 kg | Nurodyti tikslų išpakavimo kiekį kg
| Pateikiami dokumentai (dokumentų kopijos), patvirtinantys siūlomų Prekių kilmę lietuvių ar anglų k. (su vertimu į lietuvių kalbą) ir laisvos formos deklaracija, kuria patvirtinama, kad pristatomos prekės atitiks Techninės specifikacijos reikalavimus. | Pateikiama
PR17 | Smėlio ir druskos mišinys (išpakuota 900-1200 kg pakuotėmis) | Prekės gamintojas, kilmės šalis
| Natrio chlorido (techninės druskos) kiekis mišinyje ne mažiau kaip 15 proc. | Nurodyti tikslų procentą
| Mišiniui naudojamas natrio chloridas (druska) (NaCl) netoksiška, neradioaktyvi ir nesukelianti alergijos, užtikrinanti saugaus eismo reikalavimus. | Taip
| Mišiniui naudojamos druskos granuliometrija turi atitikti M granuliometrinės klasės reikalavimus vadovaujantis standartu LST EN 16811-1. | Taip
| Susigulėjimui sumažinti ir birumui pagerinti (kalio, natrio arba kalcio ferocianidai), išreikšti Fe(CN)6 anijonais, ribinė vertė 3-125 mg/kg intervale | Nurodyti tikslią vertę
| Plauto smėlio frakcija ne stambesnė kaip 0/4 mm | Nurodyti tikslią plauto smėlio frakciją
| Sumaišytas, paruoštas naudojimui | Taip
| Pateikimo pakuotė: didmaišis – nuo 900 iki 1200 kg | Nurodyti tikslų išpakavimo kiekį kg
| Pateikiami dokumentai (dokumentų kopijos), patvirtinantys siūlomų Prekių kilmę lietuvių ar anglų k. (su vertimu į lietuvių kalbą) ir laisvos formos deklaracija, kuria patvirtinama, kad pristatomos prekės atitiks Techninės specifikacijos reikalavimus. | Pateikiama
PR18 | Sutankinta gryna džiovinta vakuuminė druska granulėmis, skirta vandens minkštinimui buitiniuose ir pramoniniuose įrenginiuose (išpakuota 20-30 kg pakuotėmis) | Prekės gamintojas, kilmės šalis
| Granulių dydis ne mažesnės nei 6.0 mm ir ne didesnės nei 20.00 mm | Nurodyti granulių dydžio ribas
| Netirpumas ≤100 mg/kg | Nurodyti tikslią vertę
| Granulių tankis ≥ 1100 kg/m3 | Nurodyti tikslią vertę
| NaCL ≥ 99,7 % | Nurodyti tikslią vertę
| Drėgmė: <0,05 % | Nurodyti tikslią vertę
| Pateikimo pakuotė: maišas – nuo 20 iki 30 kg | Nurodyti tikslų išpakavimo kiekį kg
| Pateikiami dokumentai (dokumentų kopijos), patvirtinantys siūlomų Prekių kilmę lietuvių ar anglų k. (su vertimu į lietuvių kalbą) ir laisvos formos deklaracija, kuria patvirtinama, kad pristatomos prekės atitiks Techninės specifikacijos reikalavimus. | Pateikiama
PR19 | Sutankinta gryna džiovinta vakuuminė druska granulėmis, skirta vandens minkštinimui buitiniuose ir pramoniniuose įrenginiuose (išpakuota 900-1200 kg pakuotėmis) | Prekės gamintojas, kilmės šalis
| Granulių dydis ne mažesnės nei 6.0 mm ir ne didesnės nei 20.00 mm | Nurodyti granulių dydžio ribas
| Netirpumas ≤100 mg/kg | Nurodyti tikslią vertę
| Granulių tankis ≥ 1100 kg/m3 | Nurodyti tikslią vertę
| NaCL ≥ 99,7 % | Nurodyti tikslią vertę
| Drėgmė: <0,05 % | Nurodyti tikslią vertę
| Pateikimo pakuotė: maišas – nuo 900 iki 1200 kg | Nurodyti tikslų išpakavimo kiekį kg
| Pateikiami dokumentai (dokumentų kopijos), patvirtinantys siūlomų Prekių kilmę lietuvių ar anglų k. (su vertimu į lietuvių kalbą) ir laisvos formos deklaracija, kuria patvirtinama, kad pristatomos prekės atitiks Techninės specifikacijos reikalavimus. | Pateikiama
PR20 | Sutankinta gryna džiovinta vakuuminė druska tabletėmis, skirta vandens minkštinimui buitiniuose ir pramoniniuose įrenginiuose (išpakuota 20-30 kg pakuotėmis) | Prekės gamintojas, kilmės šalis
| Tablečių plotis (ilgiausia kraštinė) ne mažesnis nei 15.0 mm ir ne didesnis nei 25.00 mm | Nurodyti tablečių dydžio ribas
| Netirpumas ≤100 mg/kg | Nurodyti tikslią vertę
| Granulių tankis ≥ 1100 kg/m3 | Nurodyti tikslią vertę
| NaCL ≥ 99,7 % | Nurodyti tikslią vertę
| Drėgmė: <0,05 % | Nurodyti tikslią vertę
| Pateikimo pakuotė: maišas – nuo 20 iki 30 kg | Nurodyti tikslų išpakavimo kiekį kg
| Pateikiami dokumentai (dokumentų kopijos), patvirtinantys siūlomų Prekių kilmę lietuvių ar anglų k. (su vertimu į lietuvių kalbą) ir laisvos formos deklaracija, kuria patvirtinama, kad pristatomos prekės atitiks Techninės specifikacijos reikalavimus. | Pateikiama
PR21 | Sutankinta gryna džiovinta vakuuminė druska tabletėmis, skirta vandens minkštinimui buitiniuose ir pramoniniuose įrenginiuose (išpakuota 900-1200 kg pakuotėmis) | Prekės gamintojas, kilmės šalis
| Tablečių plotis (ilgiausia kraštinė) ne mažesnis nei 15.0 mm ir ne didesnis nei 25.00 mm | Nurodyti tablečių dydžio ribas
| Netirpumas ≤100 mg/kg | Nurodyti tikslią vertę
| Granulių tankis ≥ 1100 kg/m3 | Nurodyti tikslią vertę
| NaCL ≥ 99,7 % | Nurodyti tikslią vertę
| Drėgmė: <0,05 % | Nurodyti tikslią vertę
| Pateikimo pakuotė: maišas – nuo 900 iki 1200 kg | Nurodyti tikslų išpakavimo kiekį kg
| Pateikiami dokumentai (dokumentų kopijos), patvirtinantys siūlomų Prekių kilmę lietuvių ar anglų k. (su vertimu į lietuvių kalbą) ir laisvos formos deklaracija, kuria patvirtinama, kad pristatomos prekės atitiks Techninės specifikacijos reikalavimus. | Pateikiama
PR22 | Sutankinta gryna džiovinta druska tabletėmis, skirta vandens minkštinimui buitiniuose ir pramoniniuose įrenginiuose (išpakuota 20-30 kg pakuotėmis) | Prekės gamintojas, kilmės šalis | Papildyta 2024-07-04
| Tablečių plotis (ilgiausia kraštinė) ne mažesnis nei 15.0 mm ir ne didesnis nei 25.00 mm | Nurodyti tablečių dydžio ribas
| Netirpumas ≤100 mg/kg | Nurodyti tikslią vertę
| Granulių tankis ≥ 1100 kg/m3 | Nurodyti tikslią vertę
| NaCL ≥ 99,5 % | Nurodyti tikslią vertę
| Drėgmė: <0,05 % | Nurodyti tikslią vertę
| Pateikimo pakuotė: maišas – nuo 20 iki 30 kg | Nurodyti tikslų išpakavimo kiekį kg
| Pateikiami dokumentai (dokumentų kopijos), patvirtinantys siūlomų Prekių kilmę lietuvių ar anglų k. (su vertimu į lietuvių kalbą) ir laisvos formos deklaracija, kuria patvirtinama, kad pristatomos prekės atitiks Techninės specifikacijos reikalavimus. | Pateikiama
PR23 | Sutankinta gryna džiovinta druska tabletėmis, skirta vandens minkštinimui buitiniuose ir pramoniniuose įrenginiuose (išpakuota 900-1200 kg pakuotėmis) | Prekės gamintojas, kilmės šalis | Papildyta 2024-07-04
| Tablečių plotis (ilgiausia kraštinė) ne mažesnis nei 15.0 mm ir ne didesnis nei 25.00 mm | Nurodyti tablečių dydžio ribas
| Netirpumas ≤100 mg/kg | Nurodyti tikslią vertę
| Granulių tankis ≥ 1100 kg/m3 | Nurodyti tikslią vertę
| NaCL ≥ 99,5 % | Nurodyti tikslią vertę
| Drėgmė: <0,05 % | Nurodyti tikslią vertę
| Pateikimo pakuotė: maišas – nuo 900 iki 1200 kg | Nurodyti tikslų išpakavimo kiekį kg
| Pateikiami dokumentai (dokumentų kopijos), patvirtinantys siūlomų Prekių kilmę lietuvių ar anglų k. (su vertimu į lietuvių kalbą) ir laisvos formos deklaracija, kuria patvirtinama, kad pristatomos prekės atitiks Techninės specifikacijos reikalavimus. | Pateikiama