## Suvestinis žiniaraštis
Specialiųjų sąlygų priedas Nr. 7
Objekto pavadinimas Radviliškio raj. sav. Žeimių kadastrinės vietovės Meros ir Beržutės up. dalies baseino griovių, jų statinių remonto darbai
Eil. Nr. | Objektų dalių pavadinimas | Suma Eur be PVM | Pastabos
1 | Griovių remonto darbai
2 | Pralaidų remonto darbai
3 | Darbai iš viso |  | keliama į pasiūlymo raštą
4 | PVM 21 %, Eur |  | keliama į pasiūlymo raštą
5 | IŠ viso su PVM, Eur |  | keliama į pasiūlymo raštą

## Žiniaraštis
DARBŲ KIEKIŲ ŽINIARAŠTIS
Objekto pavadinimas: Radviliškio raj. sav. Žeimių kadastrinės vietovės Meros ir Beržutės up. dalies baseino griovių, jų statinių remonto darbai
Statinys 1 Melioracijos statinių remontas
Žiniaraštis 1 Griovių remonto darbai
Eil. | Pavadinimas | Mato | Kiekis | Vieneto kaina, EUR be PVM | Iš viso EUR be PVM
Nr. |  | vnt.
1. Griovių remonto darbai
1 | Tankių krūmų pašalinimas nuo griovių šlaitų k9=1.15 | 100 m2 | 660
2 | Vidutinio tankumo krūmų pašalinimas nuo griovių šlaitų k9=1.15 | 100 m2 | 291
3 | Retų krūmų pašalinimas nuo griovių šlaitų k9=1.15 | 100 m2 | 634
4 | Nukirstų krūmų surinkimas ir išvežimas nuo 0,5 iki 1,0 km traktoriais iki 59 kW (80 AJ) galingumo k9=1.15 | ha | 15.85
5 | Senų nukirstų krūmų surinkimas ir išvežimas nuo 0,5 iki 1,0 km traktoriais iki 59 kW (80 AJ) galingumo k9=1.15 | ha | 2.6
6 | Griovių valymas įranga vienakaušiais ekskavatoriais su 0,4 m3 talpos kaušais, kai valomo sluoksnio storis iki 0,2 m k9=1.15 | 100 m | 4.85
7 | Griovių valymas įranga vienakaušiais ekskavatoriais su 0,4 m3 talpos kaušais, kai valomo sluoksnio storis iki 0,4 m k9=1.15 | 100 m | 236.4
8 | Supilto I-II grupės grunto sklaidymas buldozeriais iki 59 kw (80 AJ) galingumo | t. m3 | 10.75
9 | Pagriovių lėkščiavimas iškastų iš griovių sąnašų susmulkinimui traktoriais iki 59 kW (80 AJ) galingumo k4=2.0, k9=1.15 | ha | 24.55
10 | Mechanizuotas griovių šlaitų šienavimas, kai šlaitai apaugę iki 6 mm krūmokšniai k9=1.15 | ha | 22.1094
11. | Griovių valymas ir gilinimas rankiniu būdu, kai griovio gylis iki 3 m, ties kliūtimis k9=1.15 | m3 | 82
12. | Drenažo linijų ieškojimas vienakaušiais ekskavatoriais iki 0,4 m3 talpos kaušais k9=1.15 | 100 m3 | 2.76
13. | Sulūžusių žiočių pakeitimas 110 mm skersmens polietileninėmis žiotimis k9=1.15 | vnt. | 103
14. | Sulūžusių žiočių pakeitimas 160 mm skersmens polietileninėmis žiotimis k9=1.15 | vnt. | 139
15. | Sulūžusių žiočių pakeitimas 200 mm skersmens polietileninėmis žiotimis k9=1.15 | vnt. | 19
16. | Sulūžusių žiočių pakeitimas 250 mm plastikinėmis žiotimis k9=1.15 | vnt. | 8
17. | 400 mm skersmens žiočių įrengimas griovio gale k9=1.15 | vnt. | 1
18. | Dirbtinių kliūčių ardymas II grupės grunte vienakaušiais ekskavatoriais su 0,4 m3 talpos kaušais k9=1.15 | t.m3 | 0.568
19. | Dirbtinių kliūčių liekanų pakrovimas ekskavatoriais su 0,25 m3 kaušu į autosavivarčiais ir išvežimas iki 5 km | t | 142
20. | Vamzdinės g/b vandens pralaidos išvalymas nuo sąnašų k9=1.15 | m3 | 87
21. | Pavienių akmenų (d 40-d 50 cm) padėjimas griovyje (1 kompl.- po 30 m ilgio ruože) k9=1.15 | t.m3 | 0.003
22. | Akmenų ir rąstų slenksčio įrengimas (1 vnt.) k9=1.15 | t.m3 | 0.00293
23. | II grupės grunto kasimas ir perkėlimas iki 10 m buldozeriais (BVS žiotys - 1 vnt.) k9=1.15 | t.m3 | 0.005
24. | Griovių kasimas ir pylimų supylimas II grupės grunte vienakaušiais ekskavatoriais su 0,4 m3 talpos kaušais (BVS žiotys - 1 vnt.) k9=1.15 | t.m3 | 0.03
25. | II gr. grunto kasimas rankiniu būdu (BVS žiotys - 1 vnt.) k9=1.15 | 10 m3 | 0.15
26. | Šlaitų apsėjimas užpilant dirvožemiu (BVS žiotys - 1 vnt.) k9=1.15 | 100 m2 | 0.2
27. | Griovių šlaitų papėdės tvirtinimas plastikine spraustasiene (BVS žiotys - 1 vnt.) k9=1.15 | 100 m | 0.13
28. | Polipropileno tinklo dangų įrengimas prie žiočių (BVS žiotys - 1 vnt.) | m2 | 3
29. | Smėlio pasluoksnis (BVS žiotys - 1 vnt.) | m3 | 1
30. | Pelkinių augalų sodinimas (BVS žiotys - 1 vnt.)k9=1.15 | 100 m2 | 0.1
Iš viso be PVM:
PVM:
Iš viso su PVM:
Objekto pavadinimas Radviliškio raj. sav. Žeimių kadastrinės vietovės Meros ir Beržutės up. dalies baseino griovių, jų statinių remonto darbai
Statinys 1 Melioracijos statinių remontas
Žiniaraštis 2 Pralaidų remontas
Eil. | Pavadinimas | Mato | Kiekis | Vieneto kaina, EUR be PVM | Iš viso EUR be PVM
Nr. |  | vnt.
1. Pralaidų remontas
1. | Signalinių plastmasinių stulpelių pastatymas k9=1.15 | vnt. | 80
2. | Žvyro dangos atstatymas k9=1.15 | 100 m3 | 1.8
3. | Atskirų antgalių išdaužų užbetonavimas | m3 | 21
4. | Pralaidų atkasimas ir pylimų supylimas II grupės grunte vienakaušiais ekskavatoriais su 0,4 m3 talpos kaušais k9=1.15 | t.m3 | 0.459
5. | Užtūrų supylimas II grupės grunte vienakaušiais ekskavatoriais su 0,4 m3 talpos kaušais k9=1.15 | t.m3 | 0.03
6. | Vandens pašalinimas iš tranšėjų ir pamatų duobių, kai vandens pakėlimo aukštis iki 3 m k9=1.15 | 100 m3 | 0.6
7. | II gr. grunto kasimas rankiniu būdu k9=1.15 | 10 m3 | 1.8
8. | Vamzdinės vandens pralaidos d 1,25 m, 1-13 m permontavimas, panaudojant esamus vamzdžius k9=1.15 | vnt. | 1
9. | Tarpų tarp pralaidų vamzdžio užtaisymas k9=1.15 | m | 255.47
10. | G/b antgalių iš monolitinio betono ir gelžbetonio demontavimas k4=0.7, k9=1.15 | 100 m3 | 0.06
11. | Armatūros antgaliamas iš atskirų strypų, kurių skersmuo iki 14 mm, sudėjimas k9=1.15 | 100 t | 0.001
12. | Užtūrų išardymas I grupės grunte vienakaušiais ekskavatoriais su 0,4 m3 talpos kaušais k9=1.15 | t.m3 | 0.03
17
13. | II gr. grunto atvežimas pralaidos užpylimui k9=1.15 | t.m3 | 0.15
14. | I-II grupės grunto sutankinimas elektroplūktuvais k8=1.14, k9=1.15 | 100 m3 | 6.27
15. | Pralaidų užpylimas I grupės grunte vienakaušiais ekskavatoriais su 0,4 m3 talpos kaušais k9=1.15 | t.m3 | 0.477
16. | Statybinių šiukšlių ir g/b laužo pakrovimas ekskavatoriais su 0,25 m3 kaušu į autosavivarčius ir išvežimas iki 20 km | t | 9
17. | Plokščių nuvalymas rankiniu būdu k9=1.15 | m3 | 2
Iš viso be PVM:
PVM:
Iš viso su PVM: