## IL (hidden)
Techninių specifikacijų katalogo administravimo tvarkos aprašo priedas
TECHNINĖS SPECIFIKACIJOS INFORMACINĖ LENTELĖ
1. | Registravimo data
2. | Registravimo numeris
3. | Pavadinimas
4. | Tvirtintojas
5. | Rengėjas
6. | Grupė
7. | BVPŽ kodas
8. | Pastabos

## TS
Apklausos sąlygų 2 Priedas
Oro kompresoriaus su elektros varikliu ir valdymo skydu
Techninė specifikacija
Siektinas tikslas: Įsigyti naują, nenaudotą ir gamintojo sertifikuotą darbinį oro kompresorių, pakeičiant seną neberemontuojamą.
Eil. Nr. | Reikalavimai | Pastabos | Siūlomų prekių atitikimas techninės specifikacijos reikalavimams (Pardavėjas turi užpildyti ar siūlomos prekės atitiks techninės specifikacijos reikalavimams ir pateikti kartu su pasiūlymu)
1 | Įrenginio paskirtis: Oro kompresorius su elektros varikliu ir valdymo skydu, skirtas oro tiekimui laivo sistemoms. | Montuojamas laive (jūrinė aplinka).
2 | Visa komplektaciją turi sudarytį: Kompresorius, elektros variklis, DOL starterio skydas, oro imtuvas, filtrai, sklendės, antivibracinės pagalvės, alyvos separatorius, dokumentacija.
3 | Oro kompresoriaus su elektros varikliu reikalingi parametrai:
3.1 | Maksimalus darbinis slėgis 30 bar. | Ne mažiau 22 bar.
3.2 | Kompresoriaus tipas - stūmoklinis, oro aušinamas, dviejų pakopų | Aplinkos temperatūra iki +50 °C, santikinė oro drėgmė iki 80 %
3.3 | Našumas (laisvas oro srautas) Ne mažiau kaip 35–40 m³/h prie 30 bar. | Pagal gamintojo rekomendacijas
3.4 | Tepimo tipas - alyvos tepimas
3.5 | Slėgio kontrolė: automatinis paleidimas/sustabdymas pagal slėgio daviklį | Slėgio daviklis turi būti komplekte.
3.6 | Sukimosi greitis apie 1800 aps./min. (nuo 11 iki 80 m3/val.) | 60 Hz. versija
3.7 | Kompresorius ir variklis turi būti sumontuoti ant bendro rėmo, su antivibracinėmis atramomis. | B3 tipas (horizontalus velenas)
3.8 | Elektros variklio galia ne mažiau 11 kW . | Pritaikyta darbui esant 30 bar. slėgiui
3.9 | Maitinimo įtampa - 440V / 60Hz / 3 fazės | variklio tipas - asinchroninis
3.10 | Variklio apsaugos klasė - IP55 arba aukštesnė | Skirta jūrinei aplinkai, atspari drėgmei ir vibracijai.
3.11 | Izoliacijos klasė ne žemesnė F arba H
4 | Oro kompresoriaus valdymo skydo reikalingi parametrai:
4.1 | Valdymo tipas DOL (Direct-On-Line) | Starteris be "Master/Slave" funkcijos
4.2 | Valdymo skydo įtampa 440V / 60Hz | Valdymo grandinės įtampa 24V pagal galimybe.
4.3 | Valdymo skydo apsauga IP55 arba aukštesnė. | Atsparus drėgmei ir korozijai
4.4 | Valdymo panelė turi turėti START/STOP mygtukus, indikacijos lemputės RUN/FAULT, terminė apsauga, fazių sekos relė, avarinis stabdymo mygtukas „EMERGENCY STOP“. su darbo valandų skaitikliu
4.5 | Panelės rėmas pagamintas iš korozijai atsparios medžiagos | Tvirtinamas ant sienos.
5. | Montavimo darbai:
5.1 | Įrangos pastatymas ir pritvirtinimas numatytoje vietoje laive. Prijungimas prie laivo suspausto oro magistralės ir elektros tinklo. Kondensato nuleidimo sistemos pajungimas. Valdimo panelės sumontavimas ir pajungimas Paleidimo-derinimo darbai ir testavimas.
Papildoma informacija
1 | Garantinis periodas ne mažesnis nei 12 mėnesių nuo prekės priėmimo-perdavimo akto pasirašymo dienos.
2 | Prekė turi būti visiškai nauja, nenaudota.
3 | Turi būti pridėta dokumentacija - naudojimo ir priežiūros instrukcijos, elektros schemos, bandymų protokolai. (Lietuvių arba Anglų kalbomis).
4 | Turi atitikti Europos direktyvoms dėl mašinų saugos ir žemos įtampos (Machinery Directive 2006/42/EC, LVD 2014/35/EU).
5 | Apsaugos: Privalomi oro temperatūros ir alyvos lygio davikliai. Kiekviena pakopa turi būti apsaugota apsauginiais vožtuvais.
6 | Paleidimo ciklas: Sistemoje turi būti numatytas elektromagnetinis kondensato nuleidimo vožtuvas, užtikrinantis paleidimą be priešslėgio (mažinant paleidimo sroves)
7 | Prekės pristatymas į Užsakovo nurodytą vietą, Klaipėdos mieste.
8 | Prekės pristatymas Tiekėjo sąskaita.