## Sheet1
Statinių grupė Piliuonos gimnazija
Statinys Stadionas
Stadiono bendras ir futbolo aikštės apšvietimas
0
Sąm. | Darbo | Darbų ir išlaidų | Mato | Kiekis | Kaina EUR
eil. | kodas | aprašymai | vnt |  | Vieneto kaina | Iš viso
| 1 | Montavimo darbai ir medžiagos
1 | N21P-0102 | Iki 1 m gylio tranšėjų kabeliams kasimas 0,15 m3 kaušo talpos ekskavatoriumi ( gruntas II grupės, kabelių skaičius iki 2 vnt) k9=1.15 | km | 0.24
2 | N21P-0116 | Kabelių apsaugos plastikinių gofruotų vamzdžių klojimas tranšėjose , kai vamzdžio išorinis skersmuo daugiau 32 mm iki 63 mm | 100m | 2.4
3 | N21P-0118 | Kabelių įtraukimas į paklotus vamzdžius tranšėjose , kai 1 m kabelio masė iki 1 kg | 100m | 2.4
4 | N21P-0107 | Iki 1 m gylio tranšėjų kabeliams užpylimas iki 15 kW (21 AG) galios buldozeriais iš sankasos ( gruntas II grupės, kabelių skaičius 1 vnt) k9=1.15 | km | 0.24
5 | N21P-0122 | Kabelių tiesimas įrengtomis konstrukcijomis arba loviais, tvirtinant visu ilgiu , kai 1 m kabelio masė iki 1 kg | 100m | 0.6
6 | N57P-6317 | Cinkuotų apšvietimo stulpų montavimas gelžbetoniniuose pamatuose, gręžiant , kai apšvietimo stulpų aukštis daugiau 6,5m iki 8,5m | vnt. | 4
7 | N57P-6317 | Cinkuotų apšvietimo stulpų montavimas gelžbetoniniuose pamatuose, gręžiant , kai apšvietimo stulpų aukštis daugiau 10,5m | vnt. | 4
8 | N57P-6321 | Cinkuotų kronšteinų prožektoriams montavimas ant apšvietimo stulpų iš autobokštelio, kai kronšteino masė daugiau 5 kg | vnt. | 4
9 | N21-353 | Prožektorių su 500 W galios lempomis montavimas, tvirtinant prie kronšteinų ant atramų | 100vnt | 0.08
10 | N21P-0701 | Šviesos diodų lempų šviestuvų gatvių apšvietimui montavimas ant įrengtų apšvietimo atramų | vnt. | 4
11 | N21-119 | Tranzitinių spintų montavimas | vnt | 1
12 | N33-66 | Įžeminimo kontūro įrengimas iš vieno elektrodo iki 5 m ilgio su horizontalia įžeminimo šyna iki 1m ilgio | kompl. | 9
13 | 3556-101 | 1kV galios kabelis su aliuminio gysla AXPK-PLUS 4G16 RE (deg.kl.Eca) | m | 300
14 | 3498-38 | 750V galios variniai kabeliai CYKY-J (apvalūs, su užpildu) 3x1.5 | m | 150
15 | 8000507 | Apšvietimo valdymo spinta AVS | vnt | 1
16 | 8000113 | Apšvietimo atrama 8m | vnt | 4
17 | 8000114 | Apšvietimo atrama 12m | vnt | 4
18 | 8000334 | Kronšteinas prožektoriams 2 vnt | vnt | 4
19 | 991-3 | Pamatas 6-10 m atramai su apsaugine guma VGAP-3 | kompl. | 4
20 | 991-4 | Pamatas 8-12 m atramai su apsaugine guma VGAP-6 | kompl. | 4
21 | 8100118 | Kontaktinė rinklė SV-15 | vnt | 8
22 | 2850-67 | Automatiniai jungikliai 6 A 1P S201-C 6 | vnt | 12
23 | 8100006 | Šviestuvas gatvinis LED 45W | vnt | 4
24 | 8000120 | Prožektorius DKF 295 250W | vnt | 8
25 | 3860-3 | Cinkuotas įžeminimo strypas iš plieno 20x1500 mm | vnt | 36
26 | 8001091 | Jungtis įžeminimo strypas - laidininkas | vnt | 9
0
[5 empty] | Suma be PVM: | 0
[5 empty] | PVM: | 0
[5 empty] | Suma su PVM: | 0
Sudarė :