## Sheet1
D A R B Ų K I E K I Ų S Ą R A Š A S
Statinys 1 PASTATAS 1.3
Žiniaraštis 1 Rūsio remonto darbai
Sąm. | Darbo | Darbų ir išlaidų | Mato | Kiekis
eil. | kodas | aprašymai | vnt
| 1 | Remonto darbai
1 | N25P-0203 | Plieninių vamzdžių pjaustymas abrazyviniais diskais , kai vamzdžių skersmuo 100 mm (pjūvis) | vnt. | 15
2 | N46-164 | Pagrindo po grindimis iš betono su žvyru išardymas | m3 | 9.5
3 | F1-2-1 | Grunto kasimas rankiniu būdu | m3 | 23
4 | N9P-0406 | Plėvelinės izoliacijos įrengimas, naudojant garo izoliacinę plėvelę | 100m2 | 0.95
5 | F11-3-18 | Armuotos, šlifuotos 100 mm storio betoninės grindys, paduodant betoną siurbliu | 100m2 | 0.95
6 | F46-1-2 | Betono konstrukcijų ardymas ir statybinio laužo išvežimas 10 km atstumu, pakraunant rankiniu būdu | m3 | 1
7 | N39-3 | Nišų, kanalų, angų ir šachtų aprėminimas metalo konstrukcijomis | t | 0.1
8 | F46-3-2 | Skylių užtaisymas betono sienose ir pertvarose | m3 | 1.5
9 | F46-4-8 | Vertikalių skylių gręžimas žiediniais grąžtais gelžbetonio konstrukcijose, kai skylės d 125 mm ir gylis 1,0 m | vnt. | 9
10 | N21P-0138 | Horizontalių skylių gręžimas iki 80 mm skersmens deimantiniais grąžtais betono konstrukcijose , kai skylės skersmuo 80mm, gylis 200 mm | 100vnt | 0.2
11 | N7P-0107 | Surenkamų betoninių ir gelžbetoninių pamatų teptinės hidroizoliacijos įrengimas , tepant 2 kartus hidroizoliaciniais mišiniais | m2 | 120
12 | N6-34 | Betoniniai didesnio kaip 3m3 tūrio įrengimų pamatai, įrengiant klojinius iš skydų, paduodant betoną siurbliu | m3 | 3.5
13 | N5P-0604 | Gręžtinių polių betonavimas, paliekant plieninį vamzdį polyje, kai gręžinio skersmuo iki 500 mm K1=1.13, K2=1.13 | m3 | 1.125
14 | F8-1-4 | Silikatinių plytų pertvarų mūras | m3 | 6
15 | N9-219 | Lengvų profilių metalinio karkaso įrengimas pertvaroms | 100m2 | 2.6
16 | N15P-0402 | Sienų vidinių paviršių aptaisymas plokštėmis, tvirtinant prie įrengto metalinio karkaso , kai plokštės cemento-pjuvenų | m2 | 260
17 | N15P-0202 | Sienų vidinių paviršių pagrindo gruntavimas giliai įsigeriančiais gruntais voleliu | 100m2 | 2.6
18 | N15P-0701 | Sienų vidinių paviršių dažymas emulsiniais dažais vienu sluoksniu voleliu | 100m2 | 2.6
19 | N15P-0701 | Sienų vidinių paviršių dažymas emulsiniais dažais antru arba kartotiniu sluoksniu voleliu | 100m2 | 2.6
20 | N10-224 | Šarvuotų durų blokų (lovinio profilio staktomis) įstatymas | vnt | 4
21 | N21-247 | Elektrinių šildymo prietaisų montavimas | vnt | 14
22 | R61P-2108 | Pastato tinkuotų lubų atskirų vietų remontas , kai lubos mūrinės, betoninės | m2 | 20
23 | N15P-0207 | Lubų paviršių pagrindo gruntavimas sukibimą gerinančiais gruntais voleliu | 100m2 | 2.15
24 | N15-116 | Vidaus patalpų lubų gerasis klijinis dažymas | 100m2 | 2.15
25 | R23-41 | Skylių vamzdynams iškirtimas betoninėse sienose arba grindyse, kai konstrukcijos storis 220 mm | vnt | 2
26 | R17-40 | Centrinio šildymo vamzdynų iki 50 mm skersmens, ilgesnių kaip 2 m ilgio atskirų ruožų keitimas | m | 150
27 | R61P-2647 | Šildymo sistemos paleidimas ir nuorinimas (stovas) | vnt. | 8
28 | N26P-0201 | Vamzdyno iki 200mm skersmens vamzdžių izoliavimas mineralinės vatos dembliais, padengtais aliuminio folija , kai izoliacijos storis 30 mm (izoliacijos išorinio paviršiaus plotas) | 100m2 | 0.55
29 | R61P-2629 | Vandens išleidimas ir prileidimas į šildymo sistemą apžiūrint sistemą | 100m3 past | 27
30 | N46-182 | Langų angų užpildymo išardymas, kai langai be palangių | 100m2 | 0.01
31 | F46-2-1 | Sienų atskirų vietų (angų) mūrijimas, iškraunant ir panešant medžiagas į darbo vietą | m3 | 0.32
32 | R23-62 | Statybinių šiukšlių išvežimas 10 km atstumu automobiliais-savivarčiais, pakraunant rankiniu būdu | t | 20
33 | R19-32-6 | Iki 50 mm skersmens to paties tipo movinių vandens skaitiklių keitimas PRITAIKYTA Vandens skaitiklio perkėlimas | vnt | 1
34 | N16P-0101 | Vandentiekio, šildymo, dujotiekio vamzdynų iš plieninių vamzdžių tiesimas, tvirtinant prie konstrukcijų ( vamzdžio išorinis skersmuo daugiau 22 mm iki 40 mm) | m | 50
35 | N2P-0301 | Plieninių durų blokų montavimas mūrinėse sienose ( vidinių durų blokų plotas iki 2 m2) | m2 | 4
0
Sudarė :
/Pavardė/