## Žiniaraštis
GATVIŲ APŠVIETIMO ĮRENGINIŲ: ŠVIESTUVŲ, GEMBIŲ BEI ATRAMŲ MONTAVIMO DARBAI
DARBŲ KIEKIŲ ŽINIARAŠTIS
Eil. Nr. | Darbų pavadinimas * | Mato vnt. | Preliminarūs kiekiai per sutarties galiojimo laikotarpį ** | Perkančiosios organizacijos nustatytas maksimalus galimas mato vieneto įkainis, Eur be PVM | Siūlomas įkainis Eur be PVM | Kaina Eur be PVM
1. | Projektavimo darbai iki 5 vnt. šviestuvų su kabeliais | kompl. | 20 | 500 |  | 0
2. | Projektavimo darbai virš 5 vnt. šviestuvų su kabeliais ir valdymo spintomis | vnt. | 500 | 100 |  | 0
3. | Gatvės šviestuvo su metaline atrama ir LED šviestuvu įrengimas | vnt. | 500 | 1800 |  | 0
4. | Gatvės šviestuvo su metaline atrama ir Na ar LED šviestuvu keitimas nauju šviestuvu | vnt. | 100 | 1900 |  | 0
5. | Parko šviestuvo su metaline atrama ir Na ar LED šviestuvu keitimas nauju šviestuvu arba naujo įrengimas | vnt. | 50 | 1500 |  | 0
6. | Požeminės kabelio linijos, kurios skersmuo iki 35 mm², įrengimas arba keitimas 1 km. | 1 km. | 20 | 7500 |  | 0
7. | Požeminės kabelio linijos, kurios skersmuo iki 35mm² įrengimas betranšėju būdu 1 m. | m | 3000 | 40 |  | 0
8. | 0,4 kV jungiamosios kabelio movos montavimas iki 50 mm² kabelio su žemės darbais | vnt. | 100 | 52 |  | 0
9. | 0,4 kV jungiamosios kabelio movos montavimas iki 50 mm² kabelio be žemės darbų | vnt. | 100 | 42 |  | 0
10. | Įžeminimo įrenginio iki 30 omų varžos įrengimas | vnt. | 600 | 35 |  | 0
11. | 0,4 kV kabelių izoliacijos varžos matavimas (1 kabelis) | vnt. | 1300 | 7 |  | 0
12. | Atramos numeravimas | vnt. | 600 | 2 |  | 0
13. | Šaligatvių iš betoninių plytelių ardymas/atstatymas su pagrindų įrengimu | m² | 500 | 45 |  | 0
14. | Betoninių trinkelių dangos ardymas/atstatymas su pagrindų įrengimu | m² | 100 | 55 |  | 0
15. | Vejos dangos atstatymas ir atnaujinimas, papildant 10 cm augalinio grunto sluoksniu | m² | 25000 | 7 |  | 0
16. | Vejos bortų ardymas/ atstatymas naujomis medžiagomis įrengiant pagrindus | m. | 50 | 23 |  | 0
17 | Valdymo spintos įrengimas (maitinimas ir valdymas) | vnt. | 10 | 6000 |  | 0
18. | Geodezinis nužymėjimas vienam objektui | kompl. | 50 | 150 |  | 0
19. | Geodezinė nuotrauka topografinei nuotraukai vienam objektui | kompl. | 50 | 600 |  | 0
20. | Medžio arba šakų šalinimas (1 medis) | vnt. | 100 | 50 |  | 0
| Kaina EUR be PVM |  |  |  |  | 0
| 21% PVM |  |  |  |  | 0
| Kaina EUR su PVM*** |  |  |  |  | 0
* | Visi Darbai atliekami Rangovo įrengimais, medžiagomis, mechanizmais ir kitais ištekliais
** | Nurodyti Darbų kiekiai yra preliminarūs, bus naudojami tik tiekėjų pasiūlymų vertinime ir nebus laikomi maksimaliais. Perkančioji organizacija neįsipareigoja nupirkti visų nurodytų darbų pozicijų, taip pat neįsipareigoja išpirkti viso nurodyto kiekio. Darbų preliminarūs kiekiai nurodyti 36 (trisdešimt šešių) mėnesių laikotarpiui. Darbai bus perkami pagal perkančiosios organizacijos poreikį pagal tiekėjo įkainius, nurodytus tiekėjo pasiūlyme, bet negali viršyti pradinės sutarties vertės.
*** | Nurodyta kaina skirta tiekėjų pasiūlymams palyginti ir sutartyje nenurodoma.