## Palyginimo_lenteles_forma
Techninės specifikacijos Priedas Nr. 2
Pramoninių šluosčių ir sugeriančių kilimėlių techninių parametrų atitikties lentelė
Eil. Nr. | Prekių/paslaugų pavadinimas | Parametro reikšmės mato vnt. | Užsakovo reikalaujama parametro reikšmė | Paslaugos teikėjo siūlomos prekės/paslaugos* parametro reikšmė | Dokumentai/nuorodos į gamintojų skelbiamą informaciją internete, patvirtinantys siūlomų parametrų reikšmes**
1 | Pramoninės šluostės |  |  | <Paslaugos teikėjas nurodo konkretaus gaminio gamintoją, modelį>
1.1 | Šluostės medžiaga | medžiaga | ne mažiau nei 100 % iš medvilnės | Pildo Paslaugos teikėjas | Pildo Paslaugos teikėjas
1.2 | Šluostės matmenys | cm | ne mažesni kaip 30x40, ne didesni nei 40x50 | Pildo Paslaugos teikėjas | Pildo Paslaugos teikėjas
2 | Pramoniniai kilimėliai |  |  | <Paslaugos teikėjas nurodo konkretaus gaminio gamintoją, modelį>
2.1 | Kilimėlių medžiaga | medžiaga | ne mažiau nei 100 % iš medvilnės | Pildo Paslaugos teikėjas | Pildo Paslaugos teikėjas
2.2 | Kilimėlių matmenys | cm | ne mažesni nei 55x70, ne didesni nei 65x80 | Pildo Paslaugos teikėjas | Pildo Paslaugos teikėjas
3 | Šluosčių laikymo konteineris |  |  | <Paslaugos teikėjas nurodo konkretaus gaminio gamintoją, modelį>
3.1 | Konteinerio matmenys | cm | ne mažesni nei: aukštis - 180 cm, plotis -55 cm, gylis - 38 cm, ne didesni nei aukštis 190 cm, plotis 60 cm, gylis 45 cm | Pildo Paslaugos teikėjas | Pildo Paslaugos teikėjas
3.2 | Konteinerio pakilimas nuo žemės | cm | ne mažiau nei 8 cm ir ne daugiau nei 20 cm | Pildo Paslaugos teikėjas | Pildo Paslaugos teikėjas
4 | Kilimėlių surinkimo konteineris |  |  | <Paslaugos teikėjas nurodo konkretaus gaminio gamintoją, modelį>
4.1 | Konteinerio matmenys | cm | ne mažesni nei: aukštis - 105 cm, plotis -45 cm, gylis - 50 cm, ne didesni nei aukštis - 120 cm, plotis - 55 cm, gylis - 60 cm | Pildo Paslaugos teikėjas | Pildo Paslaugos teikėjas
5 | Kilimėlių stelažas |  |  | <Paslaugos teikėjas nurodo konkretaus gaminio gamintoją, modelį>
5.1 | Stelažo matmenys | cm | ne mažesni nei: aukštis - 60 cm, plotis -55 cm, gylis - 35 cm, ne didesni nei - aukštis 70 cm, plotis- 65cm, gylis - 45cm | Pildo Paslaugos teikėjas | Pildo Paslaugos teikėjas
* tiekėjas turi nurodyti tikslią siūlomos prekės/paslaugos konkretaus parametro reikšmę. Jeigu reikalaujama reikšmė pateikiama amplitudėje (pvz. ne mažiau kaip 40 mm), tiekėjas nurodo tikslią parametro reikšmę (pvz. 41 mm), negalima rašyti
** Dokumentai, įrodantys siūlomų prekių atitikimą techniniams reikalavimams, nurodytiems techninėje specifikacijoje (gamintojo parengti katalogai ir/ar siūlomų prekių techninių charakteristikų aprašymai, nepriklausomų laboratorijų tyrimų rezultatai ir pan.). Šiuose dokumentuose tiekėjas turi grafiškai nurodyti (t.y. pastebimai pažymėti - spalvotai markiruoti, ir /ar nurodyti rodyklėmis, ir/ar pabraukti) konkrečias teikiamų dokumentų vietas, kur parašomos reikalaujamų techninių charakteristikų reikšmės, bei įrašyti, kurį konkretų Techninės specifikacijos reikalavimą jos atitinka. Nesant techninėms galimybėms grafiškai nurodyti atitinkamas vietas, nurodyti konkretų dokumentą ir jo puslapį, kur yra nurodoma konkretaus parametro reikšmė.
Note on F5: [Threaded comment] Your version of Excel allows you to read this threaded comment; however, any edits to it will get removed if the file is opened in a newer version of Excel. Learn more: https://go.microsoft.com/fwlink/?linkid=870924 Comment: šitų dokumentų reikalaukime tik kilus įtarimams. neapsisunkinkime vertinimo. Tokiu atveju reikia šitą stulpelį braukti ir E stulpelį dėkime žvaigždutę ir po lentele nurodykime, jog prašysime kilus įtarimams dėl atitikties