## Bendras
Bendrieji reikalavimai.
1. Įrangos pristatymo vieta Ligoninės g. 4, Raseiniai
2. Pristatymo terminai – ne vėliau kaip 2 mėnesius nuo pirkimo sutarties sudarymo dienos.
3. Tiekėjas po sutarties pasirašymo privalo sutarti laiką su perkančiąja organizacija dėl patalpų apžiūrėjimo ir tiekiamai virtuvės įrangai reikalingų elektros, vandens bei nuotekų įvadų vietos ir poreikio patikslinimo. Į pasiūlymo kainą turi būti įtraukti visi laidai, kabeliai, žarnos, sifonai, vamzdžiai kitos reikalingos instaliacinės medžiagos ir kitos detalės/furnitūra siūlomos įrangos montavimui, užtikrinant reikiamą / tinkamą jos funkcionavimą, net jei tai nebuvo nurodyta techninėje specifikacijoje.
4. Tiekėjas savo lėšomis, transportu ir jėgomis turi pristatyti įrangą, sumontuoti, patikrinti įrangos funkcionalumą.
5. Įranga turi būti nauja, nenaudota, kokybiška ir atitikti šioje Techninėje specifikacijoje nustatytus minimalius / būtinus reikalavimus (Reikalaujamos techninės charakteristikos) bei turi turėti CE žymėjimą.
6. Įrangai (įskaitant jos sudėtines/komplektuojamas dalis/ montavimo paslaugas) turi būti suteikiama garantija ne trumpesniam kaip 24 mėnesių terminui arba sumuojant su terminu nurodytu tiekėjo pasiūlyme nuo perdavimo-priėmimo akto pasirašymo. Garantiniu laikotarpiu turi būti užtikrintas nemokamas įrangos dalių tiekimas ir nemokami remonto darbai.
7. Tiekėjas turi turėti techninio aptarnavimo centrą arba sutartį su tokiu centru. Tiekėjas kartu su pasiūlymu turi pateikti dokumentą, patvirtinantį, kad tiekėjas turi techninio aptarnavimo centrą arba sutartį su tokiu centru, arba yra sudaręs rašytinį susitarimą su kitu ūkio subjektu, kuriam suteikta teisė atlikti siūlomų prekių garantinį aptarnavimą ir jis sutinka teikti siūlomų prekių garantinį aptarnavimą.
8. Tiekėjas pristatęs ir sumontavęs Įrangą turi pravesti ne trumpesnius nei 3 val. mokymus kaip naudotis Įranga prieš tai iš anksto su perkančiąja organizacija suderintu laiku.
9. Kartu su Įranga turi būti pateikiama naudojimosi instrukcija (Lietuvių arba anglų kalba) bei kita prašoma dokumentacija.
10. Tiekėjas kartu su pasiūlymu turi pateikti gamintojo parengtus katalogus arba siūlomų prekių techninių charakteristikų aprašymus (jei gamintojo kataloge neišsamiai atsispindi siūlomos prekės atitikimas techninės specifikacijos reikalavimams) (pdf formatu) lietuvių arba anglų kalbomis. Anglų kalba pateiktose techninių charakteristikų aprašymuose tiekėjas turi grafiškai nurodyti (t. y. pastebimai pažymėti – spalvotai markiruoti, ir/ar nurodyti rodyklėmis, ir/ar pabraukti) konkrečias teikiamų dokumentų vietas, kur aprašomos reikalaujamų techninių charakteristikų reikšmės.
11. Techninėje specifikacijoje nurodyti matmenys yra Plotis x Gylis x Aukštis. Nurodomas GN dydis yra tarptautinis kepimo skardų matavimo vienetas.
12. Nerūdijančio plieno stalų kojos turi būti kvadratinės ar stačiakampės formos ne mažiau 40x40 mm storio.
13. Nerūdijančio plieno gaminių kraštai ar kampai turi neturėti aštrių briaunų kurios gali sužeisti dirbantį darbuotoją, suvirinimo vietos turi būti ištisinės, gražios ir nušlifuotos be jokių metalo virinimo purslų likučių.
14. Paviršiai, kontaktuojantys su maistu, privalo būti pagaminti iš nerūdijančio plieno AISI 304 markės arba geresnės.
15. Pateikti minimalūs/būtini reikalavimai. Tiekėjai gali siūlyti geresnių charakteristikų pirkimo objektą.
Poz. Nr. | Pavadinimas | Kiekis | Vnt. kaina be PVM | Viso kaina be PVM | Viso kaina su PVM
1. | Serviravimo vežimėlis | 4
nerūdijančio plieno konstrukcija
su rankenomis
ne mažiau 3 lentynų;
matmenys 700 (± 50 mm) x 500 (± 50 mm) x 930mm (± 50 mm)
kojelės turi apsauginius buferius
vežimėlis turi 4 ratukus, iš kurių ne mažiau kaip 2 su stabdžiais
ratukai nebraižo grindų, užtikrina tylų judėjimą
vienos lentynos maksimali apkrova ne mažiau kaip 40 kg
2. | Nerūdijančio plieno pažemintas stovas | 1
nerūdijančio plieno konstrukcija
matmenys 1900 (± 50 mm) x 700 (± 50 mm) x 200mm (± 50 mm)
maksimali apkrova ne mažiau kaip 150 kg
3. | Bulvių valymo mašina | 1
su dangčiu
talpa ne mažiau 18kg;
nerūdijančio plieno konstrukcija;
našumas ne mažiau 400 kg per valandą;
abrazyvinis dugno diskas ir sienelės;
skutenų filtras atliekų ir ištraukiamą atliekų stalčių
apsaugos klasė ne prastesnė nei IP55;
ant nerūdijančio plieno paaukštinto stovo;
El.pajungimas ne mažiau : 0,85 kW, 400V, 3F
4. | Nerūdijančio plieno vonia su borteliu; | 1
Nerūdijančio plieno konstrukcija
Su maisto atliekų krepšeliu, vožtuvu;
Matmenys:1000 (± 50 mm) x 700 (± 50 mm) x 880mm (± 50 mm)
Komplektacijoje:
| Apiplovimo dušas su vandens maišytuvo snapeliu ir ilga svirtimi vandens padavimo valdymui: dušo aukštis ne mažiau 1100mm | 1
5 | Nerūdijančio plieno darbo stalas su borteliu ir lentyna | 1
Nerūdijančio plieno konstrukcija
Palikta vieta šiukšlių kibirui pastatyti;
Matmenys ne mažiau: 1900 (± 50 mm) x 600 (± 50 mm) x 880mm (± 50 mm)
Maksimali apkrova ne mažiau kaip 150 kg
6 | Nerūdijančio plieno pakabinama lentyna | 1
Nerūdijančio plieno konstrukcija
Matmenys ne mažiau: 1900 (± 50 mm) x 300 (± 50 mm) x 330mm (± 50 mm)
7 | Nerūdijančio plieno šaldiklis dviejų durų | 1
Talpa ne mažiau 976 L;
temperatūra turi pasiekti -24°C;
šaltis paskirstomas ventiliatoriumi;
automatinis atitirpinimas;
šaltnešis R290(arba analogiškas);
savaime užsidarančios durys su užraktu;
6 vielinės lentynos 530x540 mm;
4 ratukai, 2 iš jų su stabdžiais;
su apšvietimu;
išorės ir vidaus apdaila ne prasčiau SS304;
Ne prasčiau kaip D energijos klasė;
Matmenys išorės ne daugiau kaip: 1340 x 850 x 2010 mm
Komplektacijoje:
| Termometras į šaldytuvus su metrologine patikra | 1
8 | Nerūdijančio plieno stelažas 4-ių lentynų | 2
Nerūdijančio plieno konstrukcija;
Ne mažiau 4 lentynų;
Vienos lentynos apkrova ne mažiau 50 kg;
Matmenys 1400 (± 50 mm) x 500 (± 50 mm) x 1800mm (± 50 mm)
9 | Nerūdijančio plieno stelažas 4-ių lentynų | 2
Nerūdijančio plieno konstrukcija;
Ne mažiau 4 lentynų;
Vienos lentynos apkrova ne mažiau 50 kg;
Matmenys : 1000 x 500 (± 50 mm) x 1800mm (± 50 mm)
10 | Nerūdijančio plieno stelažas 4-ių lentynų | 1
Nerūdijančio plieno konstrukcija;
Ne mažiau 4 lentynų;
Vienos lentynos apkrova ne mažiau 50 kg;
Matmenys: 1300 (± 50 mm) x 500 (± 50 mm) x 1800 (± 50 mm) mm
11 | Nerūdijančio plieno darbo stalas | 1
Nerūdijančio plieno konstrukcija;
stalas su borteliu, be lentynos;
Matmenys ne mažiau: 1200 (± 50 mm) x 600 (± 50 mm) x 880 (± 50 mm) mm
12 | Šaldiklis ŠGP | 1
Talpa ne mažiau 200 L;
temperatūra turi pasiekti -24°C;
elektroninis termostatas;
šaltnešis R600a (arba analogiškas);
1 keičiamos krypties durys su užraktu;
2 lentynos ne mažesnės nei 490x380 mm;
ne mažiau nei 2 ratukai;
trukšmo lygis ne daugiau 40dB
Matmenys ne daugiau: 600x700x860mm
13 | Platforminės svarstyklės | 1
Maksimali sverimo riba ne mažiau kaip 150 kg;
svorio paklaida ne daugiau 50 g ;
sverimo platformos dydis ne mažiau 400 x 500 mm;
svarstyklės iš plieno, dažyto milteliniu būdu
ne mažiau 24 mm apšviečiamas LCD indikatorius
Komplektacija: vidinis akumuliatorius
nerūdijančio plieno svėrimo platforma
Funkcijos: 1. automatinis "nulio" nustatymas
2. taros svėrimo funkcija
14 | Šaldytuvas | 4
Talpa ne mažiau 555 L;
temperatūra turi pasiekti -2°C;
šaltis paskirstomas ventiliatoriumi;
automatinis-elektrinis atitirpinimas;
keičiamos krypties, savaime užsidarančios durys su užraktu
šaltnešis R290(arba lygiavertis);
ne mažiau 3 reguliuojamos vielinės lentynos GN2/1;
4 ratukai, 2 iš jų su stabdžiais;
LED apšvietimas arba lygiavertis;
skaitmeninis termostatas;
išorės ir vidaus apdaila- nerūdijantis plienas arba lygiavertis ne prasčiau kaip SS304;
energijos klasė ne blogiau kaip A klasė.
Matmenys ne daugiau kaip 740x875x2090 mm
Komplektacijoje:
Termometras į šaldytuvus su metrologine patikra
15 | Planetarinė tešlos maišyklė | 1
Indo talpa ne mažiau 30 L;
ne mažiau kaip 3 greičiai;
Rankinis indo pakėlimas;
apsauginis skydelis;
El.pajungimas ne mažiau: 1,2kW, 400V, 3F
16 | Nerūdijančio plieno darbo stalas | 1
plautuvė ne mažesnė nei 400x400x250mm;
Nerūdijančio plieno konstrukcija;
Su borteliu, be lentynos, su skyle maišytuvui;
Matmenys: 1200 (± 50 mm) x700 (± 50 mm) x880 (± 50 mm)mm
Komlektacijoje:
| Maišytuvas su kranu kurio snapelis, ne mažiau 200 mm ilgio | 1
| Sifonas ir instaliacinės medžiagos kriauklės ir maišytuvo pajungimui. | 1
2 rateliai su stabdžiais ne mažiau kaip 75mm skersmens ant nerūdijančio plieno platformos su rankena;
17 | Nerūdijančio plieno darbo stalas | 1
Nerūdijančio plieno konstrukcija;
Su borteliu, su lentyna;
Matmenys ne mažiau 1500x700x880mm
18 | Nerūdijančio plieno pakabinama lentyna vienguba | 1
Nerūdijančio plieno konstrukcija;
Matmenys: 2200 (± 50 mm) x300 (± 50 mm) x330mm (± 50 mm)
19 | Elektroninės svarstyklės | 3
Maksimali svėrimo riba 6 kg;
padalos vertė 1/2g;
svėrimo lėkštutės dydis ne mažiau 225×190;
LCD ekranas;
taros svėrimo funkcija;
miego rėžimo funkcija;
svarstykles maitinamos baterija ir iš elektros tinklo;
20 | Universalus plaktuvas - maišytuvas | 1
stalo modelis
indas ne mažiau 5 litrų
bepakopis greičio reguliavimas
indo fiksatorius
fiksuotos nerūdijančio plieno apsauginės grotelės
apsauga nuo perkaitimo
El.pajungimas ne mažiau: 0,5kW, 220V, 1F
Matmenys ne daugiau:250x470x400mm
21 | Nerūdijančio plieno stalas su plautuve | 1
plautuvė ne mažesnė nei 500x400x250mm ;
nerūdijančio plieno konstrukcija;
su borteliu, be lentynos, su skyle maišytuvui;
Matmenys 1300 (± 50 mm) x 700 (± 50 mm) x 880 (± 50 mm) mm
22 | Šaldomas stalas su 2 durelėmis ir 1 stalčiumi | 1
energijos vartojimo efektyvumo klasė ne blogiau kaip A;
nerūdijančio plieno stalviršis su šilumos izoliacija;
visi vidiniai kampai užapvalinti, kad būtų lengva valyti;
nerūdijančio plieno nugarėlė;
lengvai valomas skaitmeninis valdiklis;
automatinis atitirpinimas ir garinimas;
savaime užsidarančios durys su ne mažiau 50 mm storio izoliacija;
sekcija su durelėmis, aprūpintomis 1 nerūdijančio plieno grotelėmis;
temperatūra turi pasiekti -5 °C;
Matmenys : 1300 (± 50 mm) x700 (± 50 mm) x 880 (± 50 mm) mm
Komplektacijoje:
Termometras į šaldytuvus su metrologine patikra
23 | Nerūdijančio plieno pakabinama lentyna vienguba | 1
Nerūdijančio plieno konstrukcija
Matmenys 2000 (± 50 mm) x 300 (± 50 mm) x 330mm (± 50 mm)
24 | Mėsmalė | 1
korpusas nerūdijančio plieno (arba analogiškas);
našumas ne mažiau 200 kg/h;
komplekte padėkliukas mėsai;
1/2 Unger peiliukų sistema;
apsauga nuo perkaitimo;
El.pajungimas ne mažiau: 1,1 kW, 400 V, 3F
25 | Vertikalus smulkintuvas - kuteris | 1
Stalinis modelis;
ne mažiau 6 ltr indas, talpinantis ne mažiau 4,3 ltr.skysčio;
4 ašmenys;
ne mažiau du greičiai, kurių vienas turi pasiekti 3000 aps/min., su impulsiniu režimu;
indas pagamintas iš n /plieno;
variklio apsauga nuo perkaitimo;
El.pajungimas ne mažiau: 1,5kW, 400V, 3F
26 | Nerūdijančio plieno stalas su dviem voniom | 1
nerūdijančio plieno arba lygiaverčio konstrukcija;
su skyle dušui, su borteliu;
su dviem maisto atliekų krepšeliais, su vožtuvais;
Matmenys 1500 (± 50 mm) x 700 (± 50 mm) x 880mm (± 50 mm)
Komplektacijoje:
| Apiplovimo dušas su vandens maišytuvo snapeliu ir ilga svirtimi vandens padavimo valdymui; | 1
Dušo aukštis ne mažiau 1100mm
Sifonai vonių pajungimui
27 | Nerūdijančio plieno stelažas 4-ių lentynų | 1
nerūdijančio plieno arba lygiaverčio konstrukcija;
ne mažiau 4 lentynų;
vienos lentynos apkrova ne mažiau 50 kg;
su perforuotom lentynom;
Matmenys 1500 (± 50 mm) x500 (± 50 mm) x 1800 (± 50 mm) mm
28 | Stacionari keptuvė | 1
elektrinis pavertimas;
kepimo paviršius ne mažiau: 780x520mm;
keptuvės gylis ne mažiau 180 mm
talpa ne mažiau 85 l;
kepimo temperatūra turi pasiekti +250 °C;
kepimo paviršius iš nerūdijančio plieno arba analogiškas;
išorinė konstrukcija ir dangtis iš nerūdijančio plieno;
Matmenys ne daugiau: 850 x 820 x 960 mm;
El. pajungimas: 10 - 12 kW, 400 V, 3F
29 | Elektrinis virimo katilas | 1
netiesioginio kaitinimo;
talpa ne mažiau 80 l;
konstrukcija nerūdijančio plieno arba lygiaverčio, vidinis indas AISI316(arba geriau);
su vandens užpylimo kraneliu;
su kondensato išleidimo vožtuvu;
ne prasčiau nei IPX 5 klasė;
Matmenys ne daugiau: 800 x 90 x90 mm
El.pajungimas:16 -18 kW, 400V, 3F
30 | Nerūdijančio plieno arba lygiaverčio stalas be bortelio, su lentyna | 1
nerūdijančio plieno arba lygiaverčio konstrukcija;
Matmenys 600 (± 50 mm) x 800 (± 50 mm) x 880 (± 50 mm)mm
31 | Elektrinė viryklė su lygiais lankainiais | 1
4 lygaus ketaus kaitvietės kiekviena ne mažiau 3 kW;
kaitvietės dydis ne mažiau: 300 x 300 mm;
kaitvietė su lanksto pakėlimo mechanizmu arba lygiaverčiu;
kiekviena kaitvietė turi ne mažiau 7 padėčių jungiklį ir signalinę lemputę;
komplektacijoje su atviru stovu ir nuimama lentyna;
Matmenys ne daugiau: 800x800x900 mm
El.pajungimas 12 kW, 400 V, 3F
32 | Konvekcinė garo krosnis | 1
Talpa ne mažiau 10 GN 1/1, atstumas tarp kreipiančiųjų ne mažiau 65 mm;
skaitmeninė valdymo panelė;
turi būti programuojama;
ne mažiau kaip 4 ventiliatorių greičiai;
su garo boileriu;
pagrindinės funkcijos:
gaminimas garuose, temperatūra pasiekti +130 oC;
konvekcinis gaminimas karštu judančiu oru, temperatūra turi pasiekti +300 oC;
kombinuotas gaminimas karštu judančiu oru ir garais, temperatūra turi pasiekti +300 oC;
drėgmės valdymas – drėgmės matavimas, nustatymas ir reguliavimas gaminimo kameroje;
turi būti su automatiniu plovimu: ne mažiau 4 plovimo programos;
integruotas rankinis dušas krosnies viduje su susisukančia rite;
saugos klasė ne mažiau IPX5;
LED kameros apšvietimas;
durys kairinės,
durys su dvigubu stiklu;
El.pajungimas 16-19kW, 400V, 3F
Matmenys ne daugiau: 890 x 850 x 1170mm
Komplektacijoje:
| Automatinis vandens minkštintojas su kapsuline druska | 1
talpa ne mažiau 12 litrų
pralaidumas turi būti ne mažiau 1000 l/val;
su "by-pass" funkcija;
druskos bunkerio talpa ne mažiau 22kg;
Matmenys: ne daugiau 250x550x560mm
| Stovas | 1
Su ne mažiau 12 porų kreipiančiųjų GN konteineriams; nerūdijančio plieno konstrukcija.
Matmenys ne mažiau: 850x620x700mm
| Kepimo skarda GN 1/1-20 | 10
Matmenys ne mažiau: 530x325x20mm
| Kepimo skarda GN 1/1-65 | 35
Matmenys ne mažiau: 530x325x65mm
| Kepimo skarda GN 1/1-150 | 5
Matmenys ne mažiau: 530x325x150mm
| Kepimo skarda GN 1/1-200 | 3
Matmenys ne mažiau: 530x325x200mm
| Kepimo skarda GN 1/2-65 | 4
Matmenys ne mažiau: 325x265x65mm
| Kepimo skarda GN 1/3-100 | 6
Matmenys ne mažiau: 325x176x100mm
| Kepimo skarda GN 1/2-150 | 8
Matmenys ne mažiau: 325x265x150mm
| Kepimo skarda GN 1/2-200 | 4
Matmenys ne mažiau: 325x265x200mm
| Kepimo skarda GN 1/1-100 perforuota | 5
Matmenys ne mažiau: 530x325x100mm
| Granitinė skarda GN 1/1-20 | 6
Matmenys ne mažiau: 530x325x20mm
| Granitinė skarda GN 1/1-60 | 6
Matmenys ne mažiau: 530x325x60mm
| Grotelės nerūdijančio plieno GN 1/1 | 10
Matmenys ne mažiau: 530x325xmm
| GN 1/1 dangtis su silikonine tarpine | 24
| GN 1/2 dangtis su silikonine tarpine | 10
| GN 1/2 dangtis nerūdijančio plieno | 4
| GN 1/3 dangtis nerūdijančio plieno | 3
| GN 1/1 dangtis nerūdijančio plieno | 6
33 | Nerūdijančio plieno arba lygiaverčio vežimėlis GN dydžio skardoms | 2
nerūdijančio plienoarba lygiaverčio konstrukcija.
ne mažiau 12 kreipiančiųjų;
Matmenys ne mažiau: 385x530x1710mm
34 | Nerūdijančio plieno arba lygiaverčio darbo stalas su plautuve | 1
nerūdijančio plieno arba lygiaverčio konstrukcija;
su lentyna, su borteliu;
su skyle maišytuvui;
Matmenys ne mažiau: 1200 (± 50 mm) x700 (± 50 mm) x880 (± 50 mm)mm
Komlektacijoje:
| Maišytuvas su kranu kurio snapelis | 1
ne mažiau 200 mm ilgio
| Sifonas ir instaliacinės medžiagos kriauklės ir maišytuvo pajungimui. | 1
35 | Nerūdijančio plieno arba lygiaverčio darbo stalas | 1
nerūdijančio plieno arba lygiaverčio konstrukcija;
su lentyna, su borteliu;
Matmenys: 2600 (± 50 mm) x 700 (± 50 mm) x 880 (± 50 mm) mm
36 | Nerūdijančio plieno arba lygiaverčio dviguba pastatoma lentyna | 1
nerūdijančio plieno arba lygiaverčio konstrukcija;
su uždanga galinėje dalyje;
Matmenys 2600 (± 50 mm) x 300 (± 50 mm) x 600 (± 50 mm)mm
37 | Nerūdijančio plieno arba lygiaverčio stalas su plautuve | 1
nerūdijančio plieno arba lygiaverčio konstrukcija;
Su borteliu, be lentynos, su skyle maišytuvui;
Matmenys 1200 (± 50 mm) x 700 (± 50 mm) x 880 (± 50 mm)
Komlektacijoje:
| Maišytuvas su kranu kurio snapelis | 1
ne mažiau 200 mm ilgio
| Sifonas ir instaliacinės medžiagos kriauklės ir maišytuvo pajungimui. | 1
| Vežimėlis atliekoms | 1
2 rateliai su stabdžiais ne mažiau kaip 75mm skersmens ant nerūdijančio plieno platformos su rankena;
plastikinė talpa ne mažiau 60 litrų
su dangčiu.
Matmenys ne daugiau: 290x560x720 mm
38 | Nerūdijančio plieno arba lygiaverčio darbo stalas | 1
nerūdijančio plienoarba lygiaverčio konstrukcija;
su borteliu, su lentyna;
Matmenys ne mažiau: 1400x700x880mm
39 | Nerūdijančio plieno arba lygiaverčio pakabinama lentyna | 1
vienguba;
nerūdijančio plieno arba lygiaverčio konstrukcija;
Matmenys ne mažiau: 2000x300x330mm
40 | Daržovių pjaustyklė | 1
laisvai pastatomas modelis;
korpusas iš aliuminio mišinio arba analogiškas;
variklio apsauga nuo perkaitimo;
du apsauginiai jungikliai ir rankinis stabdis;
tiektuvo vamzdžio ne mažiau diam. 55 mm;
apsisukimų greitis 350 aps/min.;
našumas ne mažiau: 5 kg/min.
El. pajungimas ne daugiau: 0,25kW, 230V, 1F
Komplektacijoje:
| Plonų griežinėlių diskas 1,5 mm ±5 mm | 1
| Plonų griežinėlių diskas 10 mm±5 mm | 1
| Pjaustymo diskas-šiaudeliais 2x2 mm±5 mm | 1
| Diskas pjaustyti kubeliais 10x10 mm ±5 mm | 1
| Pjaustymo diskas-smulkintuvė 4x4 mm±5 mm | 1
| Pjaustymo diskas-trintuvė 4,5 mm±5 mm | 1
| Sieninis diskų laikiklis 3 diskams | 2
41 | Nerūdijančio plieno (arba lygiaverčio) stalas | 1
su borteliu, su lentyna
nerūdijančio plieno arba lygiaverčio konstrukcija;
Matmenys ne mažiau: 1100x700x880mm
42 | Vandens virintuvas | 1
ant sienos tvirtinamas modelis;
talpa ne mažiau 40 ltr;
našumas ne mažiau 90 ltr/val;
temperatūra reguliuojama termostatu iki 97oC;
fiksuotas karšto vandens kranas su stikliniu lygio matavimo vamzdeliu;
El.pajungimas ne mažiau: 9,5 kW, 400V, 3F
43 | Nerūdijančio plieno (arba lygiaverčio) stalas su plautuve | 1
nerūdijančio plieno (arba lygiaverčio) konstrukcija;
plautuvė ne mažiau 500x400x250mm;
Su užkabinimu kairėje, su borteliu, be lentynos;
Su skyle dušui;
Su maisto atliekų krepšeliu, su vožtuvu;
Matmenys ne mažiau:1500x750x880mm
Komplektacijoje:
| Apiplovimo dušas su vandens maišytuvo snapeliu ir ilga svirtimi vandens padavimo valdymui | 1
dušo aukštis ne mažiau 1100mm
| sifonas plautuvės pajungimui | 1
44 | Kupolinė indų plovimo mašina su garų kondensatoriumi | 1
plovimo kasetė ne mažesnė 500x500 mm;
ne mažiau kaip 6 plovimo ciklai du iš jų dezinfekavimo;
bent vienas plovimo ciklas turi atitinkti EN ISO 15883-1 standartą;
plaunamo indo aukštis ne mažiau 410 mm
su savaiminio išsiplovimo funkcija;
gaubtas su dviguba izoliacija;
Su plovimo ir skalavimo dozatoriais;
Su garų kondensatoriumi;
El.pajungimas ne mažiau: 10,5kW, 400V, 3F
Matmenys ne daugiau:720x735x2095mm.
Komplektacijoje:
| Automatinis vandens minkštintojas su kapsuline druska | 1
talpa ne mažiau 12 litrų
pralaidumas turi būti ne mažiau 1000 l/val;
su "by-pass" funkcija;
druskos bunkerio talpa ne mažiau 22kg;
Matmenys: ne daugiau 250x550x560mm
45 | Nerūdijančio plieno (arba lygiaverčio) stalas su užkabinimu dešinėje | 1
nerūdijančio plieno (arba lygiaverčio) konstrukcija;
su borteliu, su lentyna;
Matmenys ne mažiau: 1100x750x880mm
46 | Nerūdijančio plieno (arba lygiaverčio) stelažas 4-ių lentynų | 1
nerūdijančio plieno (arba lygiaverčio) konstrukcija;
ne mažiau 4 lentynų;
vienos lentynos apkrova ne mažiau 50 kg;
Matmenys ne mažiau: 2000x500x1800mm
47 | Šaldymo dėžė | 1
Matmenys ne daugiau kaip: 1800x700x900mm
Vidiniai matmenys: 1650x520x660mm
Temperatūra: ≤-18
• Tūris: ne mažiau 537 L
• Energijos efektyvumo klasė ne blogiau kaip D
• Durelių rankena