## Objektinė
OBJEKTINĖ SĄMATA
Sudaryta pagal 2025.04 kainas
Statinių grupė 202535 Administracinių pastatų, adresu Burių g. 19, Klaipėda, paprastojo remonto projektas
Statinys 1 Administracinių pastatų, adresu Burių g. 19, Klaipėda, paprastojo remonto projektas
Lokalinės sąmatos Nr. | Lokalinės sąmatos pavadinimas | Skaičiuojamoji kaina be PVM (tūkst. EUR)
|  | Statybos montavimo darbai | Įrenginiai | Viso be PVM
1 | Statinio architektūra patalpos nuo 01 iki 15 | 0 |  | 0
2 | Statinio architektūra patalpos nuo 16 iki 32 | 0 |  | 0
3 | Technologija virtuvės įranga | 0 |  | 0
4 | Vandentiekis nuotekos | 0 |  | 0
4.1 | Vandentiekis nuotekos (įranga) |  | 0 | 0
5 | Šildymas | 0 |  | 0
6 | Vėdinimas | 0 |  | 0
6.1 | Vėdinimas (įranga) |  | 0 | 0
7 | Oro kondicionavimas | 0 |  | 0
7.1 | Oro kondicionavimas (įranga) |  | 0 | 0
8 | Vėdinimo kontūras | 0 |  | 0
8.1 | Vėdinimo kontūras (įranga) |  | 0 | 0
9 | Elektrotechnika | 0 |  | 0
10 | Elektroniniai ryšiai, telekomunikacijos | 0 |  | 0
10.1 | Elektroniniai ryšiai, telekomunikacijos (įranga) |  | 0 | 0
11 | Apsauginė signalizacija | 0 |  | 0
11.1 | Apsauginė signalizacija (įranga) |  | 0 | 0
12 | Gaisrinė signalizacija | 0 |  | 0
, | Iš viso be PVM: |  |  | 0

## 1 SA 1-15
Priedas Nr1
Statinių grupė 202535 Administracinių pastatų, adresu Burių g. 19, Klaipėda, paprastojo remonto projektas
Statinys 1 Administracinių pastatų, adresu Burių g. 19, Klaipėda, paprastojo remonto projektas
Žiniaraštis 1 Statinio architektūra patalpos 01 ir 03 (NEPILNA PROJEKTO APIMTIS)
Sąm. | Darbo | Darbų ir išlaidų | Mato | Kiekis | Kaina EUR, be PVM
eil. | kodas | aprašymai | vnt |  | Vieneto kaina | Iš viso
| 1 | Ardymo darbai
1 |  | Grindų dangos (plytelės, pvc, kiliminė danga) ir grindjuosčių išardymas | 100m2 | 2.1255 |  | 0
2 |  | Betoninio pagrindo šlifavimas du kartus, surenkant šiukšles siurbliu | 100m2 | 2.1255 |  | 0
4 |  | Luminescencinių iki keturių lempų šviestuvų demontavimas | 100vnt | 1 |  | 0
6 |  | Durų varčių išėmimas | vnt | 3 | 0 | 0
7 |  | Langų ir durų staktų išėmimas nuo angokraščių, nudaužiant tinką | vnt | 3 | 0 | 0
8 |  | Sienų aptaisymo glazūruotomis plytelėmis išardymas, be plytelių išsaugojimo | m2 | 30 | 0 | 0
9 |  | Anksčiau dažytų sienų vandeniniais dažais nuvalymas, nuplaunant paviršių | 100m2 | 0.3 | 0 | 0 | Taisytas kiekis
10 |  | Sienų tinko pertrynimas, nuvalant dažus arba tapetus, kai pertrynimo vietos plotas daugiau kaip 5 m2 | m2 | 45 | 0 | 0
11 |  | Pastato atskirų dalių uždengimas polietilenine plėvele (100 m2 uždengto ploto) | 100m2 | 1.5 | 0 | 0
12 |  | Inventorinių vamzdinių iki 6m aukščio pastolių įrengimas ir išardymas vidaus apdaidos darbams (100m2 horizont. projekc.) | 100m2 | 0.1 | 0 | 0
13 |  | Ūkinių šiukšlių valymas iš patalpų | t | 10 | 0 | 0
14 |  | Statybinių šiukšlių išvežimas 10 km atstumu automobiliais-savivarčiais, pakraunant rankiniu būdu | t | 10 | 0 | 0
|  | Skyriuje 1 |  |  |  | 0
| 2 | Sienos
1 |  | Dvisluoksnių gipskartonio pertvarų su metaliniu karkasu ir 100mm izoliacijos sluoksniu įrengimas | 100m2 | 0.1089 | 0 | 0
2 |  | Gipskartonio plokščių sienų siūlių glaistymas, armuojant siūles , kai siūlės glaistomos dviem sluoksniais (100 m2 gipskartonio plokščių) | 100m2 | 0.2178 | 0 | 0
3 |  | Sienų vidinių paviršių pagrindo gruntavimas sukibimą gerinančiais gruntais voleliu | 100m2 | 0.4 | 0 | 0
4 |  | Vidaus paviršių viensluokisnis tinkavimas rankiniu būdu, ruošiant skiedinius (sluoksnis 5 mm , vidinės sienos) /lyginimas k8=1.12 | 100m2 | 0.4 | 0 | 0
5 |  | Sienų vidinių paviršių glaistymas cementiniais glaistais (pirmasis 1.00 mm storio sluoksnis) | 100m2 | 0.4 | 0 | 0
6 |  | Sienų vidinių paviršių glaistymas cementiniais glaistais (kartotinis 1.00 mm storio sluoksnis) | 100m2 | 0.4 | 0 | 0
7 |  | Sienų paviršių, gruntavimas prieš dekoratyvinę apdailą k9=1.15 | 100m2 | 0.4 | 0 | 0
8 |  | Vidaus paviršių tinkavimas raižyta tekstūra dekoratyviniais tinko skiediniais (sluoksnis 2.00 mm , vidinės sienos) k8=1.15 | 100m2 | 0.4 | 0 | 0
9 |  | Sienų vidinių paviršių glaistymas organiniais arba akriliniais glaistais (pirmasis 1.00 mm storio sluoksnis) | 100m2 | 0.4 | 0 | 0
10 |  | Sienų vidinių paviršių glaistymas organiniais arba akriliniais glaistais (kartotinis 1.00 mm storio sluoksnis) | 100m2 | 0.4 | 0 | 0
13 |  | Sienų aptaisymas reljefiniais ornamentais k1=2.00,k3=0.000 | 100m2 | 0.0457 | 0 | 0
14 |  | Reljefiniai dekoratyviniai elementai | m2 | 4.57 | 0 | 0
15 |  | Sienų vidinių paviršių aptaisymas keraminėmis plytelėmis, kai siūlių plotis iki 5 mm , plytelės plotas daugiau 0,1 m2 | m2 | 15 | 0 | 0
16 |  | Akmens masės plytelės 60x60 | m2 | 15 | 0 | 0
|  | Skyriuje 2 |  |  |  | 0
| 3 | Durys
1 |  | Sienų atskirų vietų mūrijimas ir angų užtaisymas silikatinėmis plytomis h=88 mm k8=1.12,k9=1.15 | m3 | 1.76 |  | 0
2 |  | Durų blokų montavimas mūrinėse sienose ( Lauko durų blokų plotas iki 5 m2) | m2 | 4.5
3 |  | Durų blokų montavimas mūrinėse sienose ( vidinių durų blokų plotas iki 2 m2) | vnt | 2 |  | 0
4 |  | Stiklo sienų su durimis montavimas | m2 | 6 |  | 0
|  | Skyriuje 3 |  |  |  | 0
Lubos
1 |  | Pakabinamų lubų lengvų profilių CD ir UD karkaso įrengimas, kai atstumas nuo perdangos 20-50 cm (vieno lygio k-joms) k8=1.03 | 100m2 | 0.26 | 0 | 0
2 |  | Lubų paviršių aptaisymas plokštėmis, tvirtinant prie įrengto metalinio karkaso , kai plokštės gipskartonio /2sl. k4=2.000 | m2 | 26 | 0 | 0
3 |  | Gipskartonio plokščių lubų siūlių glaistymas, armuojant siūles , kai siūlės glaistomos vienu sluoksniu (100 m2 gipskartonio plokščių) | 100m2 | 0.26 | 0 | 0
4 |  | Lubų paviršių glaistymas organiniais arba akriliniais glaistais (pirmasis 1.00 mm storio sluoksnis) | 100m2 | 0.26 | 0 | 0
5 |  | Lubų paviršių glaistymas organiniais arba akriliniais glaistais (kartotinis 1.00 mm storio sluoksnis) | 100m2 | 0.26 | 0 | 0
6 |  | Lubų paviršių tarpinis gruntavimas voleliu | 100m2 | 0.26 | 0 | 0
7 |  | Paruoštų dažymui lubų labai geras dažymas vandens emulsiniais dažais | 100m2 | 0.26 | 0 | 0
|  | Skyriuje 4 |  |  |  | 0
| 5 | Grindys
1 |  | Grindų pagrindų išlyginimas savaime išsilyginančiu skiediniu ( sluoksnio storis 3.00 mm) | 100m2 | 0.26 | 0 | 0
2 |  | Vinilinių grindų dangų įrengimas, klijuojant ir sulydant sujungimus | m2 | 26 | 0 | 0
3 |  | Vinilinė grindų danga | m2 | 26 | 0 | 0
4 |  | Grindjuosčių tvirtinimas vinilinių dangų grindims | m | 30 | 0 | 0
|  | Skyriuje 5 |  |  |  | 0
|  | Žiniaraštyje 1 |  |  | be PVM | 0

## 2 SA 16-32
Priedas Nr2
Statinių grupė 202535 Administracinių pastatų, adresu Burių g. 19, Klaipėda, paprastojo remonto projektas
Statinys 1 Administracinių pastatų, adresu Burių g. 19, Klaipėda, paprastojo remonto projektas
Žiniaraštis 2 Statinio architektūra patalpos nuo 16 iki 32 (PILNA PROJEKTO APIMTIS)
Sąm. | Darbo | Darbų ir išlaidų | Mato | Kiekis | Kaina EUR, be PVM
eil. | kodas | aprašymai | vnt |  | Vieneto kaina | Iš viso
| 1 | Ardymo darbai
1 | R5-56 | Grindų dangos (plytelės, pvc) ir grindjuosčių išardymas | 100m2 | 2.7834 | 0 | 0
2 | R5-58 | Betoninio pagrindo šlifavimas du kartus, surenkant šiukšles siurbliu | 100m2 | 2.7834 | 0 | 0
3 | N46-151 | Pakabinamų lubų iš plokščių išardymas | 100m2 | 2.8 | 0 | 0
4 | R21-32 | Luminescencinių iki keturių lempų šviestuvų demontavimas | 100vnt | 1.5 | 0 | 0
5 | R6-3 | Mūrinių pertvarų išardymas pneumo plaktuku, be plytų atrinkimo k8=1.17 | m3 | 2.62 | 0 | 0
6 | R7-2 | Durų varčių išėmimas | vnt | 16 | 0 | 0
7 | R7-4 | Langų ir durų staktų išėmimas nuo angokraščių, nudaužiant tinką | vnt | 16 | 0 | 0
8 | R13-5 | Sienų aptaisymo glazūruotomis plytelėmis išardymas, be plytelių išsaugojimo | m2 | 340 | 0 | 0
9 | R14-225-1 | Anksčiau dažytų sienų vandeniniais dažais nuvalymas, nuplaunant paviršių | 100m2 | 1.5 | 0 | 0
10 | R11-131 | Sienų tinko pertrynimas, nuvalant dažus arba tapetus, kai pertrynimo vietos plotas daugiau kaip 5 m2 | m2 | 150 | 0 | 0
11 | N15P-1504 | Pastato atskirų dalių uždengimas polietilenine plėvele (100 m2 uždengto ploto) | 100m2 | 1.5 | 0 | 0
12 | N15-332 | Inventorinių vamzdinių iki 6m aukščio pastolių įrengimas ir išardymas vidaus apdaidos darbams (100m2 horizont. projekc.) | 100m2 | 3 | 0 | 0
13 | R23-59 | Ūkinių šiukšlių valymas iš patalpų | t | 15 | 0 | 0
14 | R23-62 | Statybinių šiukšlių išvežimas 10 km atstumu automobiliais-savivarčiais, pakraunant rankiniu būdu | t | 15 | 0 | 0
|  | Skyriuje 1 |  |  |  | 0
| 2 | Sienos
1 | F9-12-6 | Dvisluoksnių gipskartonio pertvarų su metaliniu karkasu ir 100mm izoliacijos sluoksniu įrengimas | 100m2 | 0.202 | 0 | 0
2 | N15P-0119 | Gipskartonio plokščių sienų siūlių glaistymas, armuojant siūles , kai siūlės glaistomos dviem sluoksniais (100 m2 gipskartonio plokščių) | 100m2 | 0.404 | 0 | 0
3 | N15P-0501 | Vidaus paviršių viensluokisnis tinkavimas rankiniu būdu, ruošiant skiedinius (sluoksnis 5 mm , vidinės sienos) /lyginimas k8=1.12 | 100m2 | 1.1704 | 0 | 0
4 | N15P-0103 | Sienų vidinių paviršių glaistymas cementiniais glaistais (pirmasis 1.00 mm storio sluoksnis) | 100m2 | 0.9504 | 0 | 0
5 | N15P-0103 | Sienų vidinių paviršių glaistymas cementiniais glaistais (kartotinis 1.00 mm storio sluoksnis) | 100m2 | 0.9504 | 0 | 0
6 | R62P-2413 | Sienų paviršių, gruntavimas prieš dekoratyvinę apdailą k9=1.15 | 100m2 | 0.9504 | 0 | 0
7 | N15P-0512 | Vidaus paviršių tinkavimas raižyta tekstūra dekoratyviniais tinko skiediniais (sluoksnis 2.00 mm , vidinės sienos) k8=1.15 | 100m2 | 0.9504 | 0 | 0
8 | N15P-0101 | Sienų vidinių paviršių glaistymas organiniais arba akriliniais glaistais (pirmasis 1.00 mm storio sluoksnis) | 100m2 | 0.22 | 0 | 0
9 | N15P-0101 | Sienų vidinių paviršių glaistymas organiniais arba akriliniais glaistais (kartotinis 1.00 mm storio sluoksnis) | 100m2 | 0.22 | 0 | 0
10 | N15P-0402 | Sienų vidinių paviršių aptaisymas plokštėmis, tvirtinant prie įrengto metalinio karkaso , kai plokštės baldinės | m2 | 22 | 0 | 0
11 | 5349-3048 | Sienų apdailos baldiniai skydai | m2 | 22 | 0 | 0
12 | N15P-0203 | Sienų vidinių paviršių pagrindo gruntavimas sukibimą gerinančiais gruntais voleliu | 100m2 | 3.1 | 0 | 0
13 | N15P-0501 | Vidaus paviršių viensluokisnis tinkavimas rankiniu būdu, ruošiant skiedinius (sluoksnis 12 mm , vidinės sienos) k8=1.12 | 100m2 | 3.1 | 0 | 0
14 | N15P-0101 | Sienų vidinių paviršių glaistymas organiniais arba akriliniais glaistais (pirmasis 1.00 mm storio sluoksnis) | 100m2 | 3.1 | 0 | 0
15 | N15P-0101 | Sienų vidinių paviršių glaistymas organiniais arba akriliniais glaistais (kartotinis 1.00 mm storio sluoksnis) | 100m2 | 3.1 | 0 | 0
16 | N15P-0204 | Sienų vidinių paviršių tarpinis gruntavimas voleliu | 100m2 | 3.1 | 0 | 0
17 | N15-135 | Paruoštų dažymui sienų surenkamų konstrukcijų labai geras dažymas vandens emulsiniais dažais | 100m2 | 3.1 | 0 | 0
18 | N34-62 | Sienų aptaisymas reljefiniais ornamentais k1=2.00,k3=0.000 | 100m2 | 0.056 | 0 | 0
19 | 5711-6952 | Reljefiniai dekoratyviniai elementai | m2 | 5.6 | 0 | 0
20 | N15P-0301 | Sienų vidinių paviršių aptaisymas keraminėmis plytelėmis, kai siūlių plotis iki 5 mm , plytelės plotas daugiau 0,1 m2 | m2 | 200 | 0 | 0
21 | 5701-3045 | Akmens masės plytelės 60x60 | m2 | 200 | 0 | 0
Skyriuje 2
| 3 | Durys
1 | N46-27-7 | Sienų atskirų vietų mūrijimas ir angų užtaisymas silikatinėmis plytomis h=88 mm k8=1.12,k9=1.15 | m3 | 2.63 | 0 | 0
2 | N2P-0301 | Durų blokų montavimas mūrinėse sienose ( vidinių durų blokų plotas iki 2 m2) | m2 | 9.24 | 0 | 0
|  | Skyriuje 3 |  |  |  | 0
| 4 | Lubos
1 | N34-33-4 | Pakabinamų lubų lengvų profilių CD ir UD karkaso įrengimas, kai atstumas nuo perdangos 20-50 cm (vieno lygio k-joms) k8=1.03 | 100m2 | 0.841 | 0 | 0
2 | N15P-0404 | Lubų paviršių aptaisymas plokštėmis, tvirtinant prie įrengto metalinio karkaso , kai plokštės gipskartonio /2sl. k4=2.000 | m2 | 84.1 | 0 | 0
3 | N15P-0120 | Gipskartonio plokščių lubų siūlių glaistymas, armuojant siūles , kai siūlės glaistomos vienu sluoksniu (100 m2 gipskartonio plokščių) | 100m2 | 0.841 | 0 | 0
4 | N15P-0105 | Lubų paviršių glaistymas organiniais arba akriliniais glaistais (pirmasis 1.00 mm storio sluoksnis) | 100m2 | 0.841 | 0 | 0
5 | N15P-0105 | Lubų paviršių glaistymas organiniais arba akriliniais glaistais (kartotinis 1.00 mm storio sluoksnis) | 100m2 | 0.841 | 0 | 0
6 | N15P-0208 | Lubų paviršių tarpinis gruntavimas voleliu | 100m2 | 0.841 | 0 | 0
7 | N15-136 | Paruoštų dažymui lubų labai geras dažymas vandens emulsiniais dažais | 100m2 | 0.841 | 0 | 0
8 | N34-35-1 | Akustinių pakabinamų lubų įrengimas, kai metalo konstrukcja firmos, o plokštės firmos k8=1.03 | m2 | 195 | 0 | 0
9 | 260935 | Pakabinamos lubos (plokštė Knauf Danoline arba analogas karkasas) | m2 | 195 | 0 | 0
|  | Skyriuje 4 |  |  |  | 0
| 5 | Grindys
1 | N11P-0404 | Grindų pagrindų išlyginimas savaime išsilyginančiu skiediniu ( sluoksnio storis 3.00 mm) | 100m2 | 2.7267 |  | 0
2 | N11P-0701 | Vinilinių grindų dangų įrengimas, klijuojant ir sulydant sujungimus | m2 | 84.1 |  | 0
3 | 5709-2016 | Vinilinė grindų danga | m2 | 84.1 |  | 0
4 | N11P-0802 | Grindjuosčių tvirtinimas vinilinių dangų grindims | m | 16 |  | 0
5 | N11P-0501 | Keraminių plytelių grindų dangos įrengimas ant išlyginto pagrindo, kai siūlės iki 8mm pločio , plytelės plotas daugiau 0,10m2 /akmens masės plytelės | m2 | 188.57 |  | 0
6 | 5701-3045 | Akmens masės plytelės 60x60 | m2 | 188.57 |  | 0
7 | N11P-0505 | Grindjuosčių įrengimas plytelių grindų dangoms , naudojant grindjuostines keramines plyteles / akmens masės plytelės | m | 75 |  | 0
8 | N11P-0505 | Grindjuosčių įrengimas plytelių grindų dangoms , keramines grindų plyteles padarant grindjuostėmis / akmens masės plytelės | m | 75 |  | 0
9 | 5701-3045 | Akmens masės plytelės 60x60 | m2 | 7.5 |  | 0
|  | Skyriuje 5 |  |  |  | 0
|  | Žiniaraštyje 2 |  |  | be PVM | 0

## 3 Vir_techn
Priedas Nr3
Statinių grupė 202535 Administracinių pastatų, adresu Burių g. 19, Klaipėda, paprastojo remonto projektas
Statinys 1 Administracinių pastatų, adresu Burių g. 19, Klaipėda, paprastojo remonto projektas
Žiniaraštis 3 Technologija virtuvės įranga (NEPILNA PROJEKTO APIMTIS- )
Sąm. | Darbo | Darbų ir išlaidų | Mato | Kiekis | Kaina EUR, be PVM
eil. | kodas | aprašymai | vnt |  | Vieneto kaina | Iš viso
| 1 | Technologija virtuvės įranga
3 | 88004003 | Plautuvė rankoms | kompl. | 1 | 0 | 0
12 | 88004012 | Maišytuvas su sifonu | kompl. | 1 | 0 | 0
18 | 88004018 | Maišytuvas su sifonu | kompl. | 1 | 0 | 0
24 | 88004024 | Maišytuvas su sifonu | kompl. | 1 | 0 | 0
28 | 88004028 | Maišytuvas su sifonu | kompl. | 1 | 0 | 0
43 | 88004043 | Nerūdijančio plieno AISI 304 plovimo vonia 1200x600x900 | kompl. | 1 | 0 | 0
44 | 88004044 | Spaudiminis apiplovimo dušas su sifonu | kompl. | 1 | 0 | 0
61 | 88004061 | Nerūdijančio plieno AISI 304 stalas prie indaplovės su plautuve, su skyle atliekoms, su lentyna, su sieteliu atliekoms 1200x740x900 | kompl. | 1 | 0 | 0
62 | 88004062 | Spaudiminis apiplovimo dušas su sifonu | kompl. | 1 | 0 | 0
64 | 88004064 | Įmontuojamas el. vandens čiaupas D-I WDl.Našumas 40 ltr./val; 330x40 0x15mm | kompl. | 1 | 0 | 0
73 | 88004073 | Nerūdijančio plieno AISI 304 stalas su plovimo vonia 800x500 mm dešinėje 1700x700x900 | kompl. | 1 | 0 | 0
74 | 88004074 | Spaudiminis apiplovimo dušas su sifonu | kompl. | 1 | 0 | 0
|  | Žiniaraštyje 3 |  |  | be PVM | 0

## 4 VN d
Priedas Nr4
Statinių grupė 202535 Administracinių pastatų, adresu Burių g. 19, Klaipėda, paprastojo remonto projektas
Statinys 1 Administracinių pastatų, adresu Burių g. 19, Klaipėda, paprastojo remonto projektas
Žiniaraštis 4 Vandentiekis nuotekos (PILNA PROJEKTO APIMTIS)
Sąm. | Darbo | Darbų ir išlaidų | Mato | Kiekis | Kaina EUR, be PVM
eil. | kodas | aprašymai | vnt |  | Vieneto kaina | Iš viso
Vandens subapskaitos mazgas
1 |  | Vandens skaitiklių su movinėmis jungtimis montavimas ( jungties skersmuo iki 25 mm) | vnt. | 2 | 0 | 0
2 |  | Vienasraučiai buitiniai karšto/šalto vandens skaitikliai DN 15 | vnt | 1 | 0 | 0
3 |  | Vienasraučiai buitiniai karšto/šalto vandens skaitikliai DN 20 | vnt | 1 | 0 | 0
4 |  | Movinių ventilių, čiaupų, vožtuvų, kurių D iki 50mm, prijung. | vnt | 5 | 0 | 0
5 |  | Rutuliniai ventiliai ilga rankenėle diam. 1 1/4" | vnt | 1 | 0 | 0
6 |  | Rutuliniai ventiliai ilga rankenėle diam. 1" | vnt | 2 | 0 | 0
7 |  | Drenažiniai ventiliai diam. 1/2" | vnt | 2 | 0 | 0
8 |  | Šaltojo vandentiekio įvadinių apskaitos mazgų demontavimas k1=0.30,k2=0.30,k3=0.000 | vnt. | 2 | 0 | 0
9 |  | Skylių vamzdynams tarpaukštinėse perdangose iškirtimas | vnt | 2 | 0 | 0
10 |  | Skylių užtaisymas gelžbetonio perdenginiuose, paklojus vamzdžius | vnt | 2 | 0 | 0
11 |  | Statybinių šiukšlių išvežimas 10 km atstumu automobiliais-savivarčiais, pakraunant rankiniu būdu | t | 0.1 | 0 | 0
|  | Skyriuje 1 |  |  |  | 0
Šaltas vandentiekis
1 |  | Vandentiekio, šildymo ir suspausto oro vamzdynų iš plastikinių vamzdžių tiesimas kanaluose ( vamzdžio išorinis skersmuo iki 32 mm) | m | 256 | 0 | 0
2 |  | Daugiasluoksniai vamzdžiai PE-RT/Al/PE-RT, 32x3mm su fasoninėmis dalimis | m | 41 | 0 | 0
3 |  | Daugiasluoksniai vamzdžiai PE-RT/Al/PE-RT, 25x3mm su fasoninėmis dalimis | m | 19 | 0 | 0
4 |  | Daugiasluoksniai vamzdžiai PE-RT/Al/PE-RT, 20x2mm su fasoninėmis dalimis | m | 73 | 0 | 0
5 |  | Daugiasluoksniai vamzdžiai PE-RT/Al/PE-RT,16x2mm su fasoninėmis | m | 123 | 0 | 0
6 |  | Vamzdynų, kurių skersmuo iki 32 mm, izoliavimas garui nelaidžiais polietileno ar porėtos gumos kevalais | 100m | 2.56 | 0 | 0
7 |  | Vamzdžių antikondensacinė izoliacija 32x13mm | m | 41 | 0 | 0
8 |  | Vamzdžių antikondensacinė izoliacija 25x13mm | m | 19 | 0 | 0
9 |  | Vamzdžių antikondensacinė izoliacija 20x13mm | m | 73 | 0 | 0
10 |  | Vamzdžių antikondensacinė izoliacija 16x13mm | m | 123 | 0 | 0
11 |  | Movinių ventilių, čiaupų, vožtuvų, kurių D iki 50mm, prijung. | vnt | 2 | 0 | 0
12 |  | Rutuliniai ventiliai ilga rankenėle diam. 1 1/4" | vnt | 1 | 0 | 0
13 |  | Drenažiniai ventiliai diam. 1/2" | vnt | 1 | 0 | 0
14 |  | Vamzdynų iki 400 mm skersmens praplovimas su dezinfekcija , kai vamzdžių skersmuo iki 65 mm k9=1.15 | 100m | 2.56 | 0 | 0
15 |  | Vandentiekio ir šildymo sistemų vamzdynų hidraulinis bandymas | 100m | 2.56 | 0 | 0
16 |  | Vamzd., kurių D iki 25mm, prijung.prie veik.vid.šild.ir vandent.sist. k8=1.03 | vnt | 1 | 0 | 0
17 |  | Vandens filtrų montavimas ( filtro našumas iki 2 m3/val.) | kompl. | 1 | 0 | 0
19 |  | Vidaus vamzdynų iš plieninių vandentiekio - dujotiekio iki 32 mm skersmens vamzdžių ardymas | m | 256 | 0 | 0
20 |  | Vagų iškirtimas vidaus vamzdynams , kai plytų sienose vagų skerspjūvio plotas 50 cm 2 k8=1.14 | m | 256 | 0 | 0
21 |  | Skylių vamzdynams tarpaukštinėse perdangose iškirtimas | vnt | 10 | 0 | 0
22 |  | Skylių užtaisymas gelžbetonio perdenginiuose, paklojus vamzdžius | vnt | 10 | 0 | 0
23 |  | Statybinių šiukšlių išvežimas 10 km atstumu automobiliais-savivarčiais, pakraunant rankiniu būdu | t | 1 | 0 | 0
|  | Skyriuje 2 |  |  |  | 0
Karštas ir cirkuliacinis vamzdynas
1 |  | Vandentiekio, šildymo ir suspausto oro vamzdynų iš plastikinių vamzdžių tiesimas kanaluose ( vamzdžio išorinis skersmuo iki 32 mm) | m | 228 | 0 | 0
2 |  | Daugiasluoksniai vamzdžiai PE-RT/Al/PE-RT, 25x3mm su fasoninėmis dalimis | m | 41 | 0 | 0
3 |  | Daugiasluoksniai vamzdžiai PE-RT/Al/PE-RT, 20x2mm su fasoninėmis dalimis | m | 42 | 0 | 0
4 |  | Daugiasluoksniai vamzdžiai PE-RT/Al/PE-RT,16x2mm su fasoninėmis | m | 145 | 0 | 0
5 |  | Vamzdynų, kurių skersmuo iki 32 mm, izoliavimas folija padengtais kevalais | 100m | 2.28 | 0 | 0
6 |  | Kevalai, izoliac. diam. 25mm, storis 13mm | m | 41 | 0 | 0
7 |  | Kevalai, izoliac. diam. 20mm, storis 13mm | m | 42 | 0 | 0
8 |  | Kevalai, izoliac. diam. 16mm, storis 13mm | m | 145 | 0 | 0
9 |  | Movinių ventilių, čiaupų, vožtuvų, kurių D iki 50mm, prijung. | vnt | 7 | 0 | 0
10 |  | Rutuliniai ventiliai ilga rankenėle diam. 1" | vnt | 1 | 0 | 0
11 |  | Rutuliniai ventiliai ilga rankenėle diam. 1/2" | vnt | 4 | 0 | 0
12 |  | Drenažiniai ventiliai diam. 1/2" | vnt | 2 | 0 | 0
13 |  | 20 mm skersmens movinės uždaromosios armatūros montavimas, pjaunant sriegius ant vamzdžių galų | vnt | 4 | 0 | 0
14 |  | Terminio balansavimo ventilis MTCV B versija,su dezinf.moduliu,DN 20/Kvs1.8,v.sr | vnt | 4 | 0 | 0
15 |  | Tūrinio šildytuvo montavimas | vnt. | 1 | 0 | 0
16 |  | Tūriniai elektriniai vandens šildytuvai 5 l | vnt | 1 | 0 | 0
17 |  | Vamzdynų iki 400 mm skersmens praplovimas su dezinfekcija , kai vamzdžių skersmuo iki 65 mm k9=1.15 | 100m | 2.28 | 0 | 0
18 |  | Vandentiekio ir šildymo sistemų vamzdynų hidraulinis bandymas | 100m | 2.28 | 0 | 0
19 |  | Vamzd., kurių D iki 25mm, prijung.prie veik.vid.šild.ir vandent.sist. k8=1.03 | vnt | 1 | 0 | 0
20 |  | Vidaus vamzdynų iš plieninių vandentiekio - dujotiekio iki 32 mm skersmens vamzdžių ardymas | m | 228 | 0 | 0
21 |  | Vagų iškirtimas vidaus vamzdynams , kai plytų sienose vagų skerspjūvio plotas 50 cm 2 k8=1.14 | m | 228 | 0 | 0
22 |  | Skylių vamzdynams tarpaukštinėse perdangose iškirtimas | vnt | 10 | 0 | 0
23 |  | Skylių užtaisymas gelžbetonio perdenginiuose, paklojus vamzdžius | vnt | 10 | 0 | 0
24 |  | Statybinių šiukšlių išvežimas 10 km atstumu automobiliais-savivarčiais, pakraunant rankiniu būdu | t | 1 | 0 | 0
|  | Skyriuje 3 |  |  |  | 0
Sanitariniai prietaisai
1 |  | Praustuvų su vandens maišytuvais montavimas , tvirtinant prie sienų | vnt. | 5 | 0 | 0
2 |  | Keraminis praustuvas su vandens svirtiniu maišytuvu | kompl. | 5 | 0 | 0
3 |  | Pakabinamų sanitarinių prietaisų su moduline kabinimo įranga montavimas ( sieniniai unitazai) | vnt. | 5 | 0 | 0
4 |  | Keraminis klozetas (pakabinimo rėmas, keraminis išpuodis, mygtukas) | kompl. | 5 | 0 | 0
5 |  | Įvairių rūšių ir tipų vandens maišytuvų montavimas | vnt | 2 | 0 | 0
6 |  | Dušo maišytuvai | vnt | 1 | 0 | 0
7 |  | ŽN dušelis | vnt | 1 | 0 | 0
8 |  | Praustuvų su vandens maišytuvais montavimas , tvirtinant prie sienų /ŽN | vnt. | 5 | 0 | 0
9 |  | ŽN keraminis praustuvas su vandens svirtiniu maišytuvu | kompl. | 5 | 0 | 0
10 |  | Pakabinamų sanitarinių prietaisų su moduline kabinimo įranga montavimas ( sieniniai unitazai) /ŽN | vnt. | 1 | 0 | 0
11 |  | ŽN keraminis klozetas (pakabinimo rėmas, keraminis išpuodis, mygtukas) | kompl. | 5 | 0 | 0
|  | Skyriuje 4 |  |  |  | 0
Vidaus buitinės nuotekos
1 |  | Vidaus nuotekų plastikinių magistralinių vamzdynų vamzdžių montavimas , kai nominalusis vidinis skersmuo iki 160 mm (m vamzdyno) | m | 25 | 0 | 0
2 |  | PVC vamzdžiai klasė N 160x4.0x1000 (išor. nuotek.) | vnt | 25 | 0 | 0
3 |  | Vidaus nuotekų plastikinių skirstomųjų vamzdynų ir stovų vamzdžių montavimas , kai nominalusis vidinis skersmuo iki 110 mm (m vamzdyno) | m | 91 | 0 | 0
4 |  | PVC vamzdžiai su movomis 110x3.2x1000, su gum.tarpin. | vnt | 91 | 0 | 0
5 |  | Vidaus nuotekų plastikinių skirstomųjų vamzdynų ir stovų vamzdžių montavimas , kai nominalusis vidinis skersmuo iki 50 mm (m vamzdyno) | m | 79 | 0 | 0
6 |  | PVC vamzdžiai su movomis 50x1.8x1000, su gum. tarpin. | vnt | 79 | 0 | 0
7 |  | Vidaus nuotekų plastikinių vamzdynų jungiamųjų (fasoninių) dalių montavimas , kai nominalusis vidinis skersmuo iki 160 mm | vnt. | 3 | 0 | 0
8 |  | Pravala su dangteliu d160mm | vnt | 3 | 0 | 0
9 |  | Aco pravalos dangtelis (K3) 200x200x110 (nerūd. plienas) | vnt | 3 | 0 | 0
10 |  | Vidaus nuotekų plastikinių vamzdynų jungiamųjų (fasoninių) dalių montavimas , kai nominalusis vidinis skersmuo iki 110 mm | vnt. | 6 | 0 | 0
11 |  | PVC pravala su dangteliu d 110mm | vnt | 1 | 0 | 0
12 |  | Aco pravalos dangtelis (K3) 200x200x110 (nerūd. plienas) | vnt | 3 | 0 | 0
13 |  | PVC revizija su dangteliu d 110mm | vnt | 4 | 0 | 0
14 |  | PVC alsuoklis d 110mm | vnt | 1 | 0 | 0
15 |  | Trapo, kurio skersmuo 100mm, montavimas | kompl. | 13 | 0 | 0
16 |  | .Virtuvės trapai d110 | kompl. | 13 | 0 | 0
17 |  | Trapo, kurio skersmuo 100mm, montavimas | kompl. | 2 | 0 | 0
18 |  | Trapo, kurio skersmuo 50mm, montavimas | kompl. | 1 | 0 | 0
19 |  | Horizontalios riebalų gaudyklės, kurios našumas iki 2,5 l/s, montavimas | vnt | 1 | 0 | 0
21 |  | Vidaus nuotekų plastikinių vamzdynų jungiamųjų (fasoninių) dalių montavimas , kai nominalusis vidinis skersmuo iki 110 mm | vnt. | 1 | 0 | 0
23 |  | Revizinių durelių montavimas | vnt. | 1 | 0 | 0
24 |  | II grupės grunto kasimas rankiniu būdu nesutvirtintose tranšėjose (iškasose) , kai kasimo gylis iki 1,0m k9=1.15 | 100m3 | 0.075 | 0 | 0
25 |  | Tranšėjų, iškasų ir duobių užpylimas gruntu rankiniu būdu , kai gruntas II grupės k9=1.15 | 100m3 | 0.075 | 0 | 0
26 |  | Nuotekų vamzdynų hidraulinis bandymas ( buitinių nuotekų) | 100m | 1.95 | 0 | 0
27 |  | Vamzdynų iki 400 mm skersmens praplovimas be dezinfekcijos , kai vamzdžių skersmuo 100 mm k9=1.15 | 100m | 1.95 | 0 | 0
28 |  | Vamzdžių, kurių D 100mm, prijungimas prie veikiančių kanalizac.tinklų k8=1.03 | vnt | 1 | 0 | 0
29 |  | Skylių vamzdynams tarpaukštinėse perdangose iškirtimas | vnt | 10 | 0 | 0
30 |  | Skylių užtaisymas gelžbetonio perdenginiuose, paklojus vamzdžius | vnt | 10 | 0 | 0
31 |  | Vamzdžių kirtimosi su pastato konstrukcijomis vietų užtaisymas ugniai atspariais žiedais ( statybinių plokščių perdangose) | vnt. | 10 | 0 | 0
32 |  | Vagų iškirtimas vidaus vamzdynams , kai betono sienose vagų skerspjūvio plotas 50 cm 2 k8=1.14 | m | 28 | 0 | 0
33 |  | Betoninių grindų atstatymas k9=1.15 (10 cm betono danga; 20 scm skaldos pasluosnis; 70 cm smėlio sluoksnis) | m3 | 28 | 0 | 0 | Paaiškinimas
34 |  | Ketinių vidaus kanalizacijos 100 mm skersmens vamzdynų ardymas | m | 195 | 0 | 0
35 |  | Statybinių šiukšlių išvežimas 10 km atstumu automobiliais-savivarčiais, pakraunant rankiniu būdu | t | 2 | 0 | 0
|  | Skyriuje 5 |  |  |  | 0
Kondensato nuvedimas
1 |  | Vidaus nuotekų plastikinių skirstomųjų vamzdynų ir stovų vamzdžių montavimas , kai nominalusis vidinis skersmuo iki 50 mm (m vamzdyno) | m | 77 | 0 | 0
2 |  | PVC nuotekų vamzdžiai d32 kondensato nuvedimui su fasoninėmis dalimis | m | 10 | 0 | 0
3 |  | PVC nuotekų vamzdžiai d25 kondensato nuvedimui su fasoninėmis dalimis | m | 37 | 0 | 0
4 |  | Lanksti žarnelė d25 kondensato nuvedimui | m | 30 | 0 | 0
5 |  | Sifonų montavimas | vnt | 6 | 0 | 0
6 |  | Vamzdynų iki 400 mm skersmens praplovimas be dezinfekcijos , kai vamzdžių skersmuo iki 65 mm k9=1.15 | 100m | 0.77 | 0 | 0
7 |  | Nuotekų vamzdynų hidraulinis bandymas ( buitinių nuotekų) | 100m | 0.77 | 0 | 0
8 |  | Vamzdžių, kurių D 50mm, prijungimas prie veikiančių kanalizac.tinklų k8=1.03 | vnt | 4 | 0 | 0
|  | Skyriuje 7 |  |  |  | 0
Lauko buitinės nuotekos
1 |  | Žemės darbai, klojant vamzdyną sausuose gruntuose atskiroje tranšėjoje, kai vamzdžio D iki 600mm, neišvežant grunto , kai tranšėjos gylis daugiau 1,5m iki 2,0 m k9=1.15 | km | 0.0098 | 0 | 0
2 |  | 160 mm skersmens plastmasinių įmovinių vamzdžių montavimas, kai 100 m vamzdyne -17 sandūrų k9=1.15 | 100m | 0.049 | 0 | 0 | Taisytas kiekis
3 |  | PVC vamzdžiai klasė N 160x4.0x1000 (išor. nuotek.) | vnt | 5 | 0 | 0
4 |  | 110 mm skersmens plastmasinių įmovinių vamzdžių montavimas, kai 100 m vamzdyne -17 sandūrų k9=1.15 | 100m | 0.049 | 0 | 0 | Taisytas kiekis
5 |  | PVC vamzdžiai klasė N 110x3.2x1000 (išor. nuotek.) | vnt | 5 | 0 | 0
6 |  | 200 mm skersmens plastmasinių įmovinių vamzdžių montavimas, kai 100 m vamzdyne -17 sandūrų / dėklų montavimas k9=1.15 | 100m | 0.04 | 0 | 0 | Taisytas kiekis
7 |  | PVC vamzdžiai klasė N 200x4.9x2000 (išor. nuotek.) | vnt | 2 | 0 | 0
8 |  | Vamzdynų iki 400 mm skersmens praplovimas be dezinfekcijos , kai vamzdžių skersmuo 125-150 mm k9=1.15 | 100m | 0.098 | 0 | 0
9 |  | Vamzdynų iki 400 mm skersmens praplovimas be dezinfekcijos , kai vamzdžių skersmuo 100 mm k9=1.15 | 100m | 0.098 | 0 | 0
10 |  | Vamzdynų iki 400 mm skersmens hidraulinis bandymas , kai vamzdžių skersmuo 125-150 mm k9=1.15 | 100m | 0.098 | 0 | 0
11 |  | Vamzdynų iki 400 mm skersmens hidraulinis bandymas , kai vamzdžių skersmuo 100 mm k9=1.15 | 100m | 0.098 | 0 | 0
12 |  | Skylių įvadams iškalimas betoniniuose pamatuose ir, padarius įvadus, jų užtaisymas betonu k8=1.17 | vnt | 2 | 0 | 0
13 |  | Vamzd., kurių D iki 200mm, įvadų pastatų pamatuose hermetizavimas | vnt | 2 | 0 | 0
14 |  | Nuotekų vamzdyno prijungimas prie esamų tinklų, iškertant šulinio sienelę ( sausame grunte, kai vamzdžių skersmuo iki 600 mm) k8=1.03,k9=1.15 | vnt. | 2 | 0 | 0
15 |  | Ketinių lauko kanalizacijos 100 mm skersmens vamzdynų ardymas | m | 19.6 | 0 | 0
16 |  | Asfaltbetonio dangos išardymas pneumoplaktuku , kai dangos storis 100mm k8=1.09,k9=1.15 | 100m3 | 0.0098 | 0 | 0
17 |  | Mažų apimčių duobėtų asfaltbetonio dangų remontas k8=1.17,k9=1.15 | m2 | 9.8 | 0 | 0
18 |  | Statybinių šiukšlių išvežimas 10 km atstumu automobiliais-savivarčiais, pakraunant rankiniu būdu | t | 0.5 | 0 | 0
|  | Skyriuje 8 |  |  |  | 0
Priešgaisrinis vamzdynas
1 |  | Gaisrinių čiaupų spintelių keitimas / durelių keitimas k1=0.60,k2=0.60 | vnt. | 3 | 0 | 0
2 |  | Gaisrinių čiaupų spintelių keitimas / permontavimas | vnt. | 1 | 0 | 0
3 |  | Priešgaisrinių čiaupų , kurių D 50mm, prijung. | vnt. | 1 | 0 | 0
4 |  | Šildymo vamzdyno atskirų vamzdžių atkarpų keitimas , kai vamzdžių skersmuo daugiau 50 mm | m | 1 | 0 | 0
5 |  | Statybinių šiukšlių išvežimas 10 km atstumu automobiliais-savivarčiais, pakraunant rankiniu būdu | t | 0.5 |  | 0
|  | Skyriuje 9 |  |  |  | 0
|  | žiniaraštyje 4 |  |  |  | 0

## 4.1_VN įr
Priedas Nr4.1
Statinių grupė 202535 Administracinių pastatų, adresu Burių g. 19, Klaipėda, paprastojo remonto projektas
Statinys 1 Administracinių pastatų, adresu Burių g. 19, Klaipėda, paprastojo remonto projektas
Žiniaraštis 4.1 Vandentiekis nuotekos
Sąm. | Įrenginių | Įrenginių pavadinimas | Mato | Kiekis | Kaina EUR, be PVM
eil. | kodas | Techniniai ir kiti duomenys | vnt
2 Šaltas vandentiekis
18 |  | Vandens nukalkinimo sistema, minkštinimo filtras Aquaphor S1000 | kompl. | 1 | 0 | 0
5 Vidaus buitinės nuotekos
20 |  | Riebalų gaudyklė 2,7 l/s | kompl. | 1 | 0 | 0
22 |  | Atbulinis vožtuvas d110 | kompl. | 1 |  | 0
|  | Žiniaraštyje 4.1 |  | 0 | be PVM | 0
|  |  |  | 0 | 0 | 0

## 5_Sild
Priedas Nr5
Statinių grupė 202535 Administracinių pastatų, adresu Burių g. 19, Klaipėda, paprastojo remonto projektas
Statinys 1 Administracinių pastatų, adresu Burių g. 19, Klaipėda, paprastojo remonto projektas
Žiniaraštis 5 Šildymas (PILNA PROJEKTO APIMTIS)
Sąm. | Darbo | Darbų ir išlaidų | Mato | Kiekis | Kaina EUR, be PVM
eil. | kodas | aprašymai | vnt |  | Vieneto kaina | Iš viso
| 1 | Šildymo sistema
1 | N16P-0901 | Plieninių šildymo radiatorių iki 1600 mm ilgio montavimas ( trijų šildymo plokščių) | vnt. | 2 | 0 | 0
2 | 1061-2740 | Radiatoriai apatinio pajungimo 33/600/700 | vnt | 2 | 0 | 0
3 | N16P-0901 | Plieninių šildymo radiatorių iki 1600 mm ilgio montavimas ( dviejų šildymo plokščių) | vnt. | 28 | 0 | 0
4 | 1061-2742 | Radiatoriai apatinio pajungimo 22/500/700 | vnt | 4 | 0 | 0
5 | 1061-2744 | Radiatoriai apatinio pajungimo 22/500/600 | vnt | 22 | 0 | 0
6 | 1061-2745 | Radiatoriai apatinio pajungimo 22/500/400 | vnt | 2 | 0 | 0
7 | N16-61 | Movinių ventilių, čiaupų, vožtuvų, kurių D iki 50mm, prijung. | vnt | 60 | 0 | 0
8 | 2003-1020 | Radiatorių apatinio pajungimo mazgas "H" diam. 3/4" | vnt | 30 | 0 | 0
9 | 2003-1040 | Apdailinė lėkštutė | vnt | 30 | 0 | 0
10 | 2059-9 | Termostatinė galvutė | vnt | 30 | 0 | 0
11 | N18-114 | Iki 15 mm skersmens movinės uždaromosios armatūros montavimas, pjaunant sriegius ant vamzdžių galų | vnt | 2 | 0 | 0
12 | 2060-1216 | Rankinio nustatymo balans. ventiliai MSV-BD DN 15 | vnt | 2 | 0 | 0
13 | N16-61 | Movinių ventilių, čiaupų, vožtuvų, kurių D iki 50mm, prijung. | vnt | 18 | 0 | 0
14 | 2003-5 | Rutuliniai ventiliai ilga rankenėle diam. 1" | vnt | 2 | 0 | 0
15 | 2003-3 | Rutuliniai ventiliai ilga rankenėle diam. 3/4" | vnt | 2 | 0 | 0
16 | 2003-1 | Rutuliniai ventiliai ilga rankenėle diam. 1/2" | vnt | 6 | 0 | 0
17 | 2003-1030 | Drenažiniai ventiliai diam. 1/2" | vnt | 8 | 0 | 0
18 | N22P-0307 | Nuorinimo vožtuvų (vantuzų) montavimas ( moviniai vantuzai, skersmuo iki 25 mm) k9=1.15 | vnt. | 1 | 0 | 0
19 | 2060-24 | Automatinis nuorintojas 1/2" | vnt | 6 | 0 | 0
20 | N16P-0201 | Vandentiekio, šildymo ir suspausto oro vamzdynų iš plastikinių vamzdžių tiesimas, tvirtinant prie konstrukcijų ( vamzdžio išorinis skersmuo iki 32 mm) | m | 76 | 0 | 0
21 | 1020-102 | Daugiasluoksniai vamzdžiai PE-RT/Al/PE-RT, 20x2mm su fasoninėmis dalimis | m | 76 | 0 | 0
22 | N16P-0101 | Vandentiekio, šildymo, dujotiekio vamzdynų iš plieninių vamzdžių tiesimas, tvirtinant prie konstrukcijų ( vamzdžio išorinis skersmuo daugiau 22 mm iki 40 mm) | m | 5 | 0 | 0
23 | 2601-2011 | Cinkuotas plonasienis vamzdelis (presuojamas) 28x1,5 mm, komplekte su fasoninėmis dalimis | m | 5 | 0 | 0
24 | N16P-0101 | Vandentiekio, šildymo, dujotiekio vamzdynų iš plieninių vamzdžių tiesimas, tvirtinant prie konstrukcijų ( vamzdžio išorinis skersmuo iki 22 mm) | m | 370 | 0 | 0
25 | 2601-2021 | Cinkuotas plonasienis vamzdelis (presuojamas) 22x1,5 mm, komplekte su fasoninėmis dalimis | m | 197 | 0 | 0
26 | 2601-2041 | Cinkuotas plonasienis vamzdelis (presuojamas) 18x1,5 mm, komplekte su fasoninėmis dalimis | m | 173 | 0 | 0
27 | N26-218 | Vamzdynų, kurių skersmuo iki 32 mm, izoliavimas folija padengtais kevalais | 100m | 2.08 | 0 | 0
28 | 897-178 | Kevalai, izoliac. diam. 28mm, storis 20mm | m | 4 | 0 | 0
29 | 897-174 | Kevalai, izoliac. diam. 22mm, storis 20mm | m | 43 | 0 | 0
30 | 897-171 | Kevalai, izoliac. diam. 18mm, storis 20mm | m | 161 | 0 | 0
31 | N22P-0705 | Vamzdynų iki 400 mm skersmens praplovimas be dezinfekcijos , kai vamzdžių skersmuo iki 65 mm k9=1.15 | 100m | 4.51 | 0 | 0
32 | N16P-1406 | Vandentiekio ir šildymo sistemų vamzdynų hidraulinis bandymas | 100m | 4.51 | 0 | 0
33 | D2-88 | Sistemos paleidimas derinimas balansavimas | vnt | 1 | 0 | 0
34 | N16-68 | Vamzd., kurių D iki 25mm, prijung.prie veik.vid.šild.ir vandent.sist. k8=1.03 | vnt | 1 | 0 | 0
35 | R17-96 | Radiatorių išmontavimas, kai jų masė iki 80 kg | vnt | 30 | 0 | 0
36 | R17-35 | Centrinio šildymo iki 32 mm skersmens vamzdynų išardymas, neišsaugojant medžiagų | m | 4.51 | 0 | 0
37 | R23-33 | Skylių vamzdynams tarpaukštinėse perdangose iškirtimas | vnt | 60 | 0 | 0
38 | R23-53 | Skylių užtaisymas gelžbetonio perdenginiuose, paklojus vamzdžius | vnt | 60 | 0 | 0
39 | N16P-1402 | Vamzdžių kirtimosi su pastato konstrukcijomis vietų užtaisymas ugniai atspariais žiedais ( statybinių plokščių perdangose) /dėklų montavimas | vnt. | 60 | 0 | 0
40 | 2207-3332 | Dėklai per perdangas | vnt. | 60 | 0 | 0
41 | R23-62 | Statybinių šiukšlių išvežimas 10 km atstumu automobiliais-savivarčiais, pakraunant rankiniu būdu | t | 5 |  | 0
|  | Žiniaraštyje 5 |  |  | be PVM | 0

## 6_Ved_d
Priedas Nr6
DARBŲ KIEKIŲ ŽINIARAŠTIS
Sudaryta pagal 2025.04 kainas
Statinių grupė 202535 Administracinių pastatų, adresu Burių g. 19, Klaipėda, paprastojo remonto projektas
Statinys 1 Administracinių pastatų, adresu Burių g. 19, Klaipėda, paprastojo remonto projektas
Žiniaraštis 6 Vėdinimas (NEPILNA PROJEKTO APIMTIS)
Sąm. | Darbo | Darbų ir išlaidų | Mato | Kiekis | Kaina EUR, be PVM
eil. | kodas | aprašymai | vnt |  | Vieneto kaina | Iš viso
Vėdinimo sistema R-3
1 |  | Atraminių konstrukcijų vėdinimo ir oro kondicionavimo įrenginiams montavimas, tvirtinant prie grindų , kai konstrukcijos masė daugiau 40 kg iki 60 kg | kompl. | 1 | 0 | 0
2 |  | Vėdinimo ir oro kondicionavimo įrenginių, kurių našumas iki 3000 m3/val. , montavimas, kai įrenginio našumas daugiau 2000 m3/val. | vnt. | 1 | 0 | 0
4 |  | 900 mm ilgio apvalių triukšmo slopintuvų montavimas ortakiuose , kai slopintuvo vidaus skersmuo daugiau 315 mm iki 500 mm | vnt. | 2 | 0 | 0
5 |  | Triukšmo slopintuvai (vamzd.) d 400 L 900 | vnt | 2 | 0 | 0
6 |  | 600 mm ilgio apvalių triukšmo slopintuvų montavimas ortakiuose , kai slopintuvo vidaus skersmuo daugiau 200 mm iki 315 mm | vnt. | 2 | 0 | 0
7 |  | Triukšmo slopintuvai (vamzd.) d 315 L 600 | vnt | 2 | 0 | 0
8 |  | Lanksčių gofruotų ortakių (prisijungimų) montavimas (ilgis 2 m , skersmuo iki 250 mm) | vnt. | 12 | 0 | 0
9 |  | Lankstūs ortakiai d 160 | m | 15 | 0 | 0
10 |  | Lankstūs ortakiai d 125 | m | 6 | 0 | 0
11 |  | Lankstūs ortakiai d 100 | m | 3 | 0 | 0
12 |  | Plieninių sraigtinių ortakių tiesių dalių montavimas, kai ortakio skersmuo daugiau 315 mm iki 500 mm | m | 29 | 0 | 0
13 |  | Cinkuotos skardos spiraliniai ortakiai d400 su fasoninėmis dalimis | m | 29 | 0 | 0
14 |  | Plieninių sraigtinių ortakių tiesių dalių montavimas, kai ortakio skersmuo daugiau 160 mm iki 315 mm | m | 30 | 0 | 0
15 |  | Cinkuotos skardos spiraliniai ortakiai d315 su fasoninėmis dalimis | m | 19 | 0 | 0
16 |  | Cinkuotos skardos spiraliniai ortakiai d200 su fasoninėmis dalimis | m | 11 | 0 | 0
17 |  | Plieninių sraigtinių ortakių tiesių dalių montavimas, kai ortakio skersmuo iki 160 mm | m | 83 | 0 | 0
18 |  | Cinkuotos skardos spiraliniai ortakiai d160 su fasoninėmis dalimis | m | 46 | 0 | 0
19 |  | Cinkuotos skardos spiraliniai ortakiai d125 su fasoninėmis dalimis | m | 30 | 0 | 0
20 |  | Cinkuotos skardos spiraliniai ortakiai d100 su fasoninėmis dalimis | m | 7 | 0 | 0
21 |  | Plieninių stačiakampių užlankinių ortakių tiesių dalių montavimas , kai ortakio perimetras daugiau 1600 mm iki 2400 mm | m | 14 | 0 | 0
22 |  | Stačiakampiai cinkuotos skardos ortakiai 700x300 su fasoninėmis dalimis | m | 14 | 0 | 0
23 |  | Plieninių stačiakampių užlankinių ortakių tiesių dalių montavimas , kai ortakio perimetras daugiau 1000 mm iki 1600 mm | m | 16 | 0 | 0
24 |  | Stačiakampiai cinkuotos skardos ortakiai 600x200 su fasoninėmis dalimis | m | 3 | 0 | 0
25 |  | Stačiakampiai cinkuotos skardos ortakiai 500x200 su fasoninėmis dalimis | m | 5 | 0 | 0
26 |  | Stačiakampiai cinkuotos skardos ortakiai 400x200 su fasoninėmis dalimis | m | 8 | 0 | 0
27 |  | Plieninių stačiakampių užlankinių ortakių tiesių dalių montavimas , kai ortakio perimetras daugiau 600 mm iki 1000 mm | m | 12 | 0 | 0
28 |  | Stačiakampiai cinkuotos skardos ortakiai 300x200 su fasoninėmis dalimis | m | 7 | 0 | 0
29 |  | Stačiakampiai cinkuotos skardos ortakiai 250x200 su fasoninėmis dalimis | m | 5 | 0 | 0
30 |  | Plieninių apvalių įmovinių atotraukų arba alkūnių montavimas , kai atotraukų arba alkūnių skersmuo daugiau 315 mm iki 500 mm | vnt. | 11 | 0 | 0
31 |  | Cinkuotos skardos alkūnė d 400 | vnt | 11 | 0 | 0
32 |  | Plieninių apvalių įmovinių atotraukų arba alkūnių montavimas , kai atotraukų arba alkūnių skersmuo daugiau 160 mm iki 315 mm | vnt. | 12 | 0 | 0
33 |  | Cinkuotos skardos alkūnė d 315 | vnt | 8 | 0 | 0
34 |  | Cinkuotos skardos alkūnė d 200 | vnt | 4 | 0 | 0
35 |  | Plieninių apvalių įmovinių atotraukų arba alkūnių montavimas, kai atotraukų arba alkūnių skersmuo iki 160 mm | vnt. | 22 | 0 | 0
36 |  | Cinkuotos skardos alkūnė d 160 | vnt | 16 | 0 | 0
37 |  | Cinkuotos skardos alkūnė d 125 | vnt | 6 | 0 | 0
38 |  | Plieninių stačiakampių atotraukų arba alkūnių su flanšais montavimas, kai atotraukos arba alkūnės perimetras daugiau 1600 mm iki 2400 mm | vnt. | 7 | 0 | 0
39 |  | Cinkuotos skardos alkūnė 700x300 | vnt | 5 | 0 | 0
40 |  | Cinkuotos skardos alkūnė 600x200 | vnt | 2 | 0 | 0
41 |  | Plieninių stačiakampių atotraukų arba alkūnių su flanšais montavimas , kai atotraukos arba alkūnės perimetras daugiau 1000 mm iki 1600 mm | vnt. | 8 | 0 | 0
42 |  | Cinkuotos skardos alkūnė 500x200 | vnt | 4 | 0 | 0
43 |  | Cinkuotos skardos alkūnė 400x200 | vnt | 4 | 0 | 0
44 |  | Plieninių stačiakampių atotraukų arba alkūnių su flanšais montavimas , kai atotraukos arba alkūnės perimetras daugiau 600 mm iki 1000 mm | vnt. | 1 | 0 | 0
45 |  | Cinkuotos skardos alkūnė 250x200 | vnt | 1 | 0 | 0
46 |  | Plieninių apvalių įmovinių atotraukų arba alkūnių montavimas , kai atotraukų arba alkūnių skersmuo daugiau 315 mm iki 500 mm | vnt. | 5 | 0 | 0
47 |  | Cinkuotos skardos perėjimas d 400/400 | vnt | 2 | 0 | 0
48 |  | Cinkuotos skardos perėjimas d 400/315 | vnt | 1 | 0 | 0
49 |  | Cinkuotos skardos perėjimas d 400/200 | vnt | 1 | 0 | 0
50 |  | Cinkuotos skardos perėjimas d 400/500x200 | vnt | 1 | 0 | 0
51 |  | Plieninių apvalių įmovinių atotraukų arba alkūnių montavimas, kai atotraukų arba alkūnių skersmuo daugiau 160 mm iki 315 mm | vnt. | 10 | 0 | 0
52 |  | Cinkuotos skardos perėjimas d 315/315 | vnt | 1 | 0 | 0
53 |  | Cinkuotos skardos perėjimas d 315/400x200 | vnt | 1 | 0 | 0
54 |  | Cinkuotos skardos perėjimas d 315/300x200 | vnt | 1 | 0 | 0
55 |  | Cinkuotos skardos perėjimas d 315/160 | vnt | 1 | 0 | 0
56 |  | Cinkuotos skardos perėjimas d 200/200 | vnt | 1 | 0 | 0
57 |  | Cinkuotos skardos perėjimas d 200/160 | vnt | 4 | 0 | 0
58 |  | Cinkuotos skardos perėjimas d 200/125 | vnt | 1 | 0 | 0
59 |  | Plieninių apvalių įmovinių atotraukų arba alkūnių montavimas, kai atotraukų arba alkūnių skersmuo iki 160 mm | vnt. | 16 | 0 | 0
60 |  | Cinkuotos skardos perėjimas d 160/160 | vnt | 7 | 0 | 0
61 |  | Cinkuotos skardos perėjimas d 160/125 | vnt | 5 | 0 | 0
62 |  | Cinkuotos skardos perėjimas d 160/100 | vnt | 3 | 0 | 0
63 |  | Cinkuotos skardos perėjimas d 125/100 | vnt | 1 | 0 | 0
64 |  | Plieninių stačiakampių atotraukų arba alkūnių su flanšais montavimas , kai atotraukos arba alkūnės perimetras daugiau 600 mm iki 1000 mm | vnt. | 4 | 0 | 0
65 |  | Cinkuotos skardos perėjimas 300x200/400x200 | vnt | 1 | 0 | 0
66 |  | Cinkuotos skardos perėjimas 250x300/300x200 | vnt | 1 | 0 | 0
67 |  | Cinkuotos skardos perėjimas 250x200-d200 | vnt | 2 | 0 | 0
68 |  | Vėdinimo sistemų ištraukimo arba pritekėjimo štampuotų grotelių montavimas , kai grotelių plotas iki 0,25 m2 | vnt. | 1 | 0 | 0
69 |  | Cinkuotos skardos aklė 300x200 | vnt | 1 | 0 | 0
70 |  | Difuzorių montavimas, kai jungties skersmuo iki 160 mm | vnt. | 25 | 0 | 0
71 |  | Oro tiekimo ištraukimo difuzorius CRL-160 | vnt | 12 | 0 | 0
72 |  | Oro tiekimo ištraukimo difuzorius CRL-125 | vnt | 1 | 0 | 0
73 |  | Oro tiekimo ištraukimo difuzorius KNI/KWI-160 | vnt | 2 | 0 | 0
74 |  | Oro tiekimo ištraukimo difuzorius KNI/KWI-125 | vnt | 5 | 0 | 0
75 |  | Oro tiekimo ištraukimo difuzorius KNI/KWI-100 | vnt | 4 | 0 | 0
76 |  | Grotelių montavimas ortakiuose, išpjaunant angas, kai išpjaunamos angos perimetras daugiau 1000 mm iki 1500 mm | vnt. | 2 | 0 | 0
77 |  | Oro tiekimo ištraukimo grotelės 500x200 | vnt | 2 | 0 | 0
78 |  | Vožtuvų, sklendžių, užkaišų montavimas apvaliuose ortakiuose , kai jungties skersmuo iki 160 mm | vnt. | 21 | 0 | 0
79 |  | Oro srauto reguliavimo sklendė d 160 | vnt. | 13 | 0 | 0
80 |  | Oro srauto reguliavimo sklendė d 125 | vnt. | 5 | 0 | 0
81 |  | Oro srauto reguliavimo sklendė d 100 | vnt. | 3 | 0 | 0
82 |  | Vožtuvų, sklendžių, užkaišų montavimas apvaliuose ortakiuose, kai jungties skersmuo daugiau 315 mm iki 500 mm | vnt. | 2 | 0 | 0
83 |  | Vykdymo mechanizmo montavimas, kai jo masė iki 20 kg | kompl. | 2 | 0 | 0
84 |  | Oro srauto reguliavimo sklendė d 400 su el. pavara | vnt. | 2 | 0 | 0
85 |  | Ugnį sulaikančių vožtuvų, montavimas | vnt | 2 | 0 | 0
86 |  | Ugnį sulaikantis vožtuvas d 400 EI60 | vnt. | 1 | 0 | 0
87 |  | Ugnį sulaikantis vožtuvas d 315 EI60 | vnt. | 1 | 0 | 0
88 |  | Vamzdynų izoliavimas folija padengtais mineralinės vatos dembliais, kai izoliacijos storis 30 mm | m3 | 1.43 | 0 | 0
89 |  | Vamzdynų izoliavimas folija padengtais mineralinės vatos dembliais, kai izoliacijos storis 19 mm | m3 | 0.4 | 0 | 0
90 |  | Vamzdynų tiesių dalių izoliacijos padengimas 0,8 mm storio cinkuotais plieno lakštais, gaminant detales , kai vamzdžių skersmuo daugiau 200mm iki 600mm | 100m2 | 0.213 | 0 | 0
91 |  | Ventiliacijos sistemos derinimas, kai sistemoje 21-30 oro tiekimo taškų | vnt. | 1 | 0 | 0
92 |  | Skylių vamzdynams tarpaukštinėse perdangose iškirtimas | vnt | 20 | 0 | 0
93 |  | Skylių užtaisymas gelžbetonio perdenginiuose, paklojus vamzdžius | vnt | 20 | 0 | 0
94 |  | Vamzdžių kirtimosi su pastato konstrukcijomis vietų užtaisymas ugniai atspariomis mastikomis ( perdangose) | vnt. | 20 | 0 | 0
|  | Skyriuje 3 |  |  |  | 0
Oro tiekimo sistema OT-1
1 |  | Ašinių ventiliatorių montavimas sienose (languose) , kai ventiliatoriaus našumas daugiau 5000 m3/val. iki 10000 m3/val | vnt. | 1 | 0 | 0
3 |  | 900 mm ilgio apvalių triukšmo slopintuvų montavimas ortakiuose , kai slopintuvo vidaus skersmuo daugiau 500 mm | vnt. | 2 | 0 | 0
4 |  | Triukšmo slopintuvai (vamzd.) d 560 L 1200 | vnt | 1 | 0 | 0
5 |  | Triukšmo slopintuvai (vamzd.) d 560 L 900 | vnt | 1 | 0 | 0
6 |  | Lanksčių gofruotų ortakių (prisijungimų) montavimas (ilgis 2 m , skersmuo iki 250 mm) | vnt. | 3 | 0 | 0
7 |  | Lankstūs ortakiai d 250 | m | 2 | 0 | 0
8 |  | Lankstūs ortakiai d 160 | m | 4 | 0 | 0
9 |  | Plieninių sraigtinių ortakių tiesių dalių montavimas, kai ortakio skersmuo daugiau 500 mm iki 630 mm | m | 7 | 0 | 0
10 |  | Cinkuotos skardos spiraliniai ortakiai d630 su fasoninėmis dalimis | m | 3 | 0 | 0
11 |  | Cinkuotos skardos spiraliniai ortakiai d560 su fasoninėmis dalimis | m | 4 | 0 | 0
12 |  | Plieninių sraigtinių ortakių tiesių dalių montavimas, kai ortakio skersmuo daugiau 160 mm iki 315 mm | m | 3 | 0 | 0
13 |  | Cinkuotos skardos spiraliniai ortakiai d250 su fasoninėmis dalimis | m | 1 | 0 | 0
14 |  | Cinkuotos skardos spiraliniai ortakiai d200 su fasoninėmis dalimis | m | 2 | 0 | 0
15 |  | Plieninių sraigtinių ortakių tiesių dalių montavimas, kai ortakio skersmuo iki 160 mm | m | 4 | 0 | 0
16 |  | Cinkuotos skardos spiraliniai ortakiai d160 su fasoninėmis dalimis | m | 4 | 0 | 0
17 |  | Plieninių stačiakampių užlankinių ortakių tiesių dalių montavimas , kai ortakio perimetras daugiau 2400 mm iki 3200 mm | m | 6 | 0 | 0
18 |  | Stačiakampiai cinkuotos skardos ortakiai 800x450 su fasoninėmis dalimis | m | 5 | 0 | 0
19 |  | Stačiakampiai cinkuotos skardos ortakiai 800x400 su fasoninėmis dalimis | m | 1 | 0 | 0
20 |  | Plieninių apvalių įmovinių atotraukų arba alkūnių montavimas, kai atotraukų arba alkūnių skersmuo daugiau 500 mm iki 630 mm | vnt. | 4 | 0 | 0
21 |  | Cinkuotos skardos alkūnė d 630 | vnt | 1 | 0 | 0
22 |  | Cinkuotos skardos alkūnė d 560 | vnt | 3 | 0 | 0
23 |  | Plieninių apvalių įmovinių atotraukų arba alkūnių montavimas , kai atotraukų arba alkūnių skersmuo daugiau 160 mm iki 315 mm | vnt. | 1 | 0 | 0
24 |  | Cinkuotos skardos alkūnė d 200 | vnt | 1 | 0 | 0
25 |  | Plieninių apvalių įmovinių atotraukų arba alkūnių montavimas, kai atotraukų arba alkūnių skersmuo iki 160 mm | vnt. | 1 | 0 | 0
26 |  | Cinkuotos skardos alkūnė d 160 | vnt | 1 | 0 | 0
27 |  | Balninių apvalių atšakų įpjovimas į tiesius apvalius ortakius , kai atšakos skersmuo daugiau 500 mm iki 630 mm | vnt. | 1 | 0 | 0
28 |  | Cinkuotos skardos balninė atšaka d 630/250 | vnt | 1 | 0 | 0
29 |  | Balninių apvalių atšakų įpjovimas į tiesius apvalius ortakius , kai atšakos skersmuo daugiau 160 mm iki 315 mm | vnt. | 1 | 0 | 0
30 |  | Cinkuotos skardos balninė atšaka d 200/200 | vnt | 1 | 0 | 0
31 |  | Plieninių apvalių įmovinių atotraukų arba alkūnių montavimas, kai atotraukų arba alkūnių skersmuo daugiau 500 mm iki 630 mm | vnt. | 4 | 0 | 0
32 |  | Cinkuotos skardos perėjimas d 630/560 | vnt | 1 | 0 | 0
33 |  | Plieninių apvalių įmovinių atotraukų arba alkūnių montavimas, kai atotraukų arba alkūnių skersmuo daugiau 160 mm iki 315 mm | vnt. | 2 | 0 | 0
34 |  | Cinkuotos skardos perėjimas d 200/160 | vnt | 2 | 0 | 0
35 |  | Plieninių stačiakampių atotraukų arba alkūnių su flanšais montavimas, kai atotraukos arba alkūnės perimetras daugiau 2400 mm iki 3200 mm | vnt. | 2 | 0 | 0
36 |  | Cinkuotos skardos perėjimas 840x250/d200 | vnt | 1 | 0 | 0
37 |  | Cinkuotos skardos perėjimas d630/800x450 | vnt | 1 | 0 | 0
38 |  | Difuzorių montavimas , kai jungties skersmuo daugiau 160 mm iki 315 mm | vnt. | 9 | 0 | 0
39 |  | Oro tiekimo ištraukimo difuzorius CRL-250 | vnt | 1 | 0 | 0
40 |  | Oro tiekimo ištraukimo grotelės 600x600-d315 | vnt | 8 | 0 | 0
41 |  | Difuzorių montavimas, kai jungties skersmuo iki 160 mm | vnt. | 3 | 0 | 0
42 |  | Oro tiekimo ištraukimo difuzorius CRL-160 | vnt | 3 | 0 | 0
43 |  | Vožtuvų, sklendžių, užkaišų montavimas apvaliuose ortakiuose , kai jungties skersmuo daugiau 160 mm iki 315 mm | vnt. | 2 | 0 | 0
44 |  | Oro srauto reguliavimo sklendė d 250 | vnt. | 1 | 0 | 0
45 |  | Oro srauto reguliavimo sklendė d 200 | vnt. | 1 | 0 | 0
46 |  | Vožtuvų, sklendžių, užkaišų montavimas apvaliuose ortakiuose , kai jungties skersmuo iki 160 mm | vnt. | 1 | 0 | 0
47 |  | Oro srauto reguliavimo sklendė d 160 | vnt. | 1 | 0 | 0
48 |  | Vožtuvų, sklendžių, užkaišų montavimas stačiakampiuose ortakiuose , kai jungties perimetras daugiau 1600 mm iki 2400 mm | vnt. | 1 | 0 | 0
49 |  | Oro srauto reguliavimo sklendė 800x400 | vnt. | 1 | 0 | 0
50 |  | Ugnį sulaikančių vožtuvų, montavimas | vnt | 2 | 0 | 0
51 |  | Ugnį sulaikantis vožtuvas d 560 EI60 | vnt. | 1 | 0 | 0
52 |  | Ventiliacijos sistemos derinimas, kai sistemoje 11 - 15 oro tiekimo taškų | vnt. | 1 | 0 | 0
53 |  | Skylių vamzdynams tarpaukštinėse perdangose iškirtimas | vnt | 2 | 0 | 0
54 |  | Skylių užtaisymas gelžbetonio perdenginiuose, paklojus vamzdžius | vnt | 2 | 0 | 0
55 |  | Vamzdžių kirtimosi su pastato konstrukcijomis vietų užtaisymas ugniai atspariomis mastikomis ( perdangose) | vnt. | 2 | 0 | 0
|  | Skyriuje 5 |  |  |  | 0
Oro šalinimo sistema OŠ-1
1 |  | Kanalinių ventiliatorių montavimas apvaliuose ortakiuose , kai ventiliatoriaus našumas daugiau 500 m3/val. iki 1000 m3/val. | vnt. | 1 | 0 | 0
3 |  | 600 mm ilgio apvalių triukšmo slopintuvų montavimas ortakiuose , kai slopintuvo vidaus skersmuo iki 200 mm | vnt. | 1 | 0 | 0
4 |  | Triukšmo slopintuvai (vamzd.) d 200 L 600 | vnt | 1 | 0 | 0
5 |  | Lanksčių gofruotų ortakių (prisijungimų) montavimas (ilgis 2 m , skersmuo iki 250 mm) | vnt. | 3 | 0 | 0
6 |  | Lankstūs ortakiai d 160 | m | 5 | 0 | 0
7 |  | Lankstūs ortakiai d 125 | m | 1 | 0 | 0
8 |  | Plieninių sraigtinių ortakių tiesių dalių montavimas, kai ortakio skersmuo daugiau 160 mm iki 315 mm | m | 19 | 0 | 0
9 |  | Cinkuotos skardos spiraliniai ortakiai d200 su fasoninėmis dalimis | m | 19 | 0 | 0
10 |  | Plieninių sraigtinių ortakių tiesių dalių montavimas, kai ortakio skersmuo iki 160 mm | m | 39 | 0 | 0
11 |  | Cinkuotos skardos spiraliniai ortakiai d160 su fasoninėmis dalimis | m | 38 | 0 | 0
12 |  | Cinkuotos skardos spiraliniai ortakiai d125 su fasoninėmis dalimis | m | 1 | 0 | 0
13 |  | Plieninių apvalių įmovinių atotraukų arba alkūnių montavimas , kai atotraukų arba alkūnių skersmuo daugiau 160 mm iki 315 mm | vnt. | 13 | 0 | 0
14 |  | Cinkuotos skardos alkūnė d 200 | vnt | 13 | 0 | 0
15 |  | Plieninių apvalių įmovinių atotraukų arba alkūnių montavimas, kai atotraukų arba alkūnių skersmuo iki 160 mm | vnt. | 8 | 0 | 0
16 |  | Cinkuotos skardos alkūnė d 160 | vnt | 7 | 0 | 0
17 |  | Cinkuotos skardos alkūnė d 125 | vnt | 1 | 0 | 0
18 |  | Balninių apvalių atšakų įpjovimas į tiesius apvalius ortakius , kai atšakos skersmuo daugiau 160 mm iki 315 mm | vnt. | 5 | 0 | 0
19 |  | Cinkuotos skardos balninė atšaka d 200/200 | vnt | 2 | 0 | 0
20 |  | Cinkuotos skardos balninė atšaka d 200/125 | vnt | 1 | 0 | 0
21 |  | Cinkuotos skardos balninė atšaka d 160/160 | vnt | 2 | 0 | 0
22 |  | Plieninių apvalių įmovinių atotraukų arba alkūnių montavimas, kai atotraukų arba alkūnių skersmuo iki 160 mm | vnt. | 3 | 0 | 0
23 |  | Cinkuotos skardos perėjimas 200/160 | vnt | 3 | 0 | 0
24 |  | Difuzorių montavimas, kai jungties skersmuo iki 160 mm | vnt. | 6 | 0 | 0
25 |  | Oro tiekimo ištraukimo difuzorius KNI/KWI-160 | vnt | 5 | 0 | 0
26 |  | Oro tiekimo ištraukimo difuzorius KNI/KWI-125 | vnt | 1 | 0 | 0
27 |  | Vožtuvų, sklendžių, užkaišų montavimas apvaliuose ortakiuose , kai jungties skersmuo iki 160 mm | vnt. | 6 | 0 | 0
28 |  | Oro srauto reguliavimo sklendė d 160 | vnt. | 5 | 0 | 0
29 |  | Oro srauto reguliavimo sklendė d 125 | vnt. | 1 | 0 | 0
30 |  | Ugnį sulaikančių vožtuvų, montavimas | vnt | 1 | 0 | 0
31 |  | Ugnį sulaikantis vožtuvas d 200 EI60 | vnt. | 1 | 0 | 0
32 |  | Ventiliacijos sistemos derinimas, kai sistemoje 6-10 oro tiekimo taškų | vnt. | 1 | 0 | 0
33 |  | Skylių vamzdynams tarpaukštinėse perdangose iškirtimas | vnt | 10 | 0 | 0
34 |  | Skylių užtaisymas gelžbetonio perdenginiuose, paklojus vamzdžius | vnt | 10 | 0 | 0
35 |  | Vamzdžių kirtimosi su pastato konstrukcijomis vietų užtaisymas ugniai atspariomis mastikomis ( perdangose) | vnt. | 10 | 0 | 0
|  | Skyriuje 6 |  |  |  | 0
Oro šalinimo sistema OŠ-2
1 |  | Plieninių sraigtinių ortakių tiesių dalių montavimas, kai ortakio skersmuo daugiau 500 mm iki 630 mm | m | 25 | 0 | 0
2 |  | .Cinkuotos skardos spiraliniai ortakiai d630 su fasoninėmis dalimis | m | 25 | 0 | 0
3 |  | Plieninių sraigtinių ortakių tiesių dalių montavimas, kai ortakio skersmuo daugiau 315 mm iki 500 mm | m | 12 | 0 | 0
4 |  | Cinkuotos skardos spiraliniai ortakiai d400 su fasoninėmis dalimis | m | 12 | 0 | 0
5 |  | Plieninių sraigtinių ortakių tiesių dalių montavimas, kai ortakio skersmuo daugiau 160 mm iki 315 mm | m | 12 | 0 | 0
6 |  | Cinkuotos skardos spiraliniai ortakiai d250 su fasoninėmis dalimis | m | 12 | 0 | 0
7 |  | Plieninių stačiakampių užlankinių ortakių tiesių dalių montavimas , kai ortakio perimetras daugiau 2400 mm iki 3200 mm | m | 1 | 0 | 0
8 |  | Stačiakampiai cinkuotos skardos ortakiai 1000x300 su fasoninėmis dalimis | m | 2 | 0 | 0
9 |  | Stačiakampiai cinkuotos skardos ortakiai 800x400 su fasoninėmis dalimis | m | 6 | 0 | 0
10 |  | Stačiakampiai cinkuotos skardos ortakiai 700x500 su fasoninėmis dalimis | m | 6 | 0 | 0
11 |  | Plieninių apvalių įmovinių atotraukų arba alkūnių montavimas , kai atotraukų arba alkūnių skersmuo daugiau 315 mm iki 500 mm | vnt. | 5 | 0 | 0
12 |  | Cinkuotos skardos alkūnė d 400 | vnt | 5 | 0 | 0
13 |  | Plieninių apvalių įmovinių atotraukų arba alkūnių montavimas , kai atotraukų arba alkūnių skersmuo daugiau 160 mm iki 315 mm | vnt. | 5 | 0 | 0
14 |  | Cinkuotos skardos alkūnė d 250 | vnt | 5 | 0 | 0
15 |  | Plieninių stačiakampių atotraukų arba alkūnių su flanšais montavimas , kai atotraukos arba alkūnės perimetras daugiau 2400 mm iki 3200 mm | vnt. | 1 | 0 | 0
16 |  | Cinkuotos skardos alkūnė 1000x300 | vnt | 1 | 0 | 0
17 |  | Vožtuvų, sklendžių, užkaišų montavimas apvaliuose ortakiuose, kai jungties skersmuo daugiau 315 mm iki 500 mm | vnt. | 5 | 0 | 0
18 |  | Oro srauto reguliavimo sklendė d 400 | vnt. | 1 | 0 | 0
19 |  | Vožtuvų, sklendžių, užkaišų montavimas apvaliuose ortakiuose , kai jungties skersmuo daugiau 160 mm iki 315 mm | vnt. | 5 | 0 | 0
20 |  | Oro srauto reguliavimo sklendė d 250 | vnt. | 5 | 0 | 0
21 |  | Ugnį sulaikančių vožtuvų, montavimas | vnt | 2 | 0 | 0
22 |  | Ugnį sulaikantis vožtuvas d 630 EI60 | vnt. | 1 | 0 | 0
23 |  | Ventiliacijos sistemos derinimas, kai sistemoje 11 - 15 oro tiekimo taškų | vnt. | 1 | 0 | 0
24 |  | Skylių vamzdynams tarpaukštinėse perdangose iškirtimas | vnt | 2 | 0 | 0
25 |  | Skylių užtaisymas gelžbetonio perdenginiuose, paklojus vamzdžius | vnt | 2 | 0 | 0
26 |  | Vamzdžių kirtimosi su pastato konstrukcijomis vietų užtaisymas ugniai atspariomis mastikomis ( perdangose) | vnt. | 2 |  | 0
|  | Skyriuje 7 |  |  |  | 0
|  | žiniaraštyje 6 |  |  | be PVM | 0

## 6.1_Ved_ir
Priedas Nr6.1
Statinių grupė 202535 Administracinių pastatų, adresu Burių g. 19, Klaipėda, paprastojo remonto projektas
Statinys 1 Administracinių pastatų, adresu Burių g. 19, Klaipėda, paprastojo remonto projektas
Žiniaraštis 6.1 Vėdinimas (NEPILNA PROJEKTO APIMTIS)
Sąm. | Įrenginių | Įrenginių pavadinimas | Mato | Kiekis | Kaina EUR, be PVM
eil. | kodas | Techniniai ir kiti duomenys | vnt
3 Vėdinimo sistema R-3
3 |  | Oro tiekimo-šalinimo įrenginys su priešpriešinių srautų rekuperatoriumi, Ltiek+2366 m3/h Lištr-1837 m3/h, vandeniniu šildytuvu, kasetiniais filtrais, gamykline valdymo automatika | kompl. | 1 | 0 | 0
5 Oro tiekimo sistema OT-1
2 | OT-1 | Oro tiekimo ventiliatorius, Ltiek+8800 m3/h | kompl. | 1 | 0 | 0
6 Oro šalinimo sistema OŠ-1
2 | OŠ-1 | Oro šalinimo kanalinis ventiliatorius, Lištr-594 m3/h | kompl. | 1 |  | 0
|  | Žiniaraštyje 6.1 |  | 0 | Be PVM | 0

## 7_Kon
Priedas Nr7
DARBŲ KIEKIŲ ŽINIARAŠTIS
Sudaryta pagal 2025.04 kainas
Statinių grupė 202535 Administracinių pastatų, adresu Burių g. 19, Klaipėda, paprastojo remonto projektas
Statinys 1 Administracinių pastatų, adresu Burių g. 19, Klaipėda, paprastojo remonto projektas
Žiniaraštis 7 Oro kondicionavimas (NEPILNA PROJEKTO APIMTIS)
Sąm. | Darbo | Darbų ir išlaidų | Mato | Kiekis | Kaina EUR, be PVM
eil. | kodas | aprašymai | vnt |  | Vieneto kaina | Iš viso
Sistema OK3
1 |  | Atraminių konstrukcijų vėdinimo ir oro kondicionavimo įrenginiams montavimas ant stogo, kai konstrukcijos masė daugiau 40 kg iki 60 kg | kompl. | 1 | 0 | 0
2 |  | Kondicionierių išorinių agregatų montavimas ant stogo, kai vidiniai agregatai prijungiami 2 jungtimis, išorinio agregato šaldymo galia daugiau 5 kW iki 10 kW | vnt. | 1 | 0 | 0
4 |  | Kondicionierių vidinių kasetinių agregatų montavimas , kai išorinio agregato šaldymo galia iki 5kW | vnt. | 3 | 0 | 0
6 |  | Vandentiekio, šildymo vamzdynų iš varinių vamzdžių tiesimas, tvirtinant prie konstrukcijų (vamzdžio išorinis skersmuo iki 22 mm) | m | 56 | 0 | 0
7 |  | Variniai vamzdžiai 3/8" su izoliacija | m | 28 | 0 | 0
8 |  | Variniai vamzdžiai 1/4" su izoliacija | m | 28 | 0 | 0
9 |  | Vamzdynų iki 400 mm skersmens pneumatinis bandymas, kai vamzdžių skersmuo iki 65 mm k9=1.15 | 100m | 0.56 | 0 | 0
10 |  | Oro kondicionavimo sistemų užpildymas šaldymo skysčiais, kai sistemos šaldymo galia daugiau 7 kW iki 10 kW | vnt. | 1 | 0 | 0
11 |  | Oro kondicionavimo sistemos su atskiru aušintuvu ir 2 vid. agregat. derinimas,kai sistemos šaldymo galia iki 25 kW | vnt. | 1 | 0 | 0
12 |  | Skylių vamzdynams tarpaukštinėse perdangose iškirtimas | vnt | 6 | 0 | 0
13 |  | Skylių užtaisymas tinkuotose pertvarose arba sienose, užtaisant iš abiejų pusių, paklojus vamzdžius | vnt | 6 | 0 | 0
14 |  | Vamzdžių kirtimosi su pastato konstrukcijomis vietų užtaisymas ugniai atspariomis mastikomis ( perdangose) | vnt. | 6 | 0 | 0
|  | Skyriuje 3 |  |  |  | 0
Sistema OK4
1 |  | Atraminių konstrukcijų vėdinimo ir oro kondicionavimo įrenginiams montavimas ant stogo, kai konstrukcijos masė daugiau 40 kg iki 60 kg | kompl. | 1 | 0 | 0
2 |  | Kondicionierių išorinių agregatų montavimas ant stogo, kai vidiniai agregatai prijungiami 2 jungtimis, išorinio agregato šaldymo galia daugiau 5 kW iki 10 kW | vnt. | 1 | 0 | 0
4 |  | Kondicionierių vidinių kasetinių agregatų montavimas , kai išorinio agregato šaldymo galia daugiau 5 kW iki 10 kW | vnt. | 1 | 0 | 0
6 |  | Vandentiekio, šildymo vamzdynų iš varinių vamzdžių tiesimas, tvirtinant prie konstrukcijų (vamzdžio išorinis skersmuo iki 22 mm) | m | 20 | 0 | 0
7 |  | Variniai vamzdžiai 5/8" su izoliacija | m | 10 | 0 | 0
8 |  | Variniai vamzdžiai 3/8" su izoliacija | m | 10 | 0 | 0
9 |  | Vamzdynų iki 400 mm skersmens pneumatinis bandymas, kai vamzdžių skersmuo iki 65 mm k9=1.15 | 100m | 0.2 | 0 | 0
10 |  | Oro kondicionavimo sistemų užpildymas šaldymo skysčiais, kai sistemos šaldymo galia daugiau 7 kW iki 10 kW | vnt. | 1 | 0 | 0
11 |  | Oro kondicionavimo sistemos su atskiru aušintuvu ir 2 vid. agregat. derinimas,kai sistemos šaldymo galia iki 25 kW | vnt. | 1 | 0 | 0
12 |  | Skylių vamzdynams tarpaukštinėse perdangose iškirtimas | vnt | 2 | 0 | 0
13 |  | Skylių užtaisymas tinkuotose pertvarose arba sienose, užtaisant iš abiejų pusių, paklojus vamzdžius | vnt | 2 | 0 | 0
14 |  | Vamzdžių kirtimosi su pastato konstrukcijomis vietų užtaisymas ugniai atspariomis mastikomis ( perdangose) | vnt. | 2 | 0 | 0
|  | Skyriuje 4 |  |  |  | 0
Sistema OK6
1 |  | Atraminių konstrukcijų vėdinimo ir oro kondicionavimo įrenginiams montavimas ant stogo , kai konstrukcijos masė daugiau 40 kg iki 60 kg | kompl. | 1 | 0 | 0
2 |  | Kondicionierių išorinių agregatų montavimas ant stogo, kai vidiniai agregatai prijungiami 2 jungtimis , išorinio agregato šaldymo galia iki 5kW | vnt. | 1 | 0 | 0
4 |  | Kondicionierių vidinių sieninių agregatų montavimas , kai agregato šaldymo galia iki 5kW | vnt. | 1 | 0 | 0
6 |  | Vandentiekio, šildymo vamzdynų iš varinių vamzdžių tiesimas, tvirtinant prie konstrukcijų (vamzdžio išorinis skersmuo iki 22 mm) | m | 24 | 0 | 0
7 |  | Variniai vamzdžiai 3/8" su izoliacija | m | 12 | 0 | 0
8 |  | Variniai vamzdžiai 1/4" su izoliacija | m | 12 | 0 | 0
9 |  | Vamzdynų iki 400 mm skersmens pneumatinis bandymas, kai vamzdžių skersmuo iki 65 mm k9=1.15 | 100m | 0.24 | 0 | 0
10 |  | Oro kondicionavimo sistemų užpildymas šaldymo skysčiais, kai sistemos šaldymo galia iki 5kW | vnt. | 1 | 0 | 0
11 |  | Oro kondicionavimo sistemos su atskiru aušintuvu ir 2 vid. agregat. derinimas,kai sistemos šaldymo galia iki 25 kW | vnt. | 1 | 0 | 0
12 |  | Skylių vamzdynams tarpaukštinėse perdangose iškirtimas | vnt | 2 | 0 | 0
13 |  | Skylių užtaisymas tinkuotose pertvarose arba sienose, užtaisant iš abiejų pusių, paklojus vamzdžius | vnt | 2 | 0 | 0
14 |  | Vamzdžių kirtimosi su pastato konstrukcijomis vietų užtaisymas ugniai atspariomis mastikomis ( perdangose) | vnt. | 2 | 0 | 0
|  | Skyriuje 6 |  |  |  | 0
Sistema OK7
1 |  | Atraminių konstrukcijų vėdinimo ir oro kondicionavimo įrenginiams montavimas ant stogo , kai konstrukcijos masė daugiau 40 kg iki 60 kg | kompl. | 1 | 0 | 0
2 |  | Kondicionierių išorinių agregatų montavimas ant stogo, kai vidiniai agregatai prijungiami 2 jungtimis , išorinio agregato šaldymo galia iki 5kW | vnt. | 1 | 0 | 0
4 |  | Kondicionierių vidinių sieninių agregatų montavimas , kai agregato šaldymo galia iki 5kW | vnt. | 1 | 0 | 0
6 |  | Vandentiekio, šildymo vamzdynų iš varinių vamzdžių tiesimas, tvirtinant prie konstrukcijų (vamzdžio išorinis skersmuo iki 22 mm) | m | 26 | 0 | 0
7 |  | Variniai vamzdžiai 3/8" su izoliacija | m | 13 | 0 | 0
8 |  | Variniai vamzdžiai 1/4" su izoliacija | m | 13 | 0 | 0
9 |  | Vamzdynų iki 400 mm skersmens pneumatinis bandymas, kai vamzdžių skersmuo iki 65 mm k9=1.15 | 100m | 0.26 | 0 | 0
10 |  | Oro kondicionavimo sistemų užpildymas šaldymo skysčiais, kai sistemos šaldymo galia iki 5kW | vnt. | 1 | 0 | 0
11 |  | Oro kondicionavimo sistemos su atskiru aušintuvu ir 2 vid. agregat. derinimas,kai sistemos šaldymo galia iki 25 kW | vnt. | 1 | 0 | 0
12 |  | Skylių vamzdynams tarpaukštinėse perdangose iškirtimas | vnt | 2 | 0 | 0
13 |  | Skylių užtaisymas tinkuotose pertvarose arba sienose, užtaisant iš abiejų pusių, paklojus vamzdžius | vnt | 2 | 0 | 0
14 |  | Vamzdžių kirtimosi su pastato konstrukcijomis vietų užtaisymas ugniai atspariomis mastikomis ( perdangose) | vnt. | 2 |  | 0
|  | Skyriuje 7 |  |  |  | 0
|  | žiniaraštyje 7 |  |  |  | 0

## 7.1_Kon_ir
Priedas Nr 7.1
Statinių grupė 202535 Administracinių pastatų, adresu Burių g. 19, Klaipėda, paprastojo remonto projektas
Statinys 1 Administracinių pastatų, adresu Burių g. 19, Klaipėda, paprastojo remonto projektas
Žiniaraštis 7.1 Oro kondicionavimas (NEPILNA PROJEKTO APIMTIS)
Sąm. | Įrenginių | Įrenginių pavadinimas | Mato | Kiekis | Kaina EUR, be PVM
eil. | kodas | Techniniai ir kiti duomenys | vnt
3 Sistema OK3
3 |  | Multisplit tipo išorinis oro kondicionieriaus blokas Qšald-9,4kW | kompl. | 1 | 0 | 0
5 |  | Multisplit tipo vidinis oro kondicionieriaus kasetinis blokas Qšald-3,2kW | kompl. | 3 | 0 | 0
4 Sistema OK4
3 |  | Split tipo išorinis oro kondicionieriaus blokas Qšald-7,1kW | kompl. | 1 | 0 | 0
5 |  | Split tipo vidinis oro kondicionieriaus kasetinis blokas Qšald-7,1kW | kompl. | 1 | 0 | 0
6 Sistema OK6
3 |  | Išorinis oro kondicionieriaus blokas Qšald-3,5kW | kompl. | 1 | 0 | 0
5 |  | Vidinis oro kondicionieriaus sieninis blokas Qšald-3,5kW | kompl. | 1 | 0 | 0
7 Sistema OK7
3 |  | Išorinis oro kondicionieriaus blokas Qšald-3,5kW | kompl. | 1 | 0 | 0
5 |  | Vidinis oro kondicionieriaus sieninis blokas Qšald-3,5kW | kompl. | 1 |  | 0
|  | Žiniaraštyje 7.1 |  | 0 | Be PVM | 0

## 8_Ved_kont_d
Priedas Nr 8
Statinių grupė 202535 Administracinių pastatų, adresu Burių g. 19, Klaipėda, paprastojo remonto projektas
Statinys 1 Administracinių pastatų, adresu Burių g. 19, Klaipėda, paprastojo remonto projektas
Žiniaraštis 8 Vėdinimo kontūras (PILNA PROJEKTO APIMTIS)
Sąm. | Darbo | Darbų ir išlaidų | Mato | Kiekis | Kaina EUR, be PVM
eil. | kodas | aprašymai | vnt |  | Vieneto kaina | Iš viso
Montavimas medžiagos
1 |  | Cirkuliacinių siurblių su flanšinėmis jungtimis montavimas ( jungties skersmuo iki 50 mm) k8=1.04 | vnt. | 2 | 0 | 0
4 |  | .Vandentiekio, šildymo, dujotiekio vamzdynų iš plieninių vamzdžių tiesimas, tvirtinant prie konstrukcijų ( vamzdžio išorinis skersmuo daugiau 22 mm iki 40 mm) | m | 18 | 0 | 0
5 |  | Plieniniai cinkuoti presuojami vamzdžiai d28 | m | 18 | 0 | 0
6 |  | Vandentiekio, šildymo, dujotiekio vamzdynų iš plieninių vamzdžių tiesimas, tvirtinant prie konstrukcijų ( vamzdžio išorinis skersmuo iki 22 mm) | m | 10 | 0 | 0
7 |  | Plieniniai cinkuoti presuojami vamzdžiai d22 | m | 10 | 0 | 0
8 |  | Fasoninės dalys plieniniaims cinkuotiems presuojamiems vamzdžiams | kompl. | 1 | 0 | 0
9 |  | Vamzdynų, kurių skersmuo iki 32 mm, izoliavimas folija padengtais kevalais | 100m | 0.28 | 0 | 0
10 |  | Kevalai, izoliac. diam. 28mm, storis 20mm | m | 18 | 0 | 0
11 |  | Kevalai, izoliac. diam. 22mm, storis 20mm | m | 10 | 0 | 0
12 |  | Trieigių movinių ventilių arba vožtuvų montavimas ( nominalusis vidinis skersmuo iki 25 mm) | vnt. | 2 | 0 | 0
13 |  | Vykdymo mechanizmo montavimas, kai jo masė iki 20 kg / el. pavaros | kompl. | 2 | 0 | 0
16 |  | Movinių ventilių, čiaupų, vožtuvų, kurių D iki 50mm, prijung. | vnt | 20 | 0 | 0
17 |  | Rutuliniai ventiliai ilga rankenėle diam. 1" | vnt | 4 | 0 | 0
18 |  | Rutuliniai ventiliai ilga rankenėle diam. 3/4" | vnt | 4 | 0 | 0
19 |  | Rutuliniai ventiliai ilga rankenėle diam. 1/2" | vnt | 4 | 0 | 0
20 |  | Atbuliniai vožtuvai diam. 1/2" | vnt | 4 | 0 | 0
21 |  | Drenažiniai ventiliai diam. 1/2" | vnt | 2 | 0 | 0
22 |  | Automatinis nuorintojas 1/2" | vnt | 2 | 0 | 0
23 |  | Iki 15 mm skersmens movinės uždaromosios armatūros montavimas, pjaunant sriegius ant vamzdžių galų | vnt | 2 | 0 | 0
24 |  | Balansiniai ventiliai DN 15 | vnt | 2 | 0 | 0
25 |  | Manometrų su trieigiu čiaupu montavimas | kompl. | 2 | 0 | 0
26 |  | Termometrų su lizdu montavimas | kompl. | 4 | 0 | 0
27 |  | Vandentiekio ir šildymo sistemų vamzdynų hidraulinis bandymas | 100m | 0.28 | 0 | 0
28 |  | Vamzdynų iki 400 mm skersmens praplovimas be dezinfekcijos , kai vamzdžių skersmuo iki 65 mm k9=1.15 | 100m | 0.28 | 0 | 0
29 |  | Sistemos paleidimas balansavimas derinimas | vnt | 1 |  | 0
|  | žiniaraštyje 8 |  |  |  | 0

## 8.1_Ved_kont_ir
Priedas Nr 8.1
Statinių grupė 202535 Administracinių pastatų, adresu Burių g. 19, Klaipėda, paprastojo remonto projektas
Statinys 1 Administracinių pastatų, adresu Burių g. 19, Klaipėda, paprastojo remonto projektas
Žiniaraštis 8,1 Vėdinimo kontūras (PILNA PROJEKTO APIMTIS)
Sąm. | Įrenginių | Įrenginių pavadinimas | Mato | Kiekis | Kaina EUR, be PVM
eil. | kodas | Techniniai ir kiti duomenys | vnt
1 Montavimas medžiagos
2 |  | Cirkuliacinis siurblys Qn- 0,50m3/h H-4,7 m.v.s. | kompl. | 1 | 0 | 0
3 |  | Cirkuliacinis siurblys Qn- 0,79 m3/h H-4,7 m.v.s. | kompl. | 1 | 0 | 0
14 |  | Dvieigis reguliavimo vožtuvas DN20 Kvs-2,5 su el. pavara | kompl. | 1 | 0 | 0
15 |  | Dvieigis reguliavimo vožtuvas DN20 Kvs-2,5 su el. pavara | kompl. | 1 |  | 0
|  | Žiniaraštyje 8.1 |  | 0 | 0 | 0

## 9_Elektrot
Priedas Nr9
DARBŲ KIEKIŲ ŽINIARAŠTIS
Sudaryta pagal 2025.04 kainas
Statinių grupė 202535 Administracinių pastatų, adresu Burių g. 19, Klaipėda, paprastojo remonto projektas
Statinys 1 Administracinių pastatų, adresu Burių g. 19, Klaipėda, paprastojo remonto projektas
Žiniaraštis 9 Elektrotechnika
Sąm. | Darbo | Darbų ir išlaidų | Mato | Kiekis | Kaina EUR, be PVM
eil. | kodas | aprašymai | vnt |  | Vieneto kaina | Iš viso
| 1 | Skydai
1 |  | Įvadinių spintų (dėžių) montavimas | vnt | 1 | 0 | 0
2 |  | Elektros paskirstymo skydas ĮPS-2.0 (13 modulių) | vnt | 1 | 0 | 0
3 |  | Modulinių paskirstymo virštinkinių skydelių surinkimas ir montavimas, tvirtinant medsraigčiais, kai skydelyje (modulių 24 vnt) | vnt. | 5 | 0 | 0
4 |  | Įlaidinis elektros paskirstymo skydas JS-1.0 (20 modulių) | vnt | 1 | 0 | 0
5 |  | Įlaidinis elektros paskirstymo skydas JS-2.0 (16 modulių) | vnt | 1 | 0 | 0
6 |  | Įlaidinis elektros paskirstymo skydas JS-3.0 (16 modulių) | vnt | 1 | 0 | 0
7 |  | Įlaidinis elektros paskirstymo skydas JS-4.0 (15 modulių) | vnt | 1 | 0 | 0
8 |  | Įlaidinis elektros paskirstymo skydas JS-5.0 (18 modulių) | vnt | 1 | 0 | 0
9 |  | Modulinių paskirstymo virštinkinių skydelių surinkimas ir montavimas, tvirtinant medsraigčiais, kai skydelyje (modulių 12 vnt) | vnt. | 5 | 0 | 0
10 |  | Įlaidinis elektros jėgos skydas AJS-1.0 (10 modulių) | vnt | 1 | 0 | 0
11 |  | Įlaidinis elektros jėgos skydas VPS-1.0 (4 modulių) | vnt | 1 | 0 | 0
12 |  | Įlaidinis apšvietimo skydas AS-1.0 (9 modulių) | vnt | 1 | 0 | 0
13 |  | Įlaidinis apšvietimo skydas AS-2.0 (4 modulių) | vnt | 1 | 0 | 0
14 |  | Įlaidinis apšvietimo skydas AAS-1.0 (2 modulių) | vnt | 1 | 0 | 0
15 |  | Galios automatinių jungiklių montavimas spintose (dėžese) , kai nominali srovė iki 100 A | vnt. | 3 | 0 | 0
16 |  | Automatiniai jungikliai 100 A | vnt | 3 | 0 | 0
|  | Skyriuje 1 |  |  |  | 0
Kabeliai
1 |  | Kabelio tiesimas vamzdžiuose, blokuose, laidadėžėse, kai kabelio masė iki 9kg | 100m | 0.5 | 0 | 0
2 |  | 0,6/1kV galios aliuminiai kabeliai nepalaikantys degumo 4x150 mm2 klasė Cca s1, d1, a1 | m | 5 | 0 | 0
3 |  | 0,6/1kV galios aliuminiai kabeliai nepalaikantys degumo 4x95 mm2 klasė Cca s1, d1, a1 | m | 45 | 0 | 0
4 |  | Kabelio tiesimas vamzdžiuose, blokuose, laidadėžėse, kai kabelio masė iki 6kg | 100m | 1.45 | 0 | 0
5 |  | 0,4/0,75kV galios aliuminiai kabeliai nepalaikantys degumo 5x50.0 mm2 klasė Cca s1, d1, a1 | m | 45 | 0 | 0
6 |  | 0,4/0,75kV galios aliuminiai kabeliai nepalaikantys degumo 5x35.0 mm2 klasė Cca s1, d1, a1 | m | 100 | 0 | 0
7 |  | Pirmų laidų, kabelių įtraukimas į sumontuotus vamzdžius , kai laidų skerspjūvio plotas daugiau 6 mm2 iki 16 mm2 | 100m | 0.75 | 0 | 0
8 |  | 0,4/0,75kV galios variniai kabeliai nepalaikantys degumo 5x16.0 mm2 klasė Cca s1, d1, a1 | m | 25 | 0 | 0
9 |  | 0,4/0,75kV galios variniai kabeliai nepalaikantys degumo 5x10.0 mm2 klasė Cca s1, d1, a1 | m | 50 | 0 | 0
10 |  | .Kabelio tiesimas vamzdžiuose, blokuose, laidadėžėse, kai kabelio masė iki 1kg | 100m | 40.1 | 0 | 0
11 |  | 0,4/0,75kV galios variniai kabeliai nepalaikantys degumo 5x6.0 mm2 klasė Cca s1, d1, a1 | m | 110 | 0 | 0
12 |  | 0,4/0,75kV galios variniai kabeliai nepalaikantys degumo 5x4.0 mm2 klasė Cca s1, d1, a1 | m | 35 | 0 | 0
13 |  | 0,4/0,75kV galios variniai kabeliai nepalaikantys degumo 5x2.5 mm2 klasė Cca s1, d1, a1 | m | 100 | 0 | 0
14 |  | 0,4/0,75kV galios variniai kabeliai nepalaikantys degumo 3x4.0 mm2 klasė Cca s1, d1, a1 | m | 95 | 0 | 0
15 |  | 0,4/0,75kV galios variniai kabeliai nepalaikantys degumo 3x2.5 mm2 klasė Cca s1, d1, a1 | m | 1000 | 0 | 0
16 |  | 0,4/0,75kV galios variniai kabeliai nepalaikantys degumo 3x1.5 mm2 klasė Cca s1, d1, a1 | m | 1200 | 0 | 0
17 |  | 0,4/0,75kV galios variniai kabeliai nedegūs 3x1.5 mm2 E60 | m | 370 | 0 | 0
|  | Skyriuje 2 |  |  |  | 0
Instalacinės medžiagos
1 |  | Metalinių kopėčių kabeliams montavimas, kai kopėčių plotis iki 300 mm (kopėčių ilgis) | 100m | 1 | 0 | 0
2 |  | Kabelių kopėčios (kanalai) su laikikliais ir tvirinimo elementais b-300mm | m | 60 | 0 | 0
3 |  | Kabelių kopėčios (kanalai) su laikikliais ir tvirinimo elementais b-200mm | m | 40 | 0 | 0
4 |  | Kabelių, laidų apsaugos gofruotų vamzdžių klojimas, tvirtinanat prie konstrukcijų, kai vamzdžių išorinis skersmuo daugiau 63 mm | 100m | 0.44 | 0 | 0
5 |  | PVC elektros instaliacijos vamzdžiai nepalaikantys degumo d110 | m | 44 | 0 | 0
6 |  | Kabelių, laidų apsaugos gofruotų vamzdžių klojimas, tvirtinanat prie konstrukcijų, kai vamzdžių išorinis skersmuo daugiau 32 mm iki 63 mm | 100m | 1.36 | 0 | 0
7 |  | PVC elektros instaliacijos vamzdžiai nepalaikantys degumo d50 | m | 136 | 0 | 0
8 |  | Kabelių, laidų apsaugos gofruotų vamzdžių klojimas, tvirtinanat prie konstrukcijų, kai vamzdžių išorinis skersmuo iki 32 mm | 100m | 1.32 | 0 | 0
9 |  | PVC elektros instaliacijos vamzdžiai nepalaikantys degumo d32 | m | 80 | 0 | 0
10 |  | PVC elektros instaliacijos vamzdžiai nepalaikantys degumo d25 | m | 52 | 0 | 0
11 |  | Priešgaisriniai dažai kabeliams | kg | 0.1 | 0 | 0
12 |  | Hermetinė pasta išoriniams darbams | kg | 0.1 | 0 | 0
|  | Skyriuje 3 |  |  |  | 0
Kištukiniai lizdai
1 |  | Rozečių montavimas, kai instaliacija paslėptoji | 100vnt | 1.69 | 0 | 0
2 |  | Kištukinis lizdas iš termoplastiko 230V, 1F, 16A, IP20 | vnt | 60 | 0 | 0
3 |  | Kištukinis lizdas iš termoplastiko su dangteliu 230V, 1F, 16A, IP65 | vnt | 88 | 0 | 0
4 |  | Kištukinis lizdas su dangteliu 400V, 3F, 32A, IP65 | vnt | 11 | 0 | 0
|  | Skyriuje 4 |  |  |  | 0
Šviestuvai
1 |  | Signalinių žibintų su užrašu "įėjimas", "išėjimas" ir pan. montavimas | 100vnt | 0.12 | 0 | 0
2 |  | LED evakuacinis šviestuvas 1,5W IP44 su 3h akumuliatorių baterija ir krypčių piktogramomis | vnt | 12 | 0 | 0
3 |  | Vidaus apšvietimo šviesos diodų lempų šviestuvų montavimas pakabinamų lubų angose ( be žeminančių transformatorių) | vnt. | 52 | 0 | 0
4 |  | LED avarinis šviestuvas 2,0W | vnt | 13 | 0 | 0
5 |  | Įleidžiamas LED šviestuvas 1x13W, IP20 | vnt | 26 | 0 | 0
6 |  | Įleidžiamas LED šviestuvas 1x11W, IP20 | vnt | 9 | 0 | 0
7 |  | Įleidžiamas LED šviestuvas 1x30W, IP20 | vnt | 4 | 0 | 0
8 |  | Interjerinių kompaktinių liuminescensinių lempų šviestuvų, tvirtinamų prie lubų, sienų montavimas | vnt. | 72 | 0 | 0
9 |  | Pakabinamas LED šviestuvas 1x46W, IP20 | vnt | 15 | 0 | 0
10 |  | Sieninis LED šviestuvas 1x40W, IP20 | vnt | 1 | 0 | 0
11 |  | Sieninis LED šviestuvas 1x7W, IP20 | vnt | 3 | 0 | 0
12 |  | Lubinis LED šviestuvas 1x7W, IP20 | vnt | 5 | 0 | 0
13 |  | Pakabinamas LED šviestuvas 1x54W, IP20 (baltas) | vnt | 12 | 0 | 0
14 |  | Pakabinamas LED šviestuvas 1x116W, IP20 | vnt | 1 | 0 | 0
17 |  | Sieninis LED šviestuvas 1x5W, IP20 | vnt | 3 | 0 | 0
18 |  | Pakabinamas LED šviestuvas 1x54W, IP20 (juodas) | vnt | 21 | 0 | 0
19 |  | LED juostų montavimas | 100m | 0.581 | 0 | 0
20 |  | LED juosta (paslėpta) | m | 43 | 0 | 0
21 |  | LED juosta (lanksti) | m | 8.1 | 0 | 0
22 |  | LED profilis | m | 7 | 0 | 0
|  | Skyriuje 5 |  |  |  | 0
Apšvietimo jungikliai
1 |  | Jungiklio montavimas, kai instaliacija paslėptoji | 100vnt | 0.14 | 0 | 0
2 |  | Jungiklis su rėmeliu termoplastiko 1 kl. 10A 230V IP20 | vnt | 8 | 0 | 0
3 |  | Jungiklis su rėmeliu termoplastiko 1 kl. 10A 230V IP44 | vnt | 6 | 0 | 0
5 |  | Perjungiklių montavimas, kai instaliacija paslėptoji | 100vnt | 0.12 | 0 | 0
6 |  | Perjungiklis su rėmeliu termoplastiko 1 kl. 10A 230V IP20 | vnt | 12 | 0 | 0
8 |  | Optinių jutiklių laiptinėse montavimas , tvirtinant medsraigčiais | vnt. | 10 | 0 | 0
9 |  | Būvio daviklis | vnt | 10 | 0 | 0
|  | Skyriuje 6 |  |  |  | 0
Įžeminimas (el. skydinė)
1 |  | Žaibolaidžių montavimas , tvirtinant prie konstrukcijų ir dirbant nuo kopėčių | 100m | 0.15 | 0 | 0
2 |  | Cinkuota juosta įžeminimui 25x4 mm 0.77 kg/m | kg | 11.55 | 0 | 0
3 |  | Pastatų žaibosaugos įžemiklių, surenkamų iš atskirų grandžių, įgilinimas (įgilinimo gylis daugiau 5 m iki 10 m) | m | 7.5 | 0 | 0
4 |  | Įžeminimo strypas L-1,5m, d14,2 mm. | vnt. | 5 | 0 | 0
5 |  | Įkalimo galvutė | vnt. | 1 | 0 | 0
6 |  | Įkalimo galvutė | vnt. | 1 | 0 | 0
7 |  | Kryžminė jungtis strypas-juostas | vnt. | 1 | 0 | 0
8 |  | Sujungimo mova strypams | vnt. | 4 | 0 | 0
9 |  | Antgalis | vnt. | 1 | 0 | 0
10 |  | Įžeminimo įrenginio kontrolinės dėžutės montavimas k9=1.15 | vnt. | 1 | 0 | 0
|  | Skyriuje 7 |  |  |  | 0
Įžeminimas (virtuvė)
1 |  | Žaibolaidžių montavimas , tvirtinant prie konstrukcijų ir dirbant nuo kopėčių | 100m | 0.75 | 0 | 0
2 |  | Cinkuota juosta įžeminimui 25x4 mm 0.77 kg/m | kg | 42.35 | 0 | 0
3 |  | Cinkuota juosta įžeminimui 40x4 mm 1.26 kg/m | kg | 25.2 | 0 | 0
4 |  | Kabelių tiesimas įrengtomis konstrukcijomis arba loviais, tvirtinant visu ilgiu , kai 1 m kabelio masė iki 1 kg | 100m | 0.05 | 0 | 0
5 |  | Variniai įžeminimo laidai 1x25mm2 | m | 5 | 0 | 0
6 |  | Pastatų žaibosaugos įžemiklių, surenkamų iš atskirų grandžių, įgilinimas (įgilinimo gylis daugiau 5 m iki 10 m) | m | 28.5 | 0 | 0
7 |  | Įžeminimo strypas L-1,5m, d14,2 mm. | vnt. | 19 | 0 | 0
8 |  | Įkalimo galvutė | vnt. | 2 | 0 | 0
9 |  | Kryžminė jungtis strypas-juostas | vnt. | 2 | 0 | 0
10 |  | Sujungimo mova strypams | vnt. | 18 | 0 | 0 | Elekttr
11 |  | Antgalis | vnt. | 2 | 0 | 0
12 |  | Įžeminimo įrenginio kontrolinės dėžutės montavimas k9=1.15 | vnt. | 2 | 0 | 0
|  | Skyriuje 8 |  |  |  | 0
Matavimo darbai
1 |  | Kabelio izoliacijos varžos matavimas | vnt. | 11 | 0 | 0
2 |  | Įžemiklio varžos matavimas srovės sklidimui (matavimas) | vnt | 2 | 0 | 0
3 |  | Grandinės "fazė - nulis" tariamosios varžos matavimas | grandinė | 1 | 0 | 0
4 |  | Iki 0,4 kV įtampos elektros instaliacijos pereinamosios varžos matavimas (taškas) | 10 vnt | 19.5 | 0 | 0
|  | Skyriuje 9 |  |  |  | 0
Demontavimo darbai
1 |  | Kabelių (tranzitinių) spintų demontavimas | vnt. | 2 | 0 | 0
2 |  | El.instaliacijos izol.vamzdeliuose demontavimas (ištraukiant laidus),kai laidų kiekis ir skersp. iki 2x6 arba 1x10 mm2 | 100m | 26 | 0 | 0
3 |  | Jungiklių, perjungiklių, rozečių demontavimas | 100vnt | 1.5 | 0 | 0
4 |  | Šviestuvų, kabinamų vamzdžiais, demontavimas | 100vnt | 0.6 | 0 | 0
5 |  | Statybinių šiukšlių išvežimas 10 km atstumu automobiliais-savivarčiais, pakraunant rankiniu būdu | t | 5 |  | 0
|  | Skyriuje 10 |  |  |  | 0
|  | žiniaraštyje 9 |  |  | Be PVM | 0

## 10_ER_d
Priedas Nr10
DARBŲ KIEKIŲ ŽINIARAŠTIS
Sudaryta pagal 2025.04 kainas
Statinių grupė 202535 Administracinių pastatų, adresu Burių g. 19, Klaipėda, paprastojo remonto projektas
Statinys 1 Administracinių pastatų, adresu Burių g. 19, Klaipėda, paprastojo remonto projektas
Žiniaraštis 10 Elektroniniai ryšiai, telekomunikacijos (PILNA PROJEKTO APIMTIS)
Sąm. | Darbo | Darbų ir išlaidų | Mato | Kiekis | Kaina EUR, be PVM
eil. | kodas | aprašymai | vnt |  | Vieneto kaina | Iš viso
Kompiuteriniai tinklai
1 |  | Komutacinių spintų montavimas, tvirtinant prie sienų | vnt. | 1 | 0 | 0
2 |  | Komutacinė spinta 42U 19" 800x800 | vnt. | 1 | 0 | 0
3 |  | Kompiuterinių komutacinių 12 lizdų panelių montavimas komutacinėse spintose | vnt. | 11 | 0 | 0
4 |  | Ventiliatorių blokas su termostatu | vnt. | 1 | 0 | 0
5 |  | Lentyna į 19" spintą | vnt. | 1 | 0 | 0
6 |  | Elektros maitinimo panelė 8x230V | vnt. | 2 | 0 | 0
7 |  | Komutacinis blokas Cat 6 24xRJ45, 1U | vnt. | 2 | 0 | 0
8 |  | Kabelių sutvarkymo panelė | vnt. | 4 | 0 | 0
9 |  | Optinis komutacinis blokas (ODF) 12xSC | vnt. | 1 | 0 | 0
10 |  | Kompiuterinių komutatorių montavimas, tvirtinant komutacinėse spintose | vnt. | 1 | 0 | 0
12 |  | Krosiravimas krose arba spintoje | 10 vnt. | 0.8 | 0 | 0
13 |  | Komutacinis kabelis RJ45/RJ45,6kat.,L-1/2m | vnt. | 6 | 0 | 0
14 |  | Komutacinis optinis kabelis SC-SC, SC-LC, L-1/2m | vnt. | 2 | 0 | 0
15 |  | Kompiuterinio kištukinio lizdo montavimas | vnt. | 2 | 0 | 0
16 |  | Kompiuterio lizdai KLRJ45 (vienviečiai) | vnt | 2 | 0 | 0
17 |  | Rėmeliai 1v. | vnt | 2 | 0 | 0
18 |  | Lygio matavimo - reguliavimo prietaisų montavimas | vnt | 0 | 0 | 0
19 |  | WIFI maršrutizatoriaus montavimas | vnt | 4 | 0 | 0
21 |  | Signalinio kabelio tarp sistemos elementų tiesimas plastikiniuose kanaluose | 100m | 4.5 | 0 | 0
22 |  | Kompiuterinis kabelis UTP 4x2x0.5mm2 6kat. | m | 300 | 0 | 0
23 |  | Šviesolaidinis kabelis behalogeninis 12sk. | m | 150 | 0 | 0
24 |  | Plastikinių elektros instaliacijos kanalų montavimas, tvirtinanat prie mūro sienos ( kanalų skerspjūvio plotas iki 25cm2) | 100m | 1 | 0 | 0
25 |  | Instaliaciniai kanalai iš PVC 110x70mm | m | 100 | 0 | 0
26 |  | Kabelių, laidų apsaugos gofruotų vamzdžių klojimas, tvirtinanat prie konstrukcijų , kai vamzdžių išorinis skersmuo iki 32 mm | 100m | 0.2 | 0 | 0
27 |  | Gofruotas elektros instaliacijos vamzdis | m | 20 | 0 | 0
28 |  | Papildomos montavimo medžiagos, nenumatytos medžiagos | kompl. | 1 | 0 | 0
29 |  | Visos reikalingos lincenzijos naujai sumontuotos įrangos pilnam funkcionalumui palaikyti | kompl. | 1 | 0 | 0
30 |  | Kompiuterinių tinklų parametrų matavimas (1 darbo vieta) | vnt. | 1 |  | 0
|  | žiniaraštyje 10 |  |  |  | 0

## 10.1_ER_ir
Priedas Nr 10.1
ĮRENGINIŲ POREIKIO ŽINIARAŠTIS
Sudaryta pagal 2025.04 kainas
Statinių grupė 202535 Administracinių pastatų, adresu Burių g. 19, Klaipėda, paprastojo remonto projektas
Statinys 1 Administracinių pastatų, adresu Burių g. 19, Klaipėda, paprastojo remonto projektas
Žiniaraštis 10.1 Elektroniniai ryšiai, telekomunikacijos (PILNA PROJEKTO APIMTIS)
2026-02-23
Sąm. | Įrenginių | Įrenginių pavadinimas | Mato | Kiekis | Kaina EUR, be PVM
eil. | kodas | Techniniai ir kiti duomenys | vnt |  | EUR | EUR
1 Kompiuteriniai tinklai
11 |  | Tinklo komutatorius 8xPoE+2xSFP | kompl. | 1 |  | 0
20 |  | Bevielio tinklo prieigos taškas | kompl. | 4 |  | 0
|  | žiniaraštyje 10.1 |  | 0 |  | 0

## 11_APS
Priedas Nr11
DARBŲ KIEKIŲ ŽINIARAŠTIS
Sudaryta pagal 2025.04 kainas
Statinių grupė 202535 Administracinių pastatų, adresu Burių g. 19, Klaipėda, paprastojo remonto projektas
Statinys 1 Administracinių pastatų, adresu Burių g. 19, Klaipėda, paprastojo remonto projektas
Žiniaraštis 11 Apsauginė signalizacija (PILNA PROJEKTO APIMTIS)
Sąm. | Darbo | Darbų ir išlaidų | Mato | Kiekis | Kaina EUR, be PVM
eil. | kodas | aprašymai | vnt |  | Vieneto kaina | Iš viso
Apsauginė signalizacija
1 |  | Priešgaisrinės-apsauginės signalizacijos paskirstymo dėžutė | vnt | 3 | 0 | 0
2 |  | Dėžė išplėtimo moduliui su maitinimo šaltiniu | vnt | 3 | 0 | 0
3 |  | Priešgaisrinės ir apsauginės signalizacijos centralės 8 zonų išplėtimo modulio montavimas | vnt. | 10 | 0 | 0
4 |  | Išplėtimo modulis 8 (32) zonų | vnt. | 3 | 0 | 0
5 |  | 8 zonų išplėtimo plokštė | vnt. | 7 | 0 | 0
6 |  | Rezervinio maitinimo šaltinio montavimas | vnt. | 3 | 0 | 0
7 |  | Akumuliatoriai 12V/18Ah | vnt | 3 | 0 | 0
8 |  | Priešgaisrinės ir apsauginės signalizacijos centralės išorinio valdymo pultelio montavimas | vnt. | 3 | 0 | 0
9 |  | Valdymo pultelis | vnt. | 3 | 0 | 0
10 |  | Priešgaisrinės ir apsauginės signalizacijos jutiklio montavimas, tvirtinant medsraigčiais /judesio, dūžio jutiklio montavimas | vnt. | 44 | 0 | 0
11 |  | PIR judesio jutiklis | vnt | 29 | 0 | 0
12 |  | Akustinis stiklo dūžio detektorius | vnt | 15 | 0 | 0
13 |  | Magnetinio kontakto montavimas, tvirtinant medsraigčiais | vnt. | 46 | 0 | 0
14 |  | Magnetiniai kontaktai | vnt. | 43 | 0 | 0
15 |  | Magnetiniai kontaktai vartams | vnt. | 3 | 0 | 0
16 |  | Aliarmo sirenos, blykstės arba skambučio montavimas patalpos viduje | vnt. | 4 | 0 | 0
17 |  | Vidinė sirena su blykste | vnt | 4 | 0 | 0
18 |  | Aliarmo sirenos, blykstės montavimas išorėje /esama/ | vnt. | 1 | 0 | 0
19 |  | .Signalinio kabelio tarp sistemos elementų tiesimas plastikiniuose kanaluose | 100m | 26 | 0 | 0
20 |  | Apsauginės signalizacijos kabelis 6x0.22mm2 | m | 2500 | 0 | 0
21 |  | Kompiuterinis kabelis behalogeninis FTP 4x2x0.5mm2 5kat. | m | 100 | 0 | 0
22 |  | Papildomos montavimo medžiagos, nenumatytos medžiagos | kompl. | 1 | 0 | 0
23 |  | Visos reikalingos lincenzijos naujai sumontuotos įrangos pilnam funkcionalumui palaikyti | kompl. | 1 | 0 | 0
24 |  | Apsauginių sistemų derininimas | vnt. | 1 | 0 | 0
|  | Skyriuje 1 |  |  |  | 0
Įeigos kontrolė
1 |  | Praėjimo kontrolerių (centralės) montavimas ir komutavimas | vnt. | 2 | 0 | 0
3 |  | Priešgaisrinės ir apsauginės signalizacijos centralės 8 zonų išplėtimo modulio montavimas /durų išplėtimo modulio | vnt. | 1 | 0 | 0
4 |  | Dviejų durų išplėtimo modulis | vnt. | 1 | 0 | 0
5 |  | Rezervinio maitinimo šaltinio montavimas | vnt. | 4 | 0 | 0
6 |  | Akumuliatoriai 12V/18Ah | vnt | 2 | 0 | 0
7 |  | Maitinimo šaltinis įeigos kontrolei 12V, 4A | vnt | 2 | 0 | 0
8 |  | Įleidžiamų el. mechaninių sklendžių montavimas durų sąvarose, kai lizdai paruošti | vnt. | 4 | 0 | 0
10 |  | Magnetinio kontakto montavimas, tvirtinant medsraigčiais | vnt. | 4 | 0 | 0
11 |  | Magnetiniai kontaktai | vnt. | 4 | 0 | 0
12 |  | Durų atidarymo mygtukų montavimas | vnt. | 3 | 0 | 0
13 |  | Durų atblokavimo mygtukas | vnt. | 3 | 0 | 0
14 |  | Nuotolinių praėjimo skaitytuvų montavimas | vnt. | 5 | 0 | 0
17 |  | Praėjimo kortelių priregistravimas kontroleryje | 10 vnt | 10 | 0 | 0
18 |  | Durų atblokavimo kortelė | vnt. | 100 | 0 | 0
19 |  | Signalinio kabelio tarp sistemos elementų tiesimas plastikiniuose kanaluose | 100m | 3 | 0 | 0
20 |  | Apsauginės signalizacijos kabelis 4x0.22mm2 | m | 150 | 0 | 0
21 |  | Kompiuterinis kabelis behalogeninis FTP 4x2x0.5mm2 5kat. | m | 150 | 0 | 0
22 |  | Pirmų laidų, kabelių įtraukimas į sumontuotus vamzdžius, kai laidų skerspjūvio plotas iki 6 mm2 | 100m | 1.5 | 0 | 0
23 |  | 1,00kV kabelis varinėmis gyslomis PVC izoliacija nepalaikanti degimo 2x1.0mm2 Bca Dca Cca s1,d1,a1 | m | 150 | 0 | 0
24 |  | Papildomos montavimo medžiagos, nenumatytos medžiagos | kompl. | 1 | 0 | 0
25 |  | Visos reikalingos lincenzijos naujai sumontuotos įrangos pilnam funkcionalumui palaikyti | kompl. | 1 | 0 | 0
26 |  | Sistemų derininimas | vnt. | 1 | 0 | 0
|  | Skyriuje 2 |  |  |  | 0
Vaizdo stebėjimo sistema
1 |  | Vidinės videokameros montavimas, tvirtinant prie lubų | vnt. | 2 | 0 | 0
3 |  | Kompiuterinių komutatorių montavimas, tvirtinant komutacinėse spintose | vnt. | 1 | 0 | 0
5 |  | Rezervinio maitinimo šaltinio montavimas | vnt. | 1 | 0 | 0
7 |  | Signalinio kabelio tarp sistemos elementų tiesimas plastikiniuose kanaluose | 100m | 0.5 | 0 | 0
8 |  | Kompiuterinis kabelis behalogeninis FTP 4x2x0.5mm2 5kat. | m | 50 | 0 | 0
9 |  | Papildomos montavimo medžiagos, nenumatytos medžiagos | kompl. | 1 | 0 | 0
10 |  | Visos reikalingos lincenzijos naujai sumontuotos įrangos pilnam funkcionalumui palaikyti | kompl. | 1 | 0 | 0
11 |  | Videokameros sąveikos sistemoje derinimas (kanalas) | vnt. | 2 |  | 0
|  | Skyriuje 3 |  |  |  | 0
|  | žiniaraštyje 11 |  |  |  | 0

## 11.1_Aps_ir
ĮRENGINIŲ POREIKIO ŽINIARAŠTIS
Sudaryta pagal 2025.04 kainas
Priedas Nr11.1
Statinių grupė 202535 Administracinių pastatų, adresu Burių g. 19, Klaipėda, paprastojo remonto projektas
Statinys 1 Administracinių pastatų, adresu Burių g. 19, Klaipėda, paprastojo remonto projektas
Žiniaraštis 11.1 Apsauginė signalizacija (PILNA PROJEKTO APIMTIS)
Sąm. | Įrenginių | Įrenginių pavadinimas | Mato | Kiekis | Kaina EUR, be PVM
eil. | kodas | Techniniai ir kiti duomenys | vnt
2 Įeigos kontrolė
2 |  | Dviejų durų kontroleris su dėže ir matinimo šaltiniu | kompl. | 2 | 0 | 0
9 |  | Durų elektromagnetinė sklendė | kompl. | 2 | 0 | 0
15 |  | Kortelių skaitytuvas be klavetūros | kompl. | 3 | 0 | 0
16 |  | Kortelių skaitytuvas su klavetūra | kompl. | 2 | 0 | 0
|  | Skyriuje 2 |  | 0 | 0 | 0
3 Vaizdo stebėjimo sistema
2 |  | Vaizdo stebėjimo kamera (Fisheye) | kompl. | 2 | 0 | 0
4 |  | Tinklo komutatorius PoE 24xRJ-45 | kompl. | 1 | 0 | 0
6 |  | Nepertraukiamas maitinimo šaltinis UPS 1350W 1500VA | kompl. | 1 |  | 0
|  | Skyriuje 3 |  | 0 | 0 | 0
|  | Žiniaraštyje 11.1 |  |  |  | 0

## 12_GSS
Priedas Nr12
DARBŲ KIEKIŲ ŽINIARAŠTIS
Sudaryta pagal 2025.04 kainas
Statinių grupė 202535 Administracinių pastatų, adresu Burių g. 19, Klaipėda, paprastojo remonto projektas
Statinys 1 Administracinių pastatų, adresu Burių g. 19, Klaipėda, paprastojo remonto projektas
Žiniaraštis 12 Gaisrinė signalizacija (PILNA PROJEKTO APIMTIS)
Sąm. | Darbo | Darbų ir išlaidų | Mato | Kiekis | Kaina EUR, be PVM
eil. | kodas | aprašymai | vnt |  | Vieneto kaina | Iš viso
Gaisrinė signalizacija
1 |  | Priešgaisrinės ir apsauginės signalizacijos centralės 8 zonų išplėtimo modulio montavimas | vnt. | 1 | 0 | 0
2 |  | Centralės išplėtimo modulis 2-iejų kilpų | vnt. | 1 | 0 | 0
3 |  | Priešgaisrinės ir apsauginės signalizacijos jutiklio montavimas, tvirtinant medsraigčiais | vnt. | 75 | 0 | 0
4 |  | .Adresinis dūmų detektorius su montavimo baze | vnt | 50 | 0 | 0
5 |  | Adresinis dūmų detektorius su izoliatoriumi ir su montavimo baze | vnt | 3 | 0 | 0
6 |  | Adresinis šilumos gaisro signalizatorius su montavimo baze | vnt | 22 | 0 | 0
7 |  | Priešgaisrinės ir apsauginės signalizacijos jutiklio montavimas, tvirtinant medsraigčiais | vnt. | 5 | 0 | 0
8 |  | Detektoriaus suveikimo indikatorius | vnt | 5 | 0 | 0
9 |  | Pavojaus mygtuko (laidinio) montavimas | vnt. | 7 | 0 | 0
10 |  | Adresinis rankinis pavojaus mygtukas | vnt | 7 | 0 | 0
11 |  | Priešgaisrinės-apsauginės signalizacijos pagalbinis kontrolinis tarpinis arba galinis prietaisas | vnt | 4 | 0 | 0
12 |  | Adresinis gaisrinės centralės valdymo modulis | vnt | 4 | 0 | 0
13 |  | Aliarmo sirenos, blykstės arba skambučio montavimas patalpos viduje | vnt. | 7 | 0 | 0
14 |  | Adresinės gaisrinės signalizacijos vidinė sirena | vnt | 7 | 0 | 0
15 |  | Aliarmo sirenos, blykstės montavimas išorėje | vnt. | 1 | 0 | 0
16 |  | Rezervinio maitinimo šaltinio montavimas | vnt. | 2 | 0 | 0
17 |  | Akumuliatorius neaptarnaujamas hermetiškas 12V, 17.0 Ah | vnt | 2 | 0 | 0
18 |  | Signalinio kabelio tarp sistemos elementų tiesimas mūro siena, tvirtinant apkabėlėmis | 100m | 12 | 0 | 0
19 |  | Gaisrinis behalogeninis kabelis 2x1.00mm2 raudonas | m | 1200 | 0 | 0
20 |  | Papildomos montavimo medžiagos, nenumatytos medžiagos | kompl. | 1 | 0 | 0
21 |  | Visos reikalingos lincenzijos naujai sumontuotos įrangos pilnam funkcionalumui palaikyti | kompl. | 1 | 0 | 0
22 |  | Mikroprocesorinės priešgaisrinės adresinės sistemos derininimas, kai sistemoje iki 126 jutiklių | vnt. | 1 | 0 | 0
|  | Skyriuje 1 |  |  |  | 0
Neįgaliųjų iškvietimo sistema
1 |  | Iki 10 signalų iškvietimo pultas arba skydas, tablo | vnt | 1 | 0 | 0
2 |  | Valdiklis | vnt | 1 | 0 | 0
3 |  | Pavojaus mygtuko (laidinio) montavimas | vnt. | 3 | 0 | 0
4 |  | Kontrolinis mygtukas 1 pol. | vnt | 1 | 0 | 0
5 |  | Mygtukas su virvute | vnt | 1 | 0 | 0
6 |  | Atstatymo mygtukas su rėmeliu | vnt | 1 | 0 | 0
7 |  | Aliarmo sirenos, blykstės arba skambučio montavimas patalpos viduje | vnt. | 1 | 0 | 0
8 |  | Garso ir šviesos signalas | vnt | 1 | 0 | 0
9 |  | Sistemos derininimas | vnt. | 1 |  | 0
|  | Skyriuje 2 |  |  |  | 0
|  | žiniaraštyje 12 |  |  |  | 0