## Kelių darbai
Pasiūlymo formos 1 priedas
DARBŲ KIEKIŲ ŽINIARAŠTIS I dalis (Barzdų seniūnija, Kidulių seniūnija, Sintautų seniūnija, Slavikų seniūnija, Sudargo seniūnija, Plokščių seniūnija)
Eil. Nr. | Darbų rūšis ir aprašymas (įskaitant medžiagų ir darbų vertę) | Mato vnt. | Preliminarūs kiekiai per 24 mėn. | Vieneto įkainis, Eur (be PVM) | Bendra planuojama kaina, Eur (be PVM)
1 | 2 | 3 | 4 | 6 | 7
1. Paruošiamieji darbai/ardymas
1.1 | Šaligatvių iš betono plytelių ir trinkelių ardymas** | 10 m2 | 6.25 |  | 0
1.2 | Juodų dangų paviršiaus pagruntavimas bitumine emulsija | 10 m2 | 2.5 |  | 0
1.3 | Asfalto dangų nufrezavimas** | 10 m2 | 6.25 |  | 0
1.4 | Asfaltbetonio dangos išardymas mechanizuotai** | 100 m3 | 2.5 |  | 0
1.5 | Bordiūrų (šaligatvio bortų), sudėtų ant betono pagrindo, išardymas** | m | 50 |  | 0
1.6 | Bordiūrų, sudėtų ant betoninio pagrindo, išardymas** | m | 37.5 |  | 0
1.7 | Betono ar gelžbetonio konstrukcijų ardymas ir statybinio laužo išvežimas, pakraunant rankiniu būdu | m3 | 25 |  | 0
1.8 | Statybinių atliekų/išardytų elementų kasimas ekskavatoriais, pakrovimass ir išvežimas į rangovo parinktą vietą | t | 45 |  | 0
1.9 | Dangos valymas mechaniniu būdu | m2 | 3125 |  | 0
1.10 | Frezuoto asfalto transportavimas | t | 800 |  | 0
2. Žemės darbai
2.1 | II grupės grunto kasimas ekskavatoriais, pakrovimas į autosavivarčius, vežiojimas darbas sąvartoje | 10 m3 | 6.25 |  | 0
2.2 | II grupės grunto kasimas ekskavatoriais, pakrovimas į autosavivarčius, transportavimas 10 km atstumu. | 100 m3 | 1.25 |  | 0
2.3 | Grunto kasimas rankinius būdu | m3 | 100 |  | 0
2.4 | Dirvos paruošimas gazonams mech. būdu II gr. grunte, užpilant 10 cm storio sluoksnį juodžemio | 10 m2 | 2.63 |  | 0
2.5 | Paprastų, parterinių ir mauritaniškų gazonų užsėjimas rankiniu būdu | 10 m2 | 2.63 |  | 0
2.6 | Pylimų, iškasų šlaitų, plotų prie gatvės tvirtinimas derlinguoju dirvožemiu h=10 cm, apsėjant žole, kai dirvožemis atvežamas vid. 10 km atstumu | 100 m3 | 1.88 |  | 0
2.7 | Iškasų paviršiaus išlyginimas mechanizuotu būdu, kai gruntas II grupės | 10 m2 | 8.75 |  | 0
2.8 | Plotų planiravimas rankiniu būdu, kai gruntas II grupės | 10 m2 | 1.63 |  | 0
3. Inžineriniai tinklai
3.1 | Šulinio landos paaukštinimas gelžbetonio žiedais iki 10 cm | vnt. | 25 |  | 0
3.2 | Šulinio landos paaukštinimas gelžbetonio žiedais nuo 10 cm iki 30 cm | vnt. | 25 |  | 0
3.3 | Šulinio landos paaukštinimas gelžbetonio žiedais nuo 30 cm iki 50 cm | vnt. | 25 |  | 0
3.4 | Plaukiojančio tipo liukų "plaukiojančio" tipo ir aukščio sureguliavimas asfaltavimo metu | vnt. | 6 |  | 0
3.5 | Liukai su 40 t apkrova | vnt. | 3 |  | 0
3.6 | Gelžbetoninių vandens surinkimo šulinių keitimas, kai šulinio gylis 1 m, diametras - 1 m | vnt. | 2 |  | 0
3.7 | Vandens surinkimo trapų keitimas (bortiniai) (Trapas su grotelėmis Rangovo) | vnt. | 25 |  | 0
3.8 | Vandens surikimo trapų keitimas (važiuojamojoje dalyje) (Trapas su grotelėmis Rangovo) | vnt. | 25 |  | 0
3.9 | Kapų reguliavimas ir paaukštinimas iki 10 cm | vnt. | 25 |  | 0
3.10 | Pogriovinio drenažo iš plastikinių gofruotų vamzdžių su geotekstilės arba kokoso plaušo filtru keitimas nauju, užpilant filtracinį sluoksnį rankiniu būdu, kai vamzdžių skersmuo 113/126 mm | 100 m | 2.25 |  | 0
3.11 | Drenažo vamzdžio d113/126 mm pakeitimas nauju | m | 18.75 |  | 0
3.12 | 160 mm skersmens plastmasinių įmovinių vamzdžių montavimas, kai 100 m vamzdyne - 17 sandūrų | 100 m | 1.25 |  | 0
3.13 | 200 mm skersmens plastmasinių įmovinių vamzdžių montavimas, kai 100 m vamzdyne - 17 sandūrų | 100 m | 1.25 |  | 0
3.14 | 315 mm skersmens plastmasinių įmovinių vamzdžių montavimas, kai 100 m vamzdyne - 17 sandūrų | 100 m | 1.25 |  | 0
3.15 | Polimerbetoninio latako su kaliojo ketaus briauna ir ketinėmis grotelėmis D400/E600 įrengimas | 10 m | 6.25 |  | 0
3.16 | Betoninių vandens nuvedimo latako LE (250 mm x 398 mm x 80 mm arba lygiaverčio) įrengimas | 10 m | 6.25 |  | 0
3.17 | Plastmasinio lietaus kanalizacijos šulinio 315 mm skersmens montavimas (su vandens surinkimo trapais 40 t apkrovai) | 10 vnt. | 4 |  | 0
3.18 | Pralaidų iš plastikinių gofruotų vamzdžių montavimas, kai vamzdžių skersmuo 400 mm | m | 2.5 |  | 0
3.19 | Pralaidų iš plastikinių gofruotų vamzdžių montavimas, kai vamzdžių skersmuo 600 mm | m | 3.75 |  | 0
3.20 | Pralaidų iš plastikinių gofruotų vamzdžių montavimas, kai vamzdžių skersmuo 800 mm | m | 6.25 |  | 0
3.21 | Įstrižųjų antgalių iš surenkamo gelžbetonio įrengimas, kai pralaidos vamzdžių skersmuo 400 mm | vnt. | 2 |  | 0
3.22 | Įstrižųjų antgalių iš surenkamo gelžbetonio įrengimas, kai pralaidos vamzdžių skersmuo 600 mm | vnt. | 3 |  | 0
3.23 | Įstrižųjų antgalių iš surenkamo gelžbetonio įrengimas, kai pralaidos vamzdžių skersmuo 800 mm | vnt. | 4 |  | 0
3.24 | Pralaidų iš plastikinių gofruotų vamzdžių demontavimas | m | 12.5 |  | 0
4. Pagrindų įrengimas
4.1 | Grunto sluoksnio sutankinimas vibraciniu volu | 100 m2 | 31.25 |  | 0
4.2 | Pagrindų iš žvyro sluoksmio fr. 0/16 įrengimas | 100 m3 | 7.5 |  | 0
4.3 | Viensl. pagrindo iš dolomit. Skaldos 0/32 įrengimas (su medžiagomis) | 100 m3 | 7.5 |  | 0
4.4 | Viensl. pagrindo iš dolomit. skaldos 0/45 įrengimas | 100 m3 | 6.25 |  | 0
4.5 | 15 cm storio skaldos pagrindo sluoksnio iš nesurištojo mineralinių medžiagų mišinio 0/45 įrengimas | 100 m2 | 7.5 |  | 0
4.6 | 20 cm storio skaldos pagrindo sluoksnio iš nesurištojo mineralinių medžiagų mišinio 0/45 įrengimas | 100 m2 | 25 |  | 0
4.7 | Išlyginamojo sluoksnio įrengimas iš 0/45 frakcijos dolomitinės skaldos | 100 m3 | 1.88 |  | 0
4.8 | Pagrindų iš žvyro profilio pataisymas pridedant naujų medžiagų (5 cm) | m2 | 250 |  | 0
4.9 | Pagrindų profilio ištaisymas nepridedant medžiagų | m2 | 250 |  | 0
4.10 | 10 cm storio kelkraščių iš dolomitinės skaldos (80 proc.) įrengimas fr 16/32 (pridedant 20 proc. juodžemį su žolės sėklomis) | 100 m2 | 3.38 |  | 0
4.11 | Smėlio pagrindo po vamzdynais įrengimas | m3 | 25 |  | 0
4.12 | Vamzdynų pirminis (apsauginis) užpylimas, rankiniu būdu sutankinant gruntą | m3 | 25 |  | 0
4.13 | I-II grupės grunto tankinimas vibroplokštėmis | 10 m3 | 12.5 |  | 0
5. Dangų įrengimas
5.1. Asfaltas
Išlyginamasis sluoksnis
5.1.1 | Išlyginamojo si. iš asfaltbet. mišinio AC 11 AN įrengimas (su medžiagomis) | t | 187.5 |  | 0
5.1.2 | Išlyginamojo si. iš asfaltbet. mišinio AC 11VN įrengimas (su medžiagomis) | t | 312.5 |  | 0
5.1.3 | Išlyginamojo si. iš asfaltbet. mišinio AC 16 PD įrengimas (su medžiagomis) | t | 125 |  | 0
5.1.4 | Išlyginamojo si. iš asfaltbet. mišinio AC 16 PD įrengimas (su medžiagomis vid. Sluoksnio storis h-6 cm) | t | 62.5 |  | 0
Asfalto pagrindo sluoksnis
5.1.5 | 8 cm storio pagrindo dangos sluoksnio iš asfaltbetonio AC 22 PN mišinio įrengimas klotuvu, kurio našumas daugiau 200 iki 500 t/h | 10 m2 | 43.75 |  | 0
5.1.6 | Keičiant sluoksnio storį, kiekvienam 0,5 cm pasikeitimui su asfaltbetoniu AC 22 PN pridėti | 10 m2 | 18.75 |  | 0
5.1.7 | 8 cm storio pagrindo dangos sluoksnio iš asfaltbetonio AC 32 PN mišinio įrengimas klotuvu, kurio našumas daugiau 200 iki 500 t/h | 10 m2 | 25 |  | 0
5.1.8 | Keičiant sluoksnio storį, kiekvienam 0,5 cm pasikeitimui su asfaltbetoniu AC 32 PN pridėti | 10 m2 | 18.75 |  | 0
5.1.9 | 8 cm storio apatinio pagrindo sluoksnio iš mišinio AC 22 PS įrengimas | 10 m2 | 31.25 |  | 0
5.1.10 | Keičiant sluoksnio storį, kiekvienam 0,5 cm pasikeitimui su asfaltbetoniu AC 22 PS pridėti | 10 m2 | 12.5 |  | 0
5.1.11 | 8 cm storio apatinio pagrindo sluoksnio iš mišinio AC 32 PS įrengimas | 10 m2 | 25 |  | 0
5.1.12 | Keičiant sluoksnio storį, kiekvienam 0,5 cm pasikeitimui su asfaltbetoniu AC 32 PS pridėti | 10 m2 | 50 |  | 0
Asfalto pagrindo-dangos sluoksnis
5.1.13 | 6 cm storio viensl. dangos iš AC 16 PD asfaltbetonio mišinio įrengimas klotuvu | 10 m2 | 12.5 |  | 0
5.1.14 | 8 cm storio viensl. dangos iš AC 16 PD asfaltbetonio mišinio įrengimas klotuvu | 10 m2 | 25 |  | 0
5.1.15 | Keičiant sluoksnio storį, kiekvienam 0,5 cm pasikeitimui su asfaltbetoniu AC 16 PD pridėti | 10 m2 | 37.5 |  | 0
5.2.Viršutinis sluoksnis
Asfaltbetonio
5.2.1 | 4 cm storio dangos įrengimas, panaudojant asfaltbetonio klotuvą su automatiniu aukščio reguliavimu, iš asfaltbetonio mišinio AC 11 VS | 10 m2 | 37.5 |  | 0
5.2.2 | Keičiant sluoksnio storį, kiekvienam 0,5 cm pasikeitimui su asfaltbetoniu AC 11 VS prie normatyvų K16-152-2 pridėti arba atimti | 10 m2 | 37.5 |  | 0
5.2.3 | 4 cm storio virš. dangos sluoksnio iš AC 11 VN asfaltbetonio mišinio įrengimas klotuvu | 10 m2 | 18.75 |  | 0
5.2.4 | Keičiant sluoksnio storį, kiekvienam 0,5 cm pasikeitimui su asfaltbetoniu AC 11 VN prie normatyvų N27-292 pridėti | 10 m2 | 18.75 |  | 0
5.2.5 | 4 cm storio viršut. dangos sluoksnio iš AC 8 VN asfaltbetonio mišinio įrengimas klotuvu, kurio našumas daugiau 200 iki 500 t/h | 10 m2 | 12.5 |  | 0
5.2.6 | Keičiant sluoksnio storį, kiekvienam 0,5 cm pasikeitimui su asfaltbetoniu AC 8 VN prie normatyvų N27-296 pridėti | 10 m2 | 12.5 |  | 0
Asfalto apatinis sluoksnis
5.2.7 | 5 cm storio dangos įrengimas, panaudojant asfaltbetonio klotuvą su automatiniu aukščio reguliavimu, iš asfaltbetonio mišinio AC 16 AN | 10 m2 | 15 |  | 0
5.2.8 | Keičiant sluoksnio storį, kiekvienam 0,5 cm pasikeitimui su asfaltbetoniu AC 16 AN pridėti | 10 m2 | 15 |  | 0
5.2.9 | 5 cm storio apatinio dangos sl. iš AC 16 AS asfaltbetonio mišinio įrengimas klotuvu | 10 m2 | 25 |  | 0
5.2.10 | Keičiant sluoksnio storį, kiekvienam 0,5 cm pasikeitimui su asfaltbetoniu AC 16 AS pridėti | 10 m2 | 25 |  | 0
5.2.11 | 8 cm storio apatinio pagrindo sluoksnio iš mišinio AC 22 AS su PMB 45/80-55 įrengimas | 10 m2 | 25 |  | 0
5.2.12 | Keičiant sluoksnio storį, kiekvienam 0,5 cm pasikeitimui su asfaltbetoniu AC 22 AS pridėti | 10 m2 | 25 |  | 0
5.3. Betonas
5.3.1 | Betoninių (geltonos spalvos) trinkelių 200x100x80 mm (neregių vedimo sistemos) grindinys, kai siūlės užpildomos atsijomis | 10 m2 | 16.25 |  | 0
5.3.2 | Betoninių pilkos spalvos 8cm plytelių (įvairių formų) grindinio grindimas siūles užpilant atsijomis | 10 m2 | 1.88 |  | 0
5.3.3 | Betoninių spalvotų 8cm plytelių (įvairių formų) grindinio grindimas siūles užpilant atsijomis | 10 m2 | 1.88 |  | 0
5.3.4 | Betoninių pilkų 10 cm trinkelių (įvairių formų) grindinio grindimas siūles užpilant atsijomis | 10 m2 | 3.75 |  | 0
5.3.5 | Betoninių spalvotų 10cm trinkelių (įvairių formų) grindinio grindimas siūles užpilant atsijomis | 10 m2 | 3.75 |  | 0
5.3.6 | Pėsčiųjų tako (šaligatvio) dangos įrengimas (panaudojant naujas pilkos spalvos betonines trinkeles 200x100x80 mm ir užpilant siūles atsijomis), naudojant atsijų pasluoksnį 3 cm | 10 m2 | 62.5 |  | 0
5.3.7 | Neregių vedimo sistemos įrengimas (panaudojant naujas spalvotas betonines trinkeles h = 8 cm ir užpilant siūles atsijomis), naudojant atsijų pasluoksnį 3 cm | 10 m2 | 12.5 |  | 0
5.3.8 | Pėsčiųjų tako (šaligatvio) dangos remontas (panaudojant esamas betonines trinkeles, užpilant siūles atsijomis), naudojant atsijų pasluoksnį 3 cm | 10 m2 | 62.5 |  | 0
5.3.9 | 60x200 mm betoninių bordiūrų ant betoninio pagrindo įrengimas | 100 m | 6.25 |  | 0
5.3.10 | 60x200 mm (spalvoti) betoninių bordiūrų ant betoninio pagrindo įrengimas | 100 m | 6.25 |  | 0
5.3.11 | 80x200 mm betoninių bordiūrų ant betoninio pagrindo įrengimas | 100 m | 2.5 |  | 0
5.3.12 | 80x200 mm (spalvoti) betoninių bordiūrų ant betoninio pagrindo įrengimas | 100 m | 0.88 |  | 0
5.3.13 | 80x300mm betoninių bordiūrų ant betoninio pagrindo įrengimas | 100 m | 1.25 |  | 0
5.3.14 | 150x300 mm betoninių bordiūrų ant betoninio pagrindo įrengimas | 100 m | 2.5 |  | 0
5.3.15 | 150x300 mm (spalvoti) betoninių bordiūrų ant betoninio pagrindo įrengimas | 100 m | 1.25 |  | 0
5.3.16 | Granitinių kelio bortų įrengimas ant betono pagrindo | 100 m | 2.5 |  | 0
5.3.17 | Granitinių lenktų kelio bortų įrengimas ant betono pagrindo | 100 m | 2.5 |  | 0
5.3.18 | 3 cm storio pasluoksnio iš dolomito atsijų įrengimas | 10 m2 | 6.25 |  | 0
5.3.19 | 150x300 mm (lenktų) betoninių bordiūrų ant betoninio pagrindo įrengimas | 100 m | 1.25 |  | 0
5.3.20 | Šaligatvio iš betoninių plytelių įrengimas, panaudojant užsakovo medžiagas | 100 m2 | 1.25 |  | 0
5.3.21 | Betonavimo darbai | m3 | 3.13 |  | 0
5.3.22 | Sandarinimo juostos tarp asfalto dangos ir betoninių bortų įrengimas | 100m | 1.25 |  | 0
5.3.23 | Natūralios spalvos ažūrinių trinkelių 10 cm dangos įrengimas | 100 m2 | 3.13 |  | 0
6. Elektra
6.1 | Apšvietimo atrama 6 m. įskaitant montavimo darbus | vnt. | 12 |  | 0
6.2 | Apšvietimo atrama 8 m. įskaitant montavimo darbus | vnt. | 18 |  | 0
6.3 | Apšvietimo atrama 12 m. įskaitant montavimo darbus | vnt. | 6 |  | 0
6.4 | Pamatai atramai nuo 1-6m, įskaitant montavimo darbus | vnt. | 12 |  | 0
6.5 | Pamatai atramai nuo 8-12m, įskaitant montavimo darbus | vnt. | 18 |  | 0
6.6 | Sujungimo gnybtai atramoje įskaitant montavimo darbus | vnt. | 30 |  | 0
6.7 | Gatvės šviestuvas, LED 40W, su ZHAGA jungtimi, IP66, įskaitant montavimo darbus | vnt. | 12 |  | 0
6.8 | 1kV kabelis Al-4x16 XLPE izoliacija lauko sąlygoms ore įskaitant sumontavimo darbus ir reikalingą apsaugą | m. | 125 |  | 0
6.9 | Atramų įžeminimo komplektas įskaitant montavimo darbus | kompl. | 4 |  | 0
6.10 | Kabelio apsaugos montavimas įskaitant darbus | kompl. | 4 |  | 0
6.11 | Juosta kabelis įrengimas įskaitant medžiagas | m. | 37.5 |  | 0
6.12 | Kryptinis gręžimas reikalingas kabelio tiesimui | m. | 12.5 |  | 0
6.13 | Tranšėjos kasimas mechanizuotai | m. | 62.5 |  | 0
6.14 | Natrio, liuminescencinių, metalo halogenų įviestuvų įrengimas | vnt. | 12 |  | 0
6.15 | Perdegusių apšvietimo natrio lempų keitimas | vnt. | 12 |  | 0
6.16 | LED šviestuvų modulių keitimas | vnt. | 12 |  | 0
6.17 | Šviestuvų satiklų valymas, sudužusių stiklų keitimas | vnt. | 12 |  | 0
6.18 | Elektros energijos apskaitos prietaisų rodmenų nurašymas, pateikiant užfiksuotus rodmenis energijos tiekėjui | val. | 12.5 |  | 0
6.19 | Projektų derinimas, techninių sąlygų išdavimas | val. | 12.5 |  | 0
6.20 | Techninės dokumentacijos parengimas/vedimas | val. | 12.5 |  | 0
6.21 | 3F elektros skaitiklio montavimas ir prijungimas, įskaitant skaitiklio kainą | vnt. | 12 |  | 0
6.22 | 1F elektros skaitiklio montavimas ir pajungimas, įskaitant skaitiklio kainą | vnt. | 12 |  | 0
7. Kiti darbai ir medžiagos
7.1 | Geotinklo 100/100 paklojimas asfaltbetonio dangoje | 100 m2 | 6.38 |  | 0
7.2 | Įtrūkimų asfalto dangoje užtaisymas bitumu, pašildant jį objekte | 100m | 6.25 |  | 0
7.3 | Kelkraščių dangos įrengimas iš žvyro (6 cm) | m2 | 12.5 |  | 0
7.4 | Šalčiui nejautraus sluoksnio įrengimas | m3 | 12.5 |  | 0
7.5 | Sankasos sutvirtinimas geotinklu (radialinis standumas prie 0.5% deformacijų ≥390 kN/m) | m2 | 250 |  | 0
7.6 | Šlaitų/sankasos sutvirtinimas geotekstile, svoris ≥170g/m2 | m2 | 250 |  | 0
7.7 | Greičio mažinimo kalnelio įrengimas su ženklinimu, kai plotis 6 m | vnt. | 1 |  | 0
7.8 | Gelžbetoninė perdengimo plokštės (inžinerinių tinklų apsaugai) | m2 | 10 |  | 0
7.9 | Piltinis gruntas (Užpylimo medžiagos ŽB, ŽG, ŽP, ŽD, ŽM, SB, SG, S, SD, SM) | m3 | 18.75 |  | 0
7.10 | Granitinių bortų (autobusų stotelėms) ant betoninio pagrindo įrengimas | 100 m | 0.63 |  | 0
7.11 | Išpildomoji nuotrauka (taip pat pateikti laisvos formos deklaraciją, patvirtinančią išpildomosios geodezinės nuotraukos ir parengtos kadastrinės bylos atitikimą parengtam projektui). Kadastrinių matavimų bylos parengimas ir (ar) įregistruoto kelio ruožo į kurį patenka statinys, kadastrinės bylos patikslinimas. | vnt. | 12 |  | 0
Iš viso be PVM |  |  |  |  | 0
PVM tarifas, proc |  |  |  |  | 21
PVM suma |  |  |  |  | 0
Iš viso su PVM |  |  |  |  | 0
II Pastabos: 1) 1 punkto lentelės 4 stulpelyje nurodyti darbų kiekiai (apimtis) yra preliminarūs ir naudojami tik pasiūlymų kainų palyginimui; 2) Į pasiūlymo įkainius turi būti įskaičiuotos visos su darbų (darbai, medžiagos, įrengimai ir kt.) atlikimu ar paslaugų teikimu susijusios išlaidos; 3) **1.1, 1.3-1.6 pozicijose statybinio laužo išvežimo darbų įsivertinti nereikia; be šiukšlių išvežimo; 4) Jei iš pateiktų duomenų (reikalavimų) būtų galima daryti prielaidą apie konkrečius prekių modelius ar šaltinius, konkrečius technologinius procesus ar prekių ženklus, patentus, tipus, standartus, sertifikatus, konkrečią kilmę ar gamybą, laikoma, kad duomenys (reikalavimai) yra tik orientaciniai ir tiekėjai gali siūlyti lygiaverčius (lygiavertiškumą privalo įrodyti tiekėjas) ar geresnių charakteristikų.