## Sheet1
SUDERINTA: ___________ TŪKST.LT. |  |  | TVIRTINU:_______________TŪKST.LT.
ATSAKINGAS ATSTOVAS ______________ |  |  | ATSAKINGAS ATSTOVAS________________
2026 M. MĖN. D. |  |  | 2026 M. MĖN. D.
D A R B Ų K I E K I Ų S Ą R A Š A S
Statinių grupė KOP AB I PGP PASTATAS 4O2p ESMINIS
Statinys 1 KOP AB I PGP PASTATAS 4O2p
Žiniaraštis 1 I PGP PASTATO 4O2p REMONTO DARBAI
Sąm. | Darbo | Darbų ir išlaidų | Mato | Kiekis
eil. | kodas | aprašymai | vnt
| 1 | Esminio pagerinimo darbai
1 | F10-4-11 | Langų keitimas varstomais plastiko langais, išlaužiant mūro užkaitus ir keičiant palanges | m2 | 82.3
2 | R62P-3404 | Keičiamų langų išorės nuolajų (palangių) montavimas , kai sienų apdaila armuotas tinkas | 100m | 0.55
3 | N46-134 | Mūrinių sienų išardymas be plytų atrinkimo | m3 | 8
4 | N46-27-7 | Sienų atskirų vietų mūrijimas ir angų užtaisymas silikatinėmis plytomis h=88 mm | m3 | 4
5 | N15-54 | Mūrinių išorinių sienų vidinių paviršių ir angokraščių gerasis tinkas, kai kiti paviršiai netinkuojami | 100m2 | 0.245
6 | F10-4-20 | Bendrojo naudojimo patalpų durų keitimas (išorės plieninės durys) (m2 bloko) | m2 | 6.2
7 | R8-82 | Šiukšlių, kerpių ir pabarstų nuvalymas nuo ritininės (ruloninės) dangos, nukeliant šiukšles žemyn (m2 nuvalyto pav.) | m2 | 535.1
8 | R8-84 | 'Pūslių'' remontas ritininėje dangoje (išpjaunant, išvalant, džiovinant ir priklijuojant) karštu būdu (m2 užlop.ploto) | m2 | 124
9 | R62P-5214 | Plokščių stogų pagrindų gruntavimas rankiniu būdu | 100m2 | 5.351
10 | R10-5 | Mūrinių kaminų su vienu dūmtakiu išardymas | m | 6
11 | R62P-5113 | Plokščių stogų parapetų dangos ardymas | 100m | 0.78
12 | N12-140 | Smulkių denginių (parapetų, nuosvyrų ir t.t.) įrengimas iš cinkuotos skardos | 100m2 | 0.62
13 | R62P-5316 | Plokščių stogų, apšiltinamų polistireniniu putplasčiu, papildomo viršutinio mineralinės vatos sluoksnio klojimas,kai plokštės storis 20.00 mm | 100m2 | 0.03
14 | N12P-0501 | Plokščių stogų dengimas ritinine bitumine danga (viensluoksne, prilydant) | 100m2 | 5.351
15 | N46-136 | Monolitinių betoninių perdenginių išardymas | m3 | 1
16 | N10-133 | Liukų blokų įstatymas perdenginiuose | m2 | 1.5
17 | N12P-0802 | Lietaus nuvedimo sistemos lietvamzdžių montavimas, dirbant iš autobokštelio | m | 7
18 | N21P-0327 | Elektros instaliacijos laidų, kabelių iki 16 mm2 skerspjūvio ploto tiesimas sienų ir perdenginių kanaluose. PRITAIKYTA. Kabelio 5x4 mm2 tiesimas. | 100m | 0.6
19 | N21P-0327 | Elektros instaliacijos laidų, kabelių iki 16 mm2 skerspjūvio ploto tiesimas sienų ir perdenginių kanaluose. PRITAIKYTA. Kabelio 3x1,5 mm2 tiesimas. | 100m | 4
20 | N21P-0327 | Elektros instaliacijos laidų, kabelių iki 16 mm2 skerspjūvio ploto tiesimas sienų ir perdenginių kanaluose. PRITAIKYTA. Kabelio 3x2.5 mm2 tiesimas. | 100m | 11
21 | N21P-0327 | Elektros instaliacijos laidų, kabelių iki 16 mm2 skerspjūvio ploto tiesimas sienų ir perdenginių kanaluose. PRITAIKYTA. Kabelio 5x16 mm2 tiesimas. | 100m | 0.5
22 | N21-205 | Rozečių montavimas, kai instaliacija paslėptoji | 100vnt | 1.08
23 | N21-198 | Jungiklio montavimas, kai instaliacija paslėptoji | 100vnt | 0.24
24 | N21-563 | 48 modulių paskirstymo skydelių surinkimas ir montavimas, tvirtinant medsraigčiais | vnt | 1
25 | N21P-0405 | Galios automatinių jungiklių montavimas spintose (dėžese) , kai nominali srovė iki 100 A | vnt. | 22
26 | N50-201 | Sieninės paskirstymo dėžutės montavimas K1=0.2 | vnt | 150
27 | N21P-0507 | Šildymo kabelių kilimėlių klojimas grindyse, kai šildomų grindų plotas daugiau 5 m2 (kilimėlio plotas) | 100m2 | 0.2
28 | N21P-0504 | Šildymo kabelių montavimas betono grindyse, naudojant montavimo juostas, kai šildomų grindų plotas daugiau 10 m2 iki 20 m2 (kabelio ilgis) | 100m | 0.2
29 | N21-589 | Šildymo kabelių sistemos termostatų montavimas potinkinėje dėžutėje | vnt | 2
30 | N21P-0705 | Vidaus apšvietimo LED šviestuvų montavimas pakabinamų lubų angose (be žeminančių transformatorių) | vnt. | 75
31 | N21-247 | Elektrinių šildymo prietaisų montavimas | vnt | 20
32 | N20-938 | Kanalinio ventiliatoriaus iki 3 kg masės montavimas apvaliuose ortakiuose | vnt. | 5
33 | N20-902 | Ortakiai plieninių sraigtinių vamzdžių, kai skersmuo iki 315 mm | m | 18
34 | N20P-0207 | Difuzorių montavimas, kai jungties skersmuo iki 160 mm | vnt. | 8
35 | R23-58 | Skylių įvadams iškalimas betoniniuose pamatuose ir, padarius įvadus, jų užtaisymas betonu | vnt | 4
36 | N16P-1101 | Vidaus nuotekų plastikinių skirstomųjų vamzdynų ir stovų vamzdžių montavimas, kai nominalusis vidinis skersmuo iki 110 mm (m vamzdyno) | m | 60
37 | N16-115 | Pastatų vidaus plastikinio slėginio vamzdyno D15-32 mm tiesimas, tvirtinant prie sienos | m | 95
38 | N17-13 | Trapo, kurio skersmuo 50mm, montavimas | kompl. | 4
39 | R61P-2637 | Unitazų keitimas, kai unitazai su prijungtais nuplovimo bakeliais | vnt. | 4
40 | R61P-2636 | Pisuarų keitimas, kai pisuarai tvirtinami prie sienų | vnt. | 2
41 | R61P-2633 | Praustuvų keitimas praustuvais su vandens maišytuvais, tvirtinamų prie sienų | vnt. | 6
42 | N10-183 | Pertvarų iš plokščių iki 5m2 ploto surinkimas | m2 | 12
43 | R19-27 | Maišytuvų su dušo įranga keitimas | vnt | 4
44 | N18-35 | Tūrinio boilerio, kurio talpumas iki 1000l, montavimas | kompl. | 2
45 | F10-4-7 | Aliuminio durys (m2 bloko) | m2 | 9.35
46 | N10-195 | Laiptų turėklų įrengimas | m | 9
47 | F15-1-10 | "Amstrong" akustinių pakabinamų lubų su metalo konstrukcija ir plokštėmis 600x600 mm įrengimas | m2 | 425
0
Sudarė :
/Pavardė/