## Lapas1
MARIJAMPOLĖS SAV. KAIMIŠKŲJŲ SENIŪNIJŲ KELIŲ IR GATVIŲ SU ŽVYRO DANGA PRIEŽIŪROS IR SMULKAUS REMONTO DARBŲ KIEKIŲ ŽINIARAŠTIS
Eil. Nr. | Darbų rūšis ir aprašymas | Mato vnt. | Orientaciniai darbų kiekiai 12 mėn. | Mato vnt. įkainis Eur be PVM | 0
1 | 2 | 3 | 4 | 5 | 6
1. Kelių ir gatvių su žvyro danga paprastojo remonto darbai
1.1 | Kelio profiliavimas greideriais (2–3 pravažiavimai, nelygumų išlyginimas, skersinio profilio atstatymas nenaudojant naujų medžiagų ir užtikrinant vandens nutekėjimą) | 1000 m2 | 27.8
1.2 | Užaukštėjimų kelkraščiuose pašalinimas | 100 m2 | 10
1.3 | Abiejų kelkraščių nuskutimas greideriu su velėnos pakrovimu ir išvežimu | km | 9
1.4 | Abiejų kelkraščių nuskutimas greideriu be išvežimo | km | 9
1.5 | Kelio griovių šlaitų planiravimas autogreideriu (su išvežimu) | km | 6
1.6 | Kelio griovių šlaitų planiravimas autogreideriu (be išvežimo) | km | 6
1.7 | Kelio griovių atstatymas (kasimas) ir grunto išlyginimas ekskavatoriais | 100 m3 | 2.5
1.8 | Dangų (pagrindų) tankinimas vibrovolu (-ais) (iki normatyvinio tankio) | 100 m3 | 240
1.9 | Skaldos-žvyro mišinio pagrindo įrengimas (dangos atnaujinimas skalda-žvyru, sutankinant iki normatyvinio rodiklio, pašalinant stambesnius akmenis, formuojant skersinį profilį ir užtikrinant vandens nutekėjimą) (pagal III skyriaus reikalavimus) | 100 m3 | 15
1.10 | Viensluoksnių 8 cm storio pagrindų ir dangų iš dolomito skaldos 0-45 mm įrengimas (pagal III skyriaus reikalavimus) | 100 m2 | 60
1.11 | Kelio išdaužų, duobių, bangų, provėžų, užtaisymas (ištaisymas), žvyro ir skaldos mišiniu (pagal III skyriaus reikalavimus) | 100 m3 | 6
1.12 | Krūmų ir kelmų iškirtimas/ išrovimas, pašalinimas frezuojant (su išvežimu) (kaina apima atvykimą ir visus darbus; darbai periodiniai) | vnt. | 18
1.13 | Pralaidų valymas | viena pralaida | 36
1.14 | Vandens surinkimo griovių valymas | 100 m | 36
1.15 | Kelio sankasos įrengimas iš natūralių (esamų) gruntų | 100 m2 | 12
1.16 | Kelio pralaidos PEHD (0,3 m skersmens) įrengimas (įskaitant medžiagas) | m | 36
1.17 | Kelio pralaidos PEHD (0,4 m skersmens) įrengimas (įskaitant medžiagas) | m | 36
1.18 | Įtekamųjų ir ištekamųjų pralaidų G/B antgalio įrengimas (su šlaito plokšte) | vienas antgalis | 12
1.19 | Pakrypusių pralaidos antgalių, pasislinkusių žiedų, pažeistų sandūrų atstatymas (sutvarkymas) | vnt. | 12
1.20 | Griovio dugno tvirtinimas stambaus žvyro ar skaldos mišiniu | 10 m3 | 15
Bendra įkainių suma 12 mėn. kaina be PVM:
Bendra pasiūlymo kaina 36 mėn. be PVM (bendra įkainių suma pasiūlymų palyginimui (apskaičiuojama - bednra įkainių suma 12 mėn. x 3)*:
Pridėtinės vertės mokestis (PVM 21 proc.)*:
Bendra pasiūlymo kaina 36 mėn. Eur su PVM (bendra įkainių suma pasiūlymų palyginimui)*:
* - nurodytos sumos privalo sutapti su Pasiūlyme nurodytomis sumomis.
Pastaba:
- kainos pasiūlyme nurodomos, paliekant du skaitmenis po kablelio;
- bendra kaina turi atitikti pateiktų jos sudėtinių dalių sumą;