## Reikalavimai
Pasiūlymo priedas Nr. 1 "Vizualinė sprogimo instaliacija" ir "Interaktyvus ekranas"
I. Vizualinė sprogimo instaliacija
Pozicija | Komponentas / paslauga | Parametras / reikalavimas | Prašoma (min.) | Siūlomas gamintojas | Siūlomas modelis | Siūloma reikšmė | Atitinka? (Taip/Ne) | Pastabos
1 | Panoraminiai projektoriai | Projektorių kiekis | 3 vnt. (sinchronizuotai projekcijai ant 3 sienų)
|  | Projekcijos technologija | DLP arba lygiavertė (aukšta kokybė ir spalvų tikslumas)
|  | Natūrali skiriamoji geba | ≥ WUXGA (1920×1080)
|  | Palaikoma vaizdo įvesties geba | Iki 4K UHD (3840×2160)
|  | Ryškumas | ≥ 5000 ANSI lm
|  | Vaizdo įvestys | ≥ 2× HDMI; HDBaseT palaikymas
|  | Optinis vaizdo dydžio keitimas (zoom) | 1,1× (ne mažiau ir ne daugiau kaip 1,1×)
|  | Lubiniai laikikliai | Komplekte; reguliuojamas aukštis 45–65 cm; saugiam tvirtinimui
|  | Garantija | ≥ 36 mėn. nuo įrangos įdiegimo datos
2 | Stalo projekcijos projektorius | Projektorių kiekis | 1 vnt. (stalo paviršiaus projekcijai)
|  | Projekcijos technologija | DLP arba lygiavertė
|  | Natūrali skiriamoji geba | ≥ WUXGA (1920×1080)
|  | Palaikoma vaizdo įvesties geba | Iki 4K UHD (3840×2160)
|  | Ryškumas | ≥ 5000 ANSI lm
|  | Vaizdo įvestys | ≥ 2× HDMI; HDBaseT palaikymas
|  | Optinis vaizdo dydžio keitimas (zoom) | 1,5× (ne mažiau ir ne daugiau kaip 1,5×)
|  | Lubiniai laikikliai | Komplekte; reguliuojamas aukštis 45–65 cm
|  | Šviesos šaltinio tarnavimo laikas | ≥ 65 000 val. (lempa arba LED/lazerinis modulis)
|  | Garantija | ≥ 36 mėn. nuo įrangos įdiegimo datos
3 | Medijos valdymo kompiuteris | Kompiuterio tipas | Stacionarus
|  | Procesorius | 14 branduolių CPU; PassMark Average CPU Mark ≥ 35 000 (be dirbtinio spartinimo) arba lygiavertis
|  | Operatyvioji atmintis (RAM) | 36 GB
|  | Vidinė atmintis | 512 GB SSD
|  | Vaizdo plokštė | 32-core GPU
|  | Operacinė sistema | macOS arba lygiavertė, suderinama su Millumin Lifetime programine sistema
|  | Nepertraukiamas darbas | Pritaikytas veikti ≥ 9 val. per dieną
|  | Priedai komplekte | Belaidė klaviatūra su skaičių klaviatūra; belaidė optinė pelė
|  | Garantija | ≥ 36 mėn.
4 | Programinė įranga | Funkcija / palaikymas | Matricos minkštas kraštas
Iškraipymų ir kaukės drobės lygyje
Išlenkti išėjimai
Vaizdo įrašų maršrutizavimas
Duomenų sekimo komandos
ATEM palaikymas
Lazerinio valdymo palaikymas (ILDA)
≥ 10 bitų atvaizdavimas
Alfa režimo išėjimai
Garso išėjimai
Pasirinktini pikselių atvaizdavimo įrenginiai
PTZ kamerų palaikymas per NDI
Susiejimas su NDI šaltiniais
Sąsaja su PJLink protokolą palaikančiais įrenginiais
Naršyklės (browser) įvestis
LUT (Look-Up Table) efektai
Skeletų sekimo efektas
Asmenų detektoriaus efektas
HAP ir NotchLC kodekų palaikymas
Galimybė išjungti pasirinktos operacinės sistemos vaizdo atspindėjimą
NDI v5 palaikymas
|  | Licencija | Neterminuota (lifetime)
5 | Žemų dažnių kolonėlės | Kiekis | 2 vnt.
|  | Tipas | Autonominis žemųjų dažnių modulis
|  | Dažnio atsakas (–3 dB) | Ne siauresnis kaip 40 Hz – 180 Hz
|  | Dažnio atsakas (–10 dB) | Ne siauresnis kaip 32 Hz – 250 Hz
|  | Maksimalus garso slėgis (SPL) | ≥ 124 dB matuojant 1 m
|  | Žemų dažnių garsiakalbis | ≥ 7″ × 13″; su apsauga ir dinaminiu ribojimu
|  | Žemų dažnių stiprintuvo galia | ≥ 470 W
|  | Įvestys (1 ir 2 kan.) – jungtis | Kombinuota XLR / ¼″ TRS
|  | Įvestys (1 ir 2 kan.) – įėjimo varža | ≤ 100 kΩ
|  | Įvestys (1 ir 2 kan.) – kanalo stiprinimas | Reguliuojamas nuo +10 dB iki +45 dB
|  | Įvestys (1 ir 2 kan.) – maksimalus įvesties signalas | ≥ +24 dBu
|  | Išvestys (1 ir 2 kan.) | XLR, linijinis lygis, viso dažnių diapazono pralaidumas
|  | Garantija | ≥ 36 mėn.
6 | Sieninės kolonėlės | Kiekis | 2 vnt.
|  | Dažnių diapazonas (–10 dB) | Ne blogesnis kaip 80 Hz – 20 kHz
|  | Dažnių atsakas (±3 dB) | Ne blogesnis kaip 110 Hz – 20 kHz
|  | Bendra galia (8 Ω) | ≥ 150 W
|  | Žemų dažnių garsiakalbiai (woofer) | ≥ 2 vnt. 5 × 2,25″
|  | Aukštų dažnių garsiakalbis (tweeter) | ≥ 1 vnt. 1″
|  | Maksimalus nuolatinis SPL | ≥ 100 dB
|  | Nominali varža | ≤ 8 Ω
|  | Jautrumas (2,83 V / 1 m) | ≥ 90 dB
|  | Garso sklaida (H- horizontalus/V- vertikalus) | H ≥ 160° (1–4 kHz vid.), V ≥ 110° (1–4 kHz)
|  | Garsiakalbiai | Integruotas transformatorius; turi veikti 70 V / 100 V
|  | Atsparumas aplinkai | ≥ IP54
|  | Sertifikavimas | RoHS arba lygiavertis
|  | Garantija | ≥ 36 mėn. gamykliniams defektams
7 | HDMI HDBaseT siųstuvas | Vaizdo signalo įvestis | HDMI Tipas A
|  | Garso signalo įvestis | Per HDMI Tipas A
|  | Skiriamoji geba | ≥ 4K UHD (4096×2160 ir/arba 3840×2160) esanti 60 Hz (4:2:0)
|  | Perdavimo atstumas (4K) | ≥ 70 m per Cat5e/6; ≥ 100 m per Cat6a
|  | Perdavimo atstumas (1080p) | Iki 100 m
|  | Atnaujinimo dažnis | 4K60 (4:2:0) ir 4K30 (4:4:4)
|  | Darbinė temperatūra | 0 °C iki +50 °C
|  | Garantija | ≥ 36 mėn.
8 | Skaitmeninis garso procesorius | Tipas | Profesionalus DSP
|  | Garso apdorojimo architektūra | ≥ 40 bitų slankiojo kablelio DSP
|  | Analoginiai įėjimai | ≥ 4 subalansuoti mic/line įėjimai (terminaliniai blokai)
|  | Analoginiai išėjimai | ≥ 4 subalansuoti line išėjimai (terminaliniai blokai)
|  | USB garso sąsaja | Integruota USB garso plokštė įrašymui/atkūrimui
|  | Garso formatas | ≥ 24 bit / 48 kHz
|  | Sistemos vėlinimas | ≤ 3 ms
|  | Dažnio atsakas | 20 Hz – 20 kHz (±0,2 dB) arba geresnis
|  | Harmoninių iškraipymų ir triukšmo lygis THD+N | ≤ 0,003 % (1 kHz, +4 dBu)
|  | Signalo ir triukšmo santykis (SNR) | ≥ 110 dB
|  | Dinaminis diapazonas | ≥ 113 dB
|  | Kanalų izoliacija | ≥ 108 dB (1 kHz)
|  | Įėjimo varža | ≥ 20 kΩ
|  | Išėjimo varža | ≤ 100 Ω
|  | Fantominė maitinimo įtampa | ≥ 48 V
|  | Valdymo sąsajos | RS-232, RS-485 ir UDP (ne mažiau kaip)
|  | Presetai | ≥ 16 vartotojo konfigūruojamų presetų
|  | Garantija | ≥ 36 mėn.
9 | Garso stiprintuvas | Tipas | Dviejų kanalų profesionalus garso stiprintuvas
|  | Galia | ≥ 2×600 W RMS (4 Ω)
|  | Išėjimo kanalai | ≥ 2
|  | Įėjimo kanalai | ≥ 2
|  | Įėjimo jungtys | 3 kontaktų
|  | Įtampos stiprinimas (gain) | ≥ 34 dB
|  | Dažnio atsakas | ≥ 15 Hz – 30 kHz
|  | Harmoninių iškraipymų ir triukšmo lygis THD+N | ≤ 0,01 %
|  | Kryžminis trikdymas | ≥ 70 dB
|  | Slopinimo koeficientas | ≥ 140
|  | Ventiliatoriaus triukšmas | ≤ 60 dBA
|  | Apsaugos | Integruotos: DC, viršįtampių, trumpojo jungimo, įtampos ribojimo, perkaitimo
|  | Garantija. Gamintojo garantija. | ≥ 60 mėn.
10 | Komutacija ir kabeliai | Pilna komplektacija ir montavimas | Tiekėjas pateikia ir sumontuoja visus kabelius, adapterius, tvirtinimus, kad sistema veiktų pilnai
|  | Komponentų sertifikavimas | Tik sertifikuoti komponentai (CE ar lygiaverčiai), tinkami nuolatiniam veikimui viešose erdvėse
|  | Estetika | Kabeliai ir jungtys paslėpti konstrukcijoje arba kabelių kanaluose
|  | Naudojamos jungtys | HDMI, USB, garso įvesties/išvesties jungtys pagal suderinamumą
|  | Panoramos kalibravimas | Projektoriai tiksliai sukalibruoti – vaizdas siejasi tarp 3 sienų be matomų persidengimų
|  | Stalo projekcijos derinimas | Projekcija tiksliai suderinta su stalo paviršiaus geometrija
|  | Garso sistemos sinchronizacija | Garso sistema sinchronizuota su vaizdo turiniu
|  | Automatinis startas | Sistema suderinta ir patikrinta: įjungus automatiškai atpažįsta komponentus ir pradeda veikti be papildomos konfigūracijos
|  | Instrukcija pirkėjui | Po montavimo pateikiama trumpa techninės priežiūros ir pajungimo instrukcija
|  | Garantija | Komutacijai ir kabeliams ≥ 36 mėn.
11 | Panoraminis sprogimo vaizdo įrašas | Trukmė | 3–5 min.
|  | Turinio apimtis | Sprogimo eiga, šviesos blyksnis, slėgio banga, liepsnos formavimas, aplinkos transformacija
|  | Medžiagos tipas | Leidžiami licencijuoti archyviniai / dokumentiniai / rekonstrukciniai vaizdai
|  | Panoraminė kompozicija | 5112×1200 px; pritaikyta sinchroniniam atkūrimui per 3 sienas
|  | Pateikimas | Vienas panoraminis failas arba 3 segmentų rinkinys
|  | Failo formatas | .mp4 arba .mov
|  | Kadrų dažnis | ≥ 30 fps
|  | Paruošimas ekspozicijai | Failai parengti taip, kad būtų iš karto tinkami naudoti be papildomos konfigūracijos
12 | Edukacinė projekcija ant stalo | Trukmė | 1–3 min.
|  | Turinys | Aplinka prieš ir po sprogimo: animuoti žemėlapiai, grafiniai sluoksniai, realūs gamtos/parko vaizdai
|  | Pateikimas | Atskiras vaizdo failas, pritaikytas stalo paviršiaus proporcijoms
|  | Failo formatas | .mp4 arba .mov
|  | Kadrų dažnis | ≥ 30 fps
|  | Geometrijos atitikimas | Parengta taip, kad sutaptų su stalo geometrija ir nereikalautų papildomo koregavimo vietoje
II. Interaktyvus ekranas
Pozicija | Komponentas / paslauga | Parametras / reikalavimas | Prašoma (min.) | Siūlomas gamintojas | Siūlomas modelis | Siūloma reikšmė | Atitinka? (Taip/Ne) | Pastabos
1 | Liečiamas ekranas | Valdymas | Lietimui jautrus; valdymas tiek lietimu, tiek nuotoliniu pultu
|  | Paviršiaus apsauga | Atsparus pažeidimams (pvz., grūdintas stiklas)
|  | Ekrano įstrižainė | ≥ 64,5"
|  | Raiška | ≥ 4K UHD (3840×2160)
|  | Ryškumas | ≥ 400 cd/m²
|  | Lietimo technologija | IR Touch arba lygiavertė
|  | Ilgaamžiškumas | ≥ 30 000 val.
|  | Įmontuoti garsiakalbiai | ≥ 2 × 16 W
|  | Operacinė sistema | Android 13 arba lygiavertė
|  | Suderinamumas su OS | Turi būti suderinama su Windows, Linux ir macOS
|  | Procesorius – branduoliai | ≥ 4 branduoliai
|  | Procesorius – gijos | ≥ 4 gijos
|  | Procesorius – bazinis dažnis | ≥ 2,0 GHz
|  | RAM tipas | DDR4 arba naujesnė
|  | RAM talpa | ≥ 8 GB
|  | Garantija | Ne trumpesnė nei gamintojo; bet ne < 36 mėn.
|  | Atsakymas el. paštu | Per ≤ 24 val. garantinio laikotarpio metu
|  | Telefono pagalba | Darbo dienomis 8:00–17:00
|  | Atsakingas kontaktinis asmuo | Paskirtas garantiniu laikotarpiu; bendravimas el. paštu ir telefonu
|  | Garantinio remonto trukmė | ≤ 30 kalendorinių dienų; nepataisius – keitimas nauja ekvivalente
|  | Serviso centrai | Priežiūra tik gamintojo sertifikuotuose centruose
|  | Garantijos pradžia | Nuo perdavimo–priėmimo akto pasirašymo dienos
|  | Garantinio aptarnavimo kaštai | Atliekama tiekėjo lėšomis, įskaitant transportavimą
|  | Programinės įrangos atnaujinimai | Nemokami klaidų ištaisymai ir naujos versijos garantiniu laikotarpiu
|  | Sieninis laikiklis – suderinamumas | VESA standarto tvirtinimai
|  | Sieninis laikiklis – prieiga | Lengva prieiga prie jungčių ir kabelių valdymo
|  | Sieninis laikiklis – apkrova | ≥ 60 kg
2 | Kompiuteris ir bevielė klaviatūra su liečiamu pelės valdymu | Kompiuterio tipas | Stacionarus PC arba mini PC, pritaikytas 3D grafikai ar papildytos realybės programoms
|  | Procesorius | Intel arba AMD Ryzen lygiavertis; ≥ 19 000 pagal (cpubenchmark.net)
|  | RAM | ≥ 16 GB
|  | Vidinė atmintis | ≥ 250 GB SSD
|  | Operacinė sistema | Windows 11 arba naujesnė
|  | Autostart | Automatiškai paleidžia interaktyvų turinį įjungus įrenginį
|  | Komplektacija | Belaidė klaviatūra su integruotu touchpad
|  | Garantija | ≥ 36 mėn.
3 | Terminis etikečių spausdintuvas | Spausdintuvo tipas | Terminis etikečių spausdintuvas
|  | Spausdinimo raiška | ≥ 300 dpi
|  | Spausdinimo greitis | ≥ 140 mm/s
|  | Palaikomas etiketės plotis | ≤ 70 mm
|  | Etiketės ilgis | ≤ 1000 mm
|  | Valdymo kalbos | ESC/P, P-touch Template, Raster
|  | Jungtys | USB + tinklo jungtis (Wired network 10/100 Base-TX)
|  | Palaikomos operacinės sistemos | Ne senesnės kaip Windows 10
|  | Pritaikymas naudojimui | Nuolatiniam intensyviam naudojimui; tvirtas korpusas
|  | Etiketės aptikimas | Automatiškai aptinka etiketės pradžią ir tarpą
|  | Garantija | ≥ 36 mėn.
4 | Kamera | Kamera | Ne prastesnė kaip Logitech Brio arba lygiavertė
|  | Vaizdo raiška | ≥ 4K (3840×2160)
|  | Kadrų dažnis | ≥ 30 fps 4K režimu arba ≥ 60 fps Full HD režimu
|  | Matymo kampas | ≥ 90°, su reguliavimo galimybe
|  | Vaizdo funkcijos | Automatinis fokusavimas, baltos spalvos balansas ir ekspozicijos valdymas realiu laiku
|  | Jungtis | USB 3.0 arba USB-C
|  | Realiojo laiko perdavimas | Palaikomas 1080p perdavimas interaktyviems AR sprendimams
|  | Garantija | ≥ 36 mėn.
5 | Komutacija (įrangos pajungimas) | Komplektacija | Pateikiami ir sumontuojami visi reikalingi kabeliai, adapteriai, maitinimo šaltiniai ir tvirtinimo priedai
|  | Komponentų standartai | Tik sertifikuoti komponentai, atitinkantys CE ar lygiaverčius saugos standartus
|  | Ryšio stabilumas | Užtikrina stabilų duomenų ir vaizdo perdavimą tarp ekrano, kompiuterio ir kameros
|  | Kabelių paslėpimas | Kabeliai ir jungtys paslėpti konstrukcijoje arba kabelių kanaluose
|  | Naudojamos jungtys | HDMI, USB, garso įvesties / išvesties jungtys pagal suderinamumą
|  | Sistemos automatinis paleidimas | Įjungus sistema automatiškai atpažįsta komponentus ir pradeda veikti be papildomos konfigūracijos
|  | Dokumentacija po montavimo | Pateikiama trumpa techninės priežiūros ir pajungimo instrukcija
6 | Programinė įranga | Aprangų skaičius | Ne mažiau kaip 8 tarpusavyje suderintos aprangos
|  | Dizaino variantų pateikimo terminas | Per ≤ 28 kalendorines dienas nuo sutarties pasirašymo pateikiami 8 dizaino variantai derinimui
|  | Galutinių failų formatas | PNG
|  | Koregavimai pagal pastabas | Sprendimas ištestuotas; koregavimai įgyvendinti iki galutinio patvirtinimo
|  | UI/UX sprendimas | Sukurtas UI dizainas ir UX koncepcija interaktyviam veidrodžiui
|  | Sąsajos struktūra | Intuityvi ir pritaikyta įvairaus amžiaus lankytojams
|  | Grafiniai elementai | Didelio kontrasto; aiškiai matomi; pritaikyti vertikaliai montuojamam ekranui
|  | Vartotojo kelias (User flow) | Aiškiai apibrėžtas nuo atvaizdo atpažinimo iki kostiumo pritaikymo
|  | Vizualinis suderinamumas | Suderinta su muziejaus ekspozicijos estetika ir kultūriniu kontekstu
|  | Integracija | UX/UI vientisai integruotas su programine dalimi
|  | Veikimas be interneto | Veikia autonomiškai, be interneto ryšio
|  | Autostart / kiosk režimas | Programa paleidžiama automatiškai įjungus įrenginį
|  | Kūrimo aplinka | Unity, Unreal Engine arba lygiavertė su realaus laiko 3D ir kameros integracija
|  | Stabilumas | Optimizuota stabiliam veikimui ne trumpiau kaip 8 val. per dieną
|  | Kameros vaizdo derinimas | Tikslus mastelio ir perspektyvos suderinimas su žmogaus kontūru
|  | Naudojimas po įjungimo | Nereikalauja papildomos naudotojo konfigūracijos ar kalibravimo
|  | Testavimas ir instrukcija | Po diegimo atliekamas testavimas vietoje ir pateikiama trumpa naudotojo instrukcija
7 | Programinės įrangos diegimas, montavimo ir testavimo paslaugos, pristatymas ir personalo apmokymas | Montavimo apimtis | Atliekamas visų komponentų (ekrano, kameros, kompiuterio, komutacijos) montavimas
|  | Montavimo kokybė | Montuojama saugiai, nepažeidžiant interjero, išlaikant estetinį vaizdą
|  | Darbų laikas | Šaltojo karo ekspozicijos darbo metu: I–VII 8:00–17:00
|  | Laidų paslėpimas | Visi laidai, jungtys ir tvirtinimo elementai paslėpti konstrukcijoje arba kabelių kanaluose
|  | Programinės įrangos diegimas | Įdiegiama programinė įranga ir suderinamas veikimas su visa įranga
|  | Autostart / kiosk konfigūracija | Sistema automatiškai įsijungia ir paleidžia interaktyvų turinį
|  | Pilnas sistemos testavimas | Po įdiegimo atliekamas pilnas testavimas realiomis ekspozicijos sąlygomis
|  | Nepertraukiamas veikimas | Visi komponentai optimizuoti bent 9 val. per dieną
|  | Personalo apmokymas | Apmokomi Pirkėjo darbuotojai: įjungimas, išjungimas, paprasta priežiūra, turinio paleidimas