## Prekių atitikties lentelė
Pasiūlymo formos Priedas
Eil. Nr. |  | Svoris, ne daugiau kaip: | Energijos šaltinis | Galia, ne mažiau: | Elektros srovės stiprumas, A | Srovės reguliavimo ribos, A | Maksimalus sukimo momentas, Nm ne mažiau kaip: | Maksimalus sūkių/judesių skaičius skaič./min. ne mažiau kaip: | Maksimalus smūgių skaičius sm./min ne mažiau kaip: | Maksimalus smūgių galia J ne mažiau kaip: | Elektrodų skersmuo, mm | Griebtuvas | Disko skresmuo, mm | Pjovimo gylis, mm ne mažiau | Priedai | Garantija ne mažiau kaip: | Talpa nuo-iki l | Maksimali temperatūra (laipsnių celsijaus) ne mažiau kaip: | Oro debitas l/min. ne mažiau kaip: | Maksimalus darbinis slėgis, bar. Nemažiau kaip: | Šviesos kiekis, lm ne mažiau kaip. | Apsaugos klasė IP ne mažiau kaip | Spec. reikalavimai
1 | Akumuliatorinis suktuvas | 1,7 kg | Li-ion Baterijos ne mažiau kaip 2X4.0Ah ir nemažiau kaip 18V + Įkroviklis |  |  |  | 140 | 3000 | 3000 |  |  | Fiksuotos padėties (šešiabriaunis) |  |  | Lagaminas | 2 m.
2 | Akumuliatorinis gręžtuvas | 1,7 kg | Li-ion Baterijos ne mažiau kaip 2X4.0Ah ir nemažiau kaip 18V + Įkroviklis |  |  |  | 30 | 1800 |  |  |  | Įveržiamas reguliuojamo diametro ne mažiau 10mm |  |  | Lagaminas | 2 m.
3 | Akumuliatorinis kampinis šlifuoklis | 2,5 kg | Li-ion Baterijos ne mažiau kaip 2X4.0Ah ir nemažiau kaip 18V + Įkroviklis |  |  |  |  | 5500 |  |  |  |  | 125 mm |  | Lagaminas | 2 m.
4 | Akumuliatorinis tiesinis pjūklas | 3,5 kg | Li-ion Baterijos ne mažiau kaip 2X4.0Ah ir nemažiau kaip 18V + Įkroviklis |  |  |  |  | 2600 | [5 empty] | 230 | Lagaminas | 2 m.
5 | Kampinis šlifuoklis (125mm) | 3,0 kg | 230V, AC | 1200, W |  |  |  | 10000 |  |  |  |  | 125mm |  |  | 2 m.
6 | Kampinis šlifuoklis (230mm) | 5,5 kg | 230V, AC | 2000, W |  |  |  | 5500 |  |  |  |  | 230mm |  |  | 2 m.
7 | Elektrinis tiesinis pjūklas | 4,4 kg | 230V, AC | 1100, W |  |  |  | 2600 | [5 empty] | 230 |  | 2 m.
8 | Krumapjovė | 9,5 kg | Benzininis vidaus degimo variklis, lengvo užvedimo technologija, degalų sąnaudos ne daugiau kaip 1,4kg/h, garantuotas triukšmo lygis (LWA) ne daugiau kaip 123dB | 2400, W |  |  |  | 8000 | [6 empty] | Pjovimo galvutė, Žolės peilis, Peilio apsauga, Laikymo diržas, apsauginis skydelis | 2 m.
9 | MAPP Dujų mišinys | [14 empty] | 2 m. | 0,5 - 1 | 2600 |  |  |  |  | sriegis 7/16" EU
10 | Orapūtė | 1 kg | 230V, AC | 1600, W | [10 empty] | Lagaminas | 2 m. |  | 550 | 450
11 | Oro kompresorius | 55 kg | 230V, AC | 1300, W | [11 empty] | 2 m. | 40 - 60 |  | 250 | 10
12 | LED Prožektorius sprogiai aplinkai (ant galvos) | 0,2 kg. | Li-ion Baterijos (kraunamas) + Įkroviklis arba AA/AAA tipo baterijos | 3, W | [11 empty] | 2 m. |  |  |  |  | 110 | 57 | Galima naudoti sprogioje aplinkoje
13 | LED Prožektorius sprogiai aplinkai (rankinis) | 0,2 kg. | Li-ion Baterijos (kraunamas) + Įkroviklis arba AA/AAA tipo baterijos | 3, W | [11 empty] | 2 m. |  |  |  |  | 110 | 57 | Galima naudoti sprogioje aplinkoje
14 | LED Šviestuvas su trikoju stovu | Nėra | 230V, AC | [12 empty] | 2 m. |  |  |  |  | 4900 | 54
15 | LED prožektorius akumuliatorinis su trikoju stovu | 8 kg su akumuliatoriumi | Li-ion Baterijos ne mažiau kaip 4.0Ah ir nemažiau kaip 18V + Įkroviklis | [12 empty] | 2 m. |  |  |  |  | 1100 | 54
16 | Pneumatinis veržliasukis | 1,3kg |  |  |  |  | 50 | 150 |  |  |  | 3/8" |  |  |  | 2 m. | [6 empty] | Pistoleto tipo
17 | Aerozolis dujų nuotėkiui tikrinti (-15o iki +50o C) | [14 empty] | 2 m. | 0,3 - 1
18 | Aukštapjovė (ne mažiau 3,9 m ilgio) | 7,6 kg | Benzininis vidaus degimo variklis, lengvo užvedimo technologija, garantuotas triukšmo lygis (LWA) ne daugiau kaip 110dB | 900, W |  |  |  | 8200 | [7 empty] | 2 m.
19 | Grandininis pjūklas | 5,4 kg | Benzininis vidaus degimo variklis, lengvo užvedimo technologija, garantuotas triukšmo lygis (LWA) ne daugiau kaip 116 dB (koreguojama iš 110) | [12 empty] | 2 m.
20 | LED Prožektorius (ant galvos) | 0,3 kg | Li-ion Baterijos ne mažiau kaip 2.0Ah ir nemažiau kaip 4V + Įkroviklis | [12 empty] | 2 m. |  |  |  |  | 460 | 53
21 | LED Prožektorius (rankinis) | 1,5 kg (su akumuliatoriumi) | Li-ion Baterijos ne mažiau kaip 4.0Ah ir nemažiau kaip 18V + Įkroviklis | [12 empty] | 2 m. |  |  |  |  | 1000 | 54
22 | Perforatorius su gręžimo funkcija | 12,5 kg | 230V, AC | 1400, W |  |  |  | 270 | 2000 | 17 |  | SDS MAX |  |  | Lagaminas | 2 m. | [7 empty] | tipas | Maksimalus galingumas | Elektros srovės stiprumas | Srovės reguliavimo ribos | Elektrodų skersmuo
23 | Suvirinimo aparatas vienfazis | 5,5 kg (be kabelio) | 230 V | 5,7 kVA maksimalus | 170 | 10-170 |  |  |  |  | 1,5 - 4 |  |  |  | maitinimo šaltinio kabelis, suvirinimo kabelis su elektrodo laikikliu (≥3m), grįžtamasis kabelis su masės gnybtu (≥3m) | 1 m. | [5 empty] | 23 S | MMA tipo. Galimas nuotolinis valdymas, galimybė virinti TIG būdu | MMA | 5,7 kVA | 170 A | 10-170 A | 1,5 - 4 mm
24 | Suvirinimo aparatas trifazis | 9,5 kg (be kabelio) | 400 V | 8,2 kVA maksimalus | 220 | 10-220 |  |  |  |  | 1,5 - 5 |  |  |  | maitinimo šaltinio kabelis, suvirinimo kabelis su elektrodo laikikliu (≥3m), grįžtamasis kabelis su masės gnybtu (≥3m) | 1 m. | [5 empty] | 23 S | MMA tipo. Galimas nuotolinis valdymas, galimybė virinti TIG būdu | MMA | 8,2 kVA | 220 A | 10-220 A | 1,5 - 5 mm
25 | Žarna propanui - butanui (25m ilgio. 9x2,5mm) | [14 empty] | 2 m.
26 | Guminės juostos bagažui tvirtinti su kabliukais, ilgis 80 cm +- 10cm | [14 empty] | 2 m.