## Sheet1
„Darbų kiekių žiniaraštis“
PRELIMINARUS DARBŲ KIEKIŲ ŽINIARAŠTIS
Statinių grupė Melioracijos statiniai
Statinys 1 Valstybei nuosavybės teise priklausančių melioracijos statinių avarinių gedimų remontas
Žiniaraštis 1 Remontas
| 2026 m. kovas |  | Suma žiniaraščiui EUR
Sąm. | Darbo | Darbų ir išlaidų | Mato | Kiekis | Kaina | EUR
eil. | kodas | aprašymai | vnt |  | Vieneto kaina | Iš viso
| 1 | Remontas
1 | MN7-2035 | Drenažo linijų ieškojimas vienakaušiais ekskavatoriais iki 0.4 m3 talpos kaušais k9=1.15 | 100m3 | 3.34
2 | MN3-2189-160 | Drenažo rinktuvų iš 145 mm skers. gofruotų perforuotų PVC vamzdžių įrengimas smėlio,priesm.grunte.,kasant tr.vienak.eksk k9=1.15 | 100m | 2
3 | MN3-189-180 | Drenažo rinktuvų iš 180 mm skers.poliet.vamzdžių įrengimas smėlio,priesm.grunte.,kasant tr.vienak.eksk.iki 3m gylio k9=1.15 | 100m | 4
4 | MN3-191-180 | Drenažo rinktuvų iš 180 mm skers.poliet.vamzd. įrengimas molio,priem.,durp.grunte.,kasant tr.vienak.eksk.iki 2m gylio k9=1.15 | 100m | 1.6
5 | MN3-2188-200 | Drenažo rinktuvų iš 200 mm skers. gofruotų perforuotų PE vamzdžių įrengimas smėlio,priesm.grunte.,kasant tr.vienak.eksk. | 100m | 0.4
6 | MN3-189-200 | Drenažo rinktuvų iš 200 mm skers.poliet.vamzdžių įrengimas smėlio,priesm.grunte.,kasant tr.vienak.eksk.iki 3m gylio k9=1.15 | 100m | 1
7 | MN3-178-200 | Drenažo rinktuvų iš d 200x6,1mm poliet.vamzdžių įrengimas per kelius,kasant tranšėjas vienakauš.eksk.,atsat. kelio dangą k9=1.15 | m | 13
8 | MN3-181 | Paviršinio vandens nuleistuvo PN-42 įrengimas lomoje k9=1.15 | vnt | 3
9 | MN3-183 | Paviršinio vandens nuleistuvo PN-42 įrengimas pakelėje k9=1.15 | vnt. | 2
10 | MN3-180 | Polietileninio paslėpto drenažo šulinio PE-ŠP-40 įrengimas k9=1.15 | vnt. | 3
11 | MN3-2152 | 75-100 mm skersmens drenažo rinktuvų prijungimas prie gelžbetoninių ar polietileninių vamzdynų arba šulinių k9=1.15 | vnt. | 5
12 | MN3-2168 | Esamų keram. d 50mm drenažo sausintuvų ir rinktuvų prijungimas prie naujo rinktuvo,kuris yra žemiau sausintuvo.>10cm k9=1.15 | vnt. | 25
13 | MN7-3 | Griovių valymas įranga vienakaušiais ekskavatoriais su 0.4 m3 talpos kaušais, kai valomo sluoksnio storis didedsnis kaip 0.4 m k9=1.15 | 100m | 1
14 | MN7-4 | Pagriovių lėkščiavimas iškastų iš griovių sąnašų susmulkinimui traktoriais iki 59 kW (80 AJ) galingumo k9=1.15 | t.m3 | 0.27
15 | MN1-46 | Supilto I-II grupės grunto sklaidymas buldozeriais iki 59 kw (80 aj) galingumo kai paskleistos juostos plotis 10 m. k9=1.15 | t. m3 | 0.27
16 | MN1-14 | II grupės grunto kasimas ir supylimas į krūvas vienakaušiais ekskavatoriais su 0.4 m3 talpos kaušais k9=1.15 | t. m3 | 0.1
17 | MN1-115 | II gr. grunto kasimas rank. būdu iki 2 m pločio ir iki 2 m gylio nesutvirtintose tranšėjose ir iki 1.5 m gylio duobių k9=1.15 | 10m3 | 0.42
18 | MN7-2052 | Tarpų tarp pralaidų vamzdžio užtaisymas | m | 5
19 | MN1-52 | Tranšėjų ir iškasų užpylimas buldozeriu iki 59 kw (80 aj) galingumo, perstumiant II grupės gruntą iki 5 m atstumu k9=1.15 | t. m3 | 0.046
20 | MN7-51 | Vamzdinės g/b vandens pralaidos išvalymas nuo sąnašų k9=1.15 | m3 | 7.2
21 | MN1-111 | II gr. grunto kasimas rank. būdu iki 3m gylio sutvirtintose platesnėse kaip 2m tranšėjose ir iki 5 m2 skerspl. iškasose k9=1.15 | 10m3 | 0.3
22 | MN1-115 | II gr. grunto kasimas rank. būdu iki 2 m pločio ir iki 2 m gylio nesutvirtintose tranšėjose ir iki 1.5 m gylio duobių k9=1.15 | 10m3 | 0.42
23 | MN7-50 | Drenažo šulinio išvalymas, kai sąnašų šulinyje 0.81-1 m3 k9=1.15 | m3 | 0.9
24 | MN7-7 | Griovių valymas ir gilinimas rankiniu būdu, kai griovių gylis iki 2 m k9=1.15 | m3 | 5.4
25 | MN3-195-160 | Sulūžusių žiočių pakeitimas 160 mm skersmens polietileninėmis žiotimis k9=1.15 | vnt. | 2
26 | MN3-195-200 | Sulūžusių žiočių pakeitimas 200 mm skersmens polietileninėmis žiotimis k9=1.15 | vnt. | 2
27 | MN6-75 | Vandens pralaidos iš 1,0m skersmens plastikinių vamzdžių įrengimas ant natūralių pagrindų k9=1.15 | 10 m. | 1.2
28 | MN7-32 | Vidutinio tankumo krūmų pašalinimas nuo griovių šlaitų rankiniu būdu k9=1.15 | 100m2 | 0.9
29 | MN3-194 | Laikino filtro įrengimas ir išardymas vandens išleidimui iš lomų drenažo remonto metu k9=1.15 | vnt. | 8
30 | N22P-0706 | Vamzdynų daugiau kaip 400 mm skersmenspraplovimas be dezinfekcijos k9=1.15 | 100m | 1
31 | MN3-189-250 | .Drenažo rinktuvų iš 250x7.6mm skers.poliet.vamzdžių įrengimas smėlio,priesm.grunte.,kasant tr.vienak.eksk.iki 3m gylio k9=1.15 | 100m | 1 | 0 | 0
Skyriuje 1
|  | žiniaraštyje 1 |  |  |  | 0
|  | Pridėtinės vertės mokestis 21.00% |  |  |  | 0
Iš viso žiniaraštyje 1