## Lapas1
Darbų rangos sutarties 6 priedas "Darbų kiekių žiniaraštis"
MARIJAMPOLĖS SAV. KAIMIŠKŲJŲ SENIŪNIJŲ KELIŲ IR GATVIŲ SU ŽVYRO DANGA PAPRASTOJO REMONTO DARBŲ KIEKIŲ ŽINIARAŠTIS
Eil. Nr. | Darbų rūšis ir aprašymas | Mato vnt. | Orientaciniai darbų kiekiai 12 mėn. | Mato vnt. įkainis Eur be PVM | Kaina Eur be PVM 4x5=6
1 | 2 | 3 | 4 | 5 | 6
1. Kelių ir gatvių su žvyro danga paprastojo remonto darbai
1.1 | Kelio griovių kasimas ekskavatoriais, supilant gruntą vietoje ir paskleidžiant buldozeriais | 1000 m3 | 0.6
1.2 | Kelio griovių kasimas eksksvatoriais, pakrovimas į autosavivarčius, vežiojimas iki 5 km ir darbas sąvartoje | 1000 m3 | 0.3
1.3 | Kelio griovių šlaitų planiravimas autogreideriais (su išvežimu) | km | 41
1.4 | Kelio griovių šlaitų planiravimas autogreideriais (paskleidžiant vietoje) | 100 m2 | 41
1.5 | Kelkraščio atstatymas ir aukščio reguliavimas, įskaitant užaukštėjimų šalinimą ir kelio kraštų formavimą | 100 m2 | 25
1.6 | Kelio dangos atstatymas žvyro-skaldos mišiniu profiliuojant ir sutankinant (įvertinant transportavimą) | 100 m3 | 6
1.7 | Skaldos paskleidimas (papildomas, įvertinus transportavimą) | 100 m3 | 6
1.8 | Viensluoksnių 8 cm storio pagrindų ir dangų iš skaldos-žvyro mišinių įrengimas (dangos atnaujinimas skalda-žvyru, pašalinant stambesnius akmenis, formuojant skersinį profilį ir užtikrinant vandens nutekėjimą) | 100 m2 | 120
1.9 | Viensluoksnių 8 cm storio pagrindų ir dangų iš dolomito skaldos 40-70 mm įrengimas | 100 m2 | 120
1.10 | Išlyginamojo sluoksnio įrengimas iš nesurištojo mišinio | m3 | 300
1.11 | Dangų (pagrindų) tankinimas vibrovolu / vibroplokštėmis (žvyro, smėlio ar skaldos pagrindas) | 100 m2 | 200
1.12 | Kelio duobių, bangų, provėžų užtaisymas žvyro - skaldos mišiniu (frakcija 0/32 mm) | 100m2 | 250
1.13 | Kelių kelkraštinių griovelių formavimas ir nuolydžio atstatymas autogreideriu (perteklinis gruntas paskleidžiamas vietoje arba nuvežamas) | km | 15
1.14 | Krūmų ir kelmų iškirtimas/ išrovimas, pašalinimas frezuojant (su išvežimu) (kaina apima atvykimą ir visus darbus; darbai periodiniai) | 10 vnt. | 15
1.15 | 0,4 m skersm. vandens pralaidos remontas (esamos pralaidos funkcionalumo atstatymas, nekeičiant trasos) | m | 36
1.16 | 0,4 m skersm. vandens pralaidos įrengimas | m | 36
1.17 | 0,4 m skersm. vandens pralaidos betoninių antgalių įrengimas arba keitimas | vnt. | 12
1.18 | 0,3 m skersm. vandens pralaidos remontas(esamos pralaidos funkcionalumo atstatymas, nekeičiant trasos) | m | 36
1.19 | 0,3 m skersm. vandens pralaidos įrengimas | m | 36
1.20 | 0,3 m skersm. vandens pralaidos betoninių antgalių įrengimas arba keitimas | vnt. | 12
1.21 | 0,2 m skersm. vandens pralaidos remontas(esamos pralaidos funkcionalumo atstatymas, nekeičiant trasos) | m | 36
1.22 | 0,2 m skersm. vandens pralaidos įrengimas | m | 36
1.23 | 0,2 m skersm. vandens pralaidos betoninių antgalių įrengimas arba keitimas | m | 12
1.24 | 400 mm skersmens 7,5 m ilgio gelžbetoninės vandens pralaidos keitimas, kai vamzdžių ilgis 2,5 m | vnt. | 15
1.25 | Pralaidų iš gelžbetonio įmovinių vamzdžių (l=2.5 m) remontas (keitimas) ant gruntinių pagrindų kai vamzdžių skersmuo 1600 mm. | m | 36
2. Dokumentacijos parengimas
2.1 | Išpildomosios dokumentacijos parengimas | vnt. | 8
2.2 | Geodeziniai kontroliniai matavimai | vnt. | 8
2.3 | Paprastojo remonto aprašo parengimas | vnt. | 8
Bendra įkainių suma 12 mėn. kaina be PVM:
Bendra pasiūlymo kaina 36 mėn. be PVM (bendra įkainių suma pasiūlymų palyginimui (apskaičiuojama - bednra įkainių suma 12 mėn. x 3)*: |  |  |  |  | 0
Pridėtinės vertės mokestis (PVM 21 proc.)*:
Bendra pasiūlymo kaina 36 mėn. Eur su PVM (bendra įkainių suma pasiūlymų palyginimui)*: |  |  |  |  | 0
* - nurodytos sumos privalo sutapti su Pasiūlyme nurodytomis sumomis.
Pastaba:
- kainos pasiūlyme nurodomos, paliekant du skaitmenis po kablelio;
- bendra kaina turi atitikti pateiktų jos sudėtinių dalių sumą;