## 1. Susisiekimo dalis
SPS priedas Nr. 16. II dalis
Valstybinės reikšmės rajoninio kelio Nr. 2228 Dovilai–Baičiai ruožo nuo 0,00 iki 1,280 km kapitalinis remontas
SUVESTINIS SĄNAUDŲ KIEKIŲ ŽINIARAŠTIS NR. 1 – SUSISIEKIMO DALIS
Skyrius | Eilės Nr. | Darbo pavadinimas, aprašymas | Mato vnt. | Kiekis | Vieneto kaina, Eur be PVM (pildo Rangovas) | Iš viso, Eur be PVM
1. Paruošiamieji darbai. Ašies nužymėjimas | 1.1 | Kelio ašinės linijos ir kelio juostos nužymėjimas | km | 1.253 |  | 0
1. Paruošiamieji darbai. Asfalto dangos išardymas | 1.2 | Asfalto dangos išardymas (frezuojant dangas vid. 7 cm) pakrovimas ir išvežimas į laikinas sandėliavimo aikšteles (žiūrėti žiniaraščio priedą dėl išvežimo) | m² | 7920 |  | 0
1. Paruošiamieji darbai. Asfalto dangos išardymas | 1.3 | Asfalto dangos nufrezavimas (frezuojant dangas iki 5 cm) dangų suvedimo vietoje, pakrovimas ir išvežimas į laikinas sandėliavimo aikšteles (žiūrėti žiniaraščio priedą dėl išvežimo) | m² | 1011 |  | 0
1. Paruošiamieji darbai. Asfalto dangos išardymas | 1.4 | Asfalto dangos nufrezavimas (frezuojant dangas iki 7 cm) dangų suvedimo vietoje, pakrovimas ir išvežimas į laikinas sandėliavimo aikšteles (žiūrėti žiniaraščio priedą dėl išvežimo) | m² | 76 |  | 0
1. Paruošiamieji darbai. Asfalto dangos išardymas | 1.5 | Frezuoto asfalto pakrovimas ir išvežimas į Rangovo pasirinktą vietą laikinam sandėliavimui | t | 1500 |  | 0
1. Paruošiamieji darbai. Asfalto dangos išardymas. NAG naudojimas - I variantas | 1.6.1 | Kai NAG nenaudojamas projekte: Negrąžinamos medžiagos – nepanaudotos frezuoto asfalto granulės, įkainis yra lygūs 7,00 Eurbe PVM/t (sąmatoje įvertinamas su minuso ženklu) | t | 1500 | -7 | -10500 | Pastaba: Rangovas pildo pasirinktinai I arba II variantą
1. Paruošiamieji darbai. Asfalto dangos išardymas. NAG naudojimas - II variantas | 1.6.2 | Kai NAG naudojamas projekte: Frezuoto asfalto panaudojimas įrengiant kelio skaldos pagrindo sluoksnį | t | 1500 |  | 0
1. Paruošiamieji darbai. Asfalto dangos išardymas | 1.7 | Grindinio išardymas, pakrovimas ir išvežimas į Rangovo pasirinktą vietą | m³ | 106 |  | 0
1. Paruošiamieji darbai. Asfalto dangos išardymas | 1.8 | Negrąžinamos medžiagos – grindinio akmenys – įkainis yra lygūs 40,5 Eurbe PVM/m3 ; sąmatoje įvertinamas su minuso ženklu | m³ | 106 | -40.5 | -4293
1. Paruošiamieji darbai. Betoninių gaminių demontavimas | 1.9 | Betoninių gatvės bordiūrų išardymas, pakrovimas ir išvežimas į laikinas sandėliavimo aikšteles | m | 168 |  | 0
1. Paruošiamieji darbai. Betoninių gaminių demontavimas | 1.10 | Betoninių vejos bordiūrų išardymas, pakrovimas ir išvežimas į laikinas sandėliavimo aikšteles | m | 221 |  | 0
1. Paruošiamieji darbai. Betoninių gaminių demontavimas | 1.11 | Betoninių plytelių išardymas, pakrovimas ir išvežimas į laikinas sandėliavimo aikšteles | m² | 242 |  | 0
1. Paruošiamieji darbai. Betoninių gaminių demontavimas | 1.12 | Betoninių trinkelių išardymas, pakrovimas ir išvežimas į laikinas sandėliavimo aikšteles | m² | 74 |  | 0
1. Paruošiamieji darbai. Betoninių gaminių demontavimas | 1.13 | Išardytų gaminių (1.9-1.11 eil.) pakrovimas ir išvežimas (žiūrėti žiniaraščio priedą dėl išvežimo) | t | 66 |  | 0
1. Paruošiamieji darbai. Betoninių gaminių demontavimas | 1.14 | Betoninių trinkelių pakrovimas ir išvežimas (žiūrėti žiniaraščio priedą dėl išvežimo) | t | 15 |  | 0
1. Paruošiamieji darbai. Saugaus eismo priemonių demontavimas | 1.15 | Kelio ženklų skydų demontavimas nuo vienstiebių atramų, pakrovimas ir išvežimas į laikinas sandėliavimo aikšteles | vnt. | 29 |  | 0
1. Paruošiamieji darbai. Saugaus eismo priemonių demontavimas | 1.16 | Kelio ženklų vienstiebių atramų demontavimas, pakrovimas ir išvežimas į laikinas sandėliavimo aikšteles | vnt. | 20 |  | 0
1. Paruošiamieji darbai. Saugaus eismo priemonių demontavimas | 1.17 | Kelio ženklų skydų demontavimas nuo dvistiebių atramų, pakrovimas ir išvežimas į laikinas sandėliavimo aikšteles | vnt. | 8 |  | 0
1. Paruošiamieji darbai. Saugaus eismo priemonių demontavimas | 1.18 | Kelio ženklų dvistiebių atramų demontavimas, pakrovimas ir išvežimas į laikinas sandėliavimo aikšteles | vnt. | 4 |  | 0
1. Paruošiamieji darbai. Saugaus eismo priemonių demontavimas | 1.19 | Signalinių plastikinių stulpelių demontavimas, pakrovimas ir išvežimas į laikinas sandėliavimo aikšteles | vnt. | 40 |  | 0
1. Paruošiamieji darbai. Saugaus eismo priemonių demontavimas | 1.20 | Plieninių kelio atitvarų išardymas, pakrovimas, išvežimas ir sandėliavimas statybvietėje | m | 134 |  | 0
1. Paruošiamieji darbai. Saugaus eismo priemonių demontavimas | 1.21 | Plieninių kelio atitvarų statramsčių demontavimas, pakrovimas ir išvežimas į laikinas sandėliavimo aikšteles | vnt. | 67 |  | 0
1. Paruošiamieji darbai. Saugaus eismo priemonių demontavimas | 1.22 | Saugaus eismo priemonių (1.15-1.19 eil.) pakrovimas ir išvežimas (žiūrėti žiniaraščio priedą dėl išvežimo) | t | 1 |  | 0
1. Paruošiamieji darbai. Saugaus eismo priemonių demontavimas | 1.23 | Statybinio laužo pakrovimas ir išvežimas (ištraukti statramsčiai) (žiūrėti žiniaraščio priedą dėl išvežimo) | t | 1.5 |  | 0
1. Paruošiamieji darbai. Medžių ir krūmų šalinimas | 1.24 | Medžių >Ø32 cm kirtimas, kelmų pašalinimas ir išvežimas į rangovo pasirinktą vietą | vnt. | 1 |  | 0
1. Paruošiamieji darbai. Medžių ir krūmų šalinimas | 1.25 | Negrąžinamos medžiagos – 1 vnt. – susandėliuota mediena (kainą pateikia rangovas, įvertinęs medienos būklę: ≥0,00 Eur – kai mediena menkavertė ir skirta utilizavimui, t.y. vertinama, kiek kainuos utilizavimo išlaidos įrašant kainą su pliuso ženklu arba įkainis tiesiog nulinis. <0,00 Eur – kai mediena nėra menkavertė ir gali būti parduota, t.y. nurodoma kaina su minuso ženklu) | vnt. | 1 |  | 0
1. Paruošiamieji darbai. Medžių ir krūmų šalinimas | 1.26 | Vidutinio tankumo krūmų pašalinimas mechanizuotu būdu, susmulkinimas ir paskleidimas ant šlaitų | m² | 5440 |  | 0
1. Paruošiamieji darbai. Esamų pralaidų išardymas | 1.27 | Esamos gelžbetoninės vandens pralaidos Ø1000 mm išardymas (1 vnt.) | m | 15.6 |  | 0
1. Paruošiamieji darbai. Esamų pralaidų išardymas | 1.28 | Esamos gelžbetoninės vandens pralaidos Ø300 mm išardymas (1 vnt.) | m | 8.4 |  | 0
1. Paruošiamieji darbai. Esamų pralaidų išardymas | 1.29 | Gelžbetoninių elementų pakrovimas ir išvežimas rangovo pasirinktu atstumu utilizavimui (žiūrėti žiniaraščio priedą dėl išvežimo) | t | 25 |  | 0 | Iš viso skyriuje 1, Eur be PVM | -14793
2. Žemės darbai. Žemės sankasos įrengimas | 2.1 | Dirvožemio sluoksnio kasimas ekskavatoriais (hvid. - 0,15 m), pakrovimas į autosavivarčius ir pervežimas į laikinas sandėliavimo aikšteles ir darbas sąvartoje (žiūrėti žiniaraščio priedą dėl išvežimo) | m³ | 1855 |  | 0
2. Žemės darbai. Žemės sankasos įrengimas | 2.2 | Grunto kasimas ekskavatoriais, grunto pakrovimas ir pervežimas į laikinas sandėliavimo aikšteles (žiūrėti žiniaraščio priedą dėl išvežimo) | m³ | 8750 |  | 0
2. Žemės darbai. Žemės sankasos įrengimas | 2.3 | Grunto kasimas rankiniu būdu | m³ | 100 |  | 0
2. Žemės darbai. Žemės sankasos įrengimas | 2.4 | Pylimų įrengimas atvežant gruntą iš laikinos sandėliavimo aikštelės | m³ | 1421 |  | 0
2. Žemės darbai. Žemės sankasos įrengimas | 2.5 | Nepanaudoto grunto išvežimas į rangovo pasirinktą vietą | m³ | 7329 |  | 0
2. Žemės darbai. Žemės sankasos įrengimas | 2.6 | Nepanaudoto dirvožemio pakrovimas ir išvežimas į rangovo pasirinktą vietą | m³ | 875 |  | 0
2. Žemės darbai. Žemės sankasos įrengimas | 2.7 | Žemės sankasos viršaus planiravimas prieš sustiprinto grunto sluoksnio (pagal MN GPSR 12) įrengimą | m² | 12202 |  | 0
2. Žemės darbai. Griovių ir šlaitų įrengimas | 2.8 | Esamo griovio valymas mechanizuotu būdu | m³ | 2960 |  | 0
2. Žemės darbai. Griovių ir šlaitų įrengimas | 2.9 | Griovių kasimas mechanizuotu būdu | m³ | 950 |  | 0
2. Žemės darbai. Griovių ir šlaitų įrengimas | 2.10 | Šlaitų, griovių ir teritorijų planiravimas mechanizuotu būdu | m² | 9800 |  | 0
2. Žemės darbai. Griovių ir šlaitų įrengimas | 2.11 | Šlaitų, griovių ir teritorijų planiravimas rankiniu būdu | m² | 980 |  | 0
2. Žemės darbai. Griovių ir šlaitų įrengimas | 2.12 | Šlaito tvirtinimas kokoso plaušo priešeroziniu paklotu | m² | 16 |  | 0
2. Žemės darbai. Griovių ir šlaitų įrengimas | 2.10 | Šlaitų ir teritorijų šalia padengimas dirvožemiu ir apsėjimas žole, h ≥ 0,10 m | m2 | 9800 |  | 0 | Iš viso skyriuje 2, Eur be PVM | 0
3. Vandens nuvedimas. Pokonstrukcinio drenažo įrengimas | 3.1 | Grunto kasimas ekskavatoriais, pakrovimas į savivarčius ir išvežimas į laikinas sandėliavimo aikšteles (žiūrėti žiniaraščio priedą dėl išvežimo) | m³ | 502 |  | 0
3. Vandens nuvedimas. Pokonstrukcinio drenažo įrengimas | 3.2 | Tranšėjos dugno tankinimas | m³ | 130 |  | 0
3. Vandens nuvedimas. Pokonstrukcinio drenažo įrengimas | 3.3 | Žvirgždo skaldos 5/8 sluoksnio po drenažo vamzdžiu įrengimas | m³ | 48 |  | 0
3. Vandens nuvedimas. Pokonstrukcinio drenažo įrengimas | 3.4 | Drenažo vamzdžio d113/126 su geotekstilės filtru įrengimas | m | 1446 |  | 0
3. Vandens nuvedimas. Pokonstrukcinio drenažo įrengimas | 3.5 | Žvirgždo skaldos 11/16 sluoksnio virš ir aplink drenažo vamzdį | m³ | 185 |  | 0
3. Vandens nuvedimas. Pokonstrukcinio drenažo įrengimas | 3.6 | Geotekstilės sluoksnio virš drenažinės skaldelės įrengimas | m² | 2140 |  | 0
3. Vandens nuvedimas. Vandens pralaidos d1000 mm įrengimas | 3.7 | Grunto kasimas ekskavatoriais, pakrovimas į savivarčius ir išvežimas (žiūrėti žiniaraščio priedą dėl išvežimo) | m³ | 130 |  | 0
3. Vandens nuvedimas. Vandens pralaidos d1000 mm įrengimas | 3.8 | Smėlio pagrindo po vamzdžiais h=0,15 m įrengimas | m³ | 6 |  | 0
3. Vandens nuvedimas. Vandens pralaidos d1000 mm įrengimas | 3.9 | Metalinės pralaidos Ø1000 mm įrengimas (vamzdžius jungiant apkabomis) | m | 21.3 |  | 0
3. Vandens nuvedimas. Vandens pralaidos d1000 mm įrengimas | 3.10 | Geotekstilės įrengimas | m² | 49 |  | 0
3. Vandens nuvedimas. Vandens pralaidos d1000 mm įrengimas | 3.11 | Geomembranos įrengimas | m² | 15.2 |  | 0
3. Vandens nuvedimas. Vandens pralaidos d1000 mm įrengimas | 3.12 | Šalčiui atsparaus grunto užpylimas po pralaidų antgaliais | m³ | 15 |  | 0
3. Vandens nuvedimas. Vandens pralaidos d1000 mm įrengimas | 3.13 | Antgalių įrengimas (sutvirtinant akmenimis) | vnt. | 2 |  | 0
3. Vandens nuvedimas. Vandens pralaidos d1000 mm įrengimas | 3.14 | Tranšėjų užpylimas sankasai tinkamu gruntu | m³ | 77.2 |  | 0
3. Vandens nuvedimas. Vandens pralaidos d1000 mm įrengimas | 3.15 | Skaldos pagrindo h=0,15 m įrengimas | m² | 42 |  | 0
3. Vandens nuvedimas. Vandens pralaidos d1000 mm įrengimas | 3.16 | Įtekėjimo ir ištekėjimo šlaitų tvirtinimas betonu C12/15-XF4-XC4 (arba kitomis medžiagomis pagal ST 188710638.07:2004) | m2 | 61 |  | 0
3. Vandens nuvedimas. Vandens pralaidos d400 mm įrengimas | 3.17 | Grunto kasimas ekskavatoriais, pakrovimas į savivarčius ir išvežimas (žiūrėti žiniaraščio priedą dėl išvežimo) | m³ | 21 |  | 0
3. Vandens nuvedimas. Vandens pralaidos d400 mm įrengimas | 3.18 | Smėlio pagrindo po vamzdžiais h=0,15 m įrengimas | m³ | 1.2 |  | 0
3. Vandens nuvedimas. Vandens pralaidos d400 mm įrengimas | 3.19 | PP vandens pralaidos Ø400 mm įrengimas (1 vnt.) | m | 12 |  | 0
3. Vandens nuvedimas. Vandens pralaidos d400 mm įrengimas | 3.20 | Tranšėjų užpylimas sankasai tinkamu gruntu | m³ | 18 |  | 0
3. Vandens nuvedimas. Vandens pralaidos d400 mm įrengimas | 3.21 | Skaldos pagrindo h=0,10 m įrengimas | m² | 4 |  | eilutė naikinama
3. Vandens nuvedimas. Vandens pralaidos d400 mm įrengimas | 3.22 | Pralaidos betoninių antgalių įrengimas | vnt. | 2 |  | 0 | Iš viso skyriuje 3, Eur be PVM | 0
4.1 Kelio dangos konstrukcija DK3 I variantas | 4.1.1 | Sustiprinto grunto sluoksnio (pagal MN GPSR 12) įrengimas, h ≥ 0,30 m | m² | 11846 |  | 0 | Pastaba: Rangovas pildo pasirinktinai I arba II variantą
4.1 Kelio dangos konstrukcija DK3 I variantas | 4.1.2 | Apsauginio šalčiui atsparaus sluoksnio įrengimas, h≥0,20 m | m³ | 1423 |  | 0
4.1 Kelio dangos konstrukcija DK3 I variantas | 4.1.3 | Apsauginio šalčiui atsparaus sluoksnio įrengimas, h≥0,30 m | m³ | 2350 |  | 0
4.1 Kelio dangos konstrukcija DK3 I variantas | 4.1.4 | Skaldos pagrindo sluoksnio iš nesurištų mineralinių medžiagų mišinio (fr.0/45) įrengimas, h = 0,20 m | m² | 10005 |  | 0
4.1 Kelio dangos konstrukcija DK3 I variantas | 4.1.5 | Asfalto pagrindo sluoksnio iš mišinio (AC 22 PS) įrengimas, h = 0,10 m | m² | 8064 |  | 0
4.1 Kelio dangos konstrukcija DK3 I variantas | 4.1.6 | Dangos pagruntavimas prieš apatinio asfalto sluoksnio įrengimą, panaudojant bituminę emulsiją C 60BP4-S (300 g/m²) | m² | 8064 |  | 0
4.1 Kelio dangos konstrukcija DK3 I variantas | 4.1.7 | Asfalto apatinio sluoksnio iš mišinio (AC 16 AS) įrengimas, h = 0,06 m | m² | 8021 |  | 0
4.1 Kelio dangos konstrukcija DK3 I variantas | 4.1.8 | Dangos pagruntavimas prieš viršutinio asfalto sluoksnio įrengimą, panaudojant bituminę emulsiją C 60BP4-S (200 g/m²) | m² | 8021 |  | 0
4.1 Kelio dangos konstrukcija DK3 I variantas | 4.1.9 | Asfalto viršutinio sluoksnio iš mišinio (SMA 11 VS) įrengimas, h = 0,04 m | m² | 7972 |  | 0
4.1 Kelio dangos konstrukcija DK3 I variantas | 4.1.10 | Kelio bortų (1,00x0,15x0,30) įrengimas ant betono pagrindo | m | 1175 |  | 0
4.1 Kelio dangos konstrukcija DK3 I variantas | 4.1.11 | Bortų užsandarinimas bitumine juosta, h=0,04 m | m | 1317 |  | 0
4.1 Kelio dangos konstrukcija DK3 I variantas | 4.1.12 | Nužemintų granitiniai (1,00x0,15x0,22) kelio bortų įrengimas ant betono pagrindo | m | 142 |  | 0
4.1 Kelio dangos konstrukcija DK3 I variantas | 4.1.13 | Šiurkštinimas 2/5 fr. skaldyta mineraline medžiaga 1,5 kg/m² | m² | 7972 |  | 0
4.2 Kelio dangos konstrukcija DK3 II variantas | 4.2.1 | Sustiprinto grunto sluoksnio (pagal MN GPSR 12) įrengimas, h ≥ 0,30 m | m² | 11846 |  | 0
4.2 Kelio dangos konstrukcija DK3 II variantas | 4.2.2 | Šalčiui nejautrių medžiagų sluoksnio įrengimas, h≥0,20 m | m³ | 2970 |  | 0
4.2 Kelio dangos konstrukcija DK3 II variantas | 4.2.3 | Skaldos pagrindo sluoksnio iš nesurištų mineralinių medžiagų mišinio (fr.0/45) įrengimas, h = 0,30 m | m² | 10005 |  | 0
4.2 Kelio dangos konstrukcija DK3 II variantas | 4.2.4 | Asfalto pagrindo sluoksnio iš mišinio (AC 22 PS) įrengimas, h = 0,10 m | m² | 8064 |  | 0
4.2 Kelio dangos konstrukcija DK3 II variantas | 4.2.5 | Dangos pagruntavimas prieš apatinio asfalto sluoksnio įrengimą, panaudojant bituminę emulsiją C 60BP4-S (300 g/m²) | m² | 8064 |  | 0
4.2 Kelio dangos konstrukcija DK3 II variantas | 4.2.6 | Asfalto apatinio sluoksnio iš mišinio (AC 16 AS) įrengimas, h = 0,06 m | m² | 8021 |  | 0
4.2 Kelio dangos konstrukcija DK3 II variantas | 4.2.7 | Dangos pagruntavimas prieš viršutinio asfalto sluoksnio įrengimą, panaudojant bituminę emulsiją C 60BP4-S (200 g/m²) | m² | 8021 |  | 0
4.2 Kelio dangos konstrukcija DK3 II variantas | 4.2.8 | Asfalto viršutinio sluoksnio iš mišinio (SMA 11 VS) įrengimas, h = 0,04 m | m² | 7972 |  | 0
4.2 Kelio dangos konstrukcija DK3 II variantas | 4.2.9 | Kelio bortų (1,00x0,15x0,30) įrengimas ant betono pagrindo | m | 1175 |  | 0
4.2 Kelio dangos konstrukcija DK3 II variantas | 4.2.10 | Bortų užsandarinimas bitumine juosta, h=0,04 m | m | 1317 |  | 0
4.2 Kelio dangos konstrukcija DK3 II variantas | 4.2.11 | Nužemintų granitiniai (1,00x0,15x0,22) kelio bortų įrengimas ant betono pagrindo | m | 142 |  | 0
4.2 Kelio dangos konstrukcija DK3 II variantas | 4.2.12 | Šiurkštinimas 2/5 fr. skaldyta mineraline medžiaga 1,5 kg/m² | m² | 7972 |  | 0
4.3 Autobusų sustojimo aikštelės su trinkelių danga įrengimas I variantas | 4.3.1 | Sustiprinto grunto sluoksnio (pagal MN GPSR 12) įrengimas, h ≥ 0,30 m | m² | 288 |  | 0
4.3 Autobusų sustojimo aikštelės su trinkelių danga įrengimas I variantas | 4.3.2 | Apsauginio šalčiui atsparaus sluoksnio įrengimas h≥0,29 m | m³ | 85 |  | 0
4.3 Autobusų sustojimo aikštelės su trinkelių danga įrengimas I variantas | 4.3.3 | Skaldos pagrindo sluoksnio iš nesurištų mineralinių medžiagų mišinio (fr.0/45) įrengimas, h = 0,20 m | m² | 224 |  | 0
4.3 Autobusų sustojimo aikštelės su trinkelių danga įrengimas I variantas | 4.3.4 | Nužemintų granitiniai (1,00x0,15x0,22) kelio bortų įrengimas ant betono pagrindo | m | 117 |  | 0
4.3 Autobusų sustojimo aikštelės su trinkelių danga įrengimas I variantas | 4.3.5 | Kelio bortų (1,00x0,15x0,30) įrengimas ant betono pagrindo | m | 120 |  | 0
4.3 Autobusų sustojimo aikštelės su trinkelių danga įrengimas I variantas | 4.3.6 | Bortų užsandarinimas bitumine juosta, h=0,03 m | m | 117 |  | eilutė naikinama
4.3 Autobusų sustojimo aikštelės su trinkelių danga įrengimas I variantas | 4.3.7 | Pasluoksnio iš nesurištų mineralinių medžiagų mišinio (fr.0/5) įrengimas, h = 0,03 m | m² | 224 |  | 0
4.3 Autobusų sustojimo aikštelės su trinkelių danga įrengimas I variantas | 4.3.8 | Betoninių trinkelių (0,16x0,16x0,08 m) įrengimas | m² | 224 |  | 0
4.4 Autobusų sustojimo aikštelės su trinkelių danga įrengimas II variantas | 4.4.1 | Sustiprinto grunto sluoksnio (pagal MN GPSR 12) įrengimas, h ≥ 0,30 m | m² | 288 |  | 0
4.4 Autobusų sustojimo aikštelės su trinkelių danga įrengimas II variantas | 4.4.2 | Apsauginio šalčiui atsparaus sluoksnio įrengimas h≥0,19 m | m³ | 57 |  | 0
4.4 Autobusų sustojimo aikštelės su trinkelių danga įrengimas II variantas | 4.4.3 | Skaldos pagrindo sluoksnio iš nesurištų mineralinių medžiagų mišinio (fr.0/45) įrengimas, h = 0,30 m | m² | 224 |  | 0
4.4 Autobusų sustojimo aikštelės su trinkelių danga įrengimas II variantas | 4.4.4 | Nužemintų granitiniai (1,00x0,15x0,22) kelio bortų įrengimas ant betono pagrindo | m | 117 |  | 0
4.4 Autobusų sustojimo aikštelės su trinkelių danga įrengimas II variantas | 4.4.5 | Kelio bortų (1,00x0,15x0,30) įrengimas ant betono pagrindo | m | 120 |  | 0
4.4 Autobusų sustojimo aikštelės su trinkelių danga įrengimas II variantas | 4.4.6 | Bortų užsandarinimas bitumine juosta, h=0,03 m | m | 117 |  | eilutė naikinama
4.4 Autobusų sustojimo aikštelės su trinkelių danga įrengimas II variantas | 4.4.7 | Pasluoksnio iš nesurištų mineralinių medžiagų mišinio (fr.0/5) įrengimas, h = 0,03 m | m² | 224 |  | 0
4.4 Autobusų sustojimo aikštelės su trinkelių danga įrengimas II variantas | 4.4.8 | Betoninių trinkelių (0,16x0,16x0,08 m) įrengimas | m² | 224 |  | 0
4.5 Sankryžų ir nuovažų su trinkelių danga įrengimas | 4.5.1 | Apsauginio šalčiui atsparaus sluoksnio įrengimas, h≥0,34 m | m³ | 315 |  | 0
4.5 Sankryžų ir nuovažų su trinkelių danga įrengimas | 4.5.2 | Skaldos pagrindo sluoksnio iš nesurištų mineralinių medžiagų mišinio (fr.0/45) įrengimas, h = 0,15 m | m² | 677 |  | 0
4.5 Sankryžų ir nuovažų su trinkelių danga įrengimas | 4.5.3 | Kelio bortų įrengimas (1,00x0,15x0,30) ant betono pagrindo | m | 295 |  | 0
4.5 Sankryžų ir nuovažų su trinkelių danga įrengimas | 4.5.4 | Nužemintų kelio bortų (1,00x0,15x0,22) įrengimas ant betono pagrindo | m | 295 |  | 0
4.5 Sankryžų ir nuovažų su trinkelių danga įrengimas | 4.5.5 | Bortų užsandarinimas bitumine juosta, h=0,03 m | m | 295 |  | eilutė naikinama
4.5 Sankryžų ir nuovažų su trinkelių danga įrengimas | 4.5.6 | Pasluoksnio iš nesurištų mineralinių medžiagų mišinio (fr.0/5) įrengimas, h = 0,03 m | m² | 550 |  | 0
4.5 Sankryžų ir nuovažų su trinkelių danga įrengimas | 4.5.7 | Betoninių trinkelių (0,10x0,10x0,08 m) įrengimas | m² | 550 |  | 0
4.5 Sankryžų ir nuovažų su trinkelių danga įrengimas | 4.5.8 | Asfalto pagrindo - dangos sluoksnis iš mišinio AC 16 PD h=0,08 m įrengimas (dangų suvedimui) | m² | 135 |  | 0
4.5 Sankryžų ir nuovažų su trinkelių danga įrengimas | 4.5.9 | Suvedimas pažvyruojant | m² | 80 |  | 0
4.6 Sankryžų ir nuovažų su trinkelių danga įrengimas II variantas | 4.6.1 | Apsauginio šalčiui atsparaus sluoksnio įrengimas, h≥0,24 m | m³ | 225 |  | 0
4.6 Sankryžų ir nuovažų su trinkelių danga įrengimas II variantas | 4.6.2 | Skaldos pagrindo sluoksnio iš nesurištų mineralinių medžiagų mišinio (fr.0/45) įrengimas, h = 0,25 m | m² | 677 |  | 0
4.6 Sankryžų ir nuovažų su trinkelių danga įrengimas II variantas | 4.6.3 | Kelio bortų įrengimas (1,00x0,15x0,30) ant betono pagrindo | m | 295 |  | 0
4.6 Sankryžų ir nuovažų su trinkelių danga įrengimas II variantas | 4.6.4 | Nužemintų kelio bortų (1,00x0,15x0,22) įrengimas ant betono pagrindo | m | 295 |  | 0
4.6 Sankryžų ir nuovažų su trinkelių danga įrengimas II variantas | 4.6.5 | Bortų užsandarinimas bitumine juosta, h=0,03 m | m | 295 |  | eilutė naikinama
4.6 Sankryžų ir nuovažų su trinkelių danga įrengimas II variantas | 4.6.6 | Pasluoksnio iš nesurištų mineralinių medžiagų mišinio (fr.0/5) įrengimas, h = 0,03 m | m² | 550 |  | 0
4.6 Sankryžų ir nuovažų su trinkelių danga įrengimas II variantas | 4.6.7 | Betoninių trinkelių (0,10x0,10x0,08 m) įrengimas | m² | 550 |  | 0
4.6 Sankryžų ir nuovažų su trinkelių danga įrengimas II variantas | 4.6.8 | Asfalto pagrindo - dangos sluoksnis iš mišinio AC 16 PD h=0,08 m įrengimas (dangų suvedimui) | m² | 135 |  | 0
4.6 Sankryžų ir nuovažų su trinkelių danga įrengimas II variantas | 4.6.9 | Suvedimas pažvyruojant | m² | 80 |  | 0
4.7 Nuovažų su a/b danga įrengimas | 4.7.1 | Apsauginio šalčiui atsparaus sluoksnio įrengimas, h≥0,32 m | m³ | 48 |  | 0
4.7 Nuovažų su a/b danga įrengimas | 4.7.2 | Skaldos pagrindo sluoksnio iš nesurištų mineralinių medžiagų mišinio (fr.0/45) įrengimas, h = 0,20 m | m² | 143 |  | 0
4.7 Nuovažų su a/b danga įrengimas | 4.7.3 | Asfalto pagrindo - dangos sluoksnis iš mišinio AC 16 PD h=0,08 m įrengimas (dangų suvedimui) | m² | 130 |  | 0
4.7 Nuovažų su a/b danga įrengimas | 4.7.4 | Viršutinis kelkraščio sluoksnis iš skaldažolės, kai 85 % sudaro skaldytų mineralinių medžiagų mišinys fr. 16/32 ir 15 % - augalinio grunto mišinys su žolės sėklomis, h ≥ 0,06 m | m² | 40 |  | 0
4.7 Nuovažų su a/b danga įrengimas | 4.7.5 | Suvedimas pažvyruojant | m² | 45 |  | 0
4.8 Pėsčiųjų-dviračių tako su a/b danga įrengimas | 4.8.1 | Šalčiui nejautrių medžiagų sluoksnio įrengimas, h≥0,26 m | m³ | 735 |  | 0
4.8 Pėsčiųjų-dviračių tako su a/b danga įrengimas | 4.8.2 | Skaldos pagrindo sluoksnio iš nesurištų mineralinių medžiagų mišinio (fr.0/45) įrengimas, h = 0,15 m | m² | 1668 |  | 0
4.8 Pėsčiųjų-dviračių tako su a/b danga įrengimas | 4.8.3 | Betoninių vejos bordiūrų (1,00x0,08x0,20) ant betoninio pamato C12/15 įrengimas | m | 1295 |  | 0
4.8 Pėsčiųjų-dviračių tako su a/b danga įrengimas | 4.8.4 | Bortų užsandarinimas bitumine juosta, h=0,03 m | m | 1295 |  | 0
4.8 Pėsčiųjų-dviračių tako su a/b danga įrengimas | 4.8.5 | Asfalto pagrindo dangos sluoksnio iš mišinio AC 16 PD įrengimas, h = 0,06 m | m² | 1634 |  | 0
4.8 Pėsčiųjų-dviračių tako su a/b danga įrengimas | 4.8.6 | Dangos pagruntavimas prieš viršutinio asfalto sluoksnio įrengimą, panaudojant bituminę emulsiją C 60BP4-S (200 g/m²) | m² | 1634 |  | 0
4.8 Pėsčiųjų-dviračių tako su a/b danga įrengimas | 4.8.7 | Asfalto viršutinio sluoksnio iš mišinio AC 8 VL įrengimas, h = 0,025 m | m² | 1634 |  | 0
4.8 Pėsčiųjų-dviračių tako su a/b danga įrengimas | 4.8.8 | Siūlių pjaustymas asfalto dangoje | m | 120 |  | 0
4.8 Pėsčiųjų-dviračių tako su a/b danga įrengimas | 4.8.9 | Silpnaregių įspėjamojo paviršiaus iš betoninių reljefinių trinkelių (lygiagrečiai išdėstytais kauburėliais) (0,20x0,10x0,08 m) įrengimas | m² | 30 |  | 0
4.8 Pėsčiųjų-dviračių tako su a/b danga įrengimas | 4.8.10 | Silpnaregių vedimo paviršiaus iš betoninių reljefinių trinkelių (0,20x0,10x0,08 m) įrengimas | m² | 3.6 |  | 0
4.7 Šaligatvio su betoninių trinkelių danga ir techninio šaligatvio su betoninių plytelių danga įrengimas | 4.7.1 | Šalčiui nejautrių medžiagų sluoksnio įrengimas | m³ | 520 |  | 0
4.7 Šaligatvio su betoninių trinkelių danga ir techninio šaligatvio su betoninių plytelių danga įrengimas | 4.7.2 | Skaldos pagrindo sluoksnio iš nesurištų mineralinių medžiagų mišinio (fr.0/45) įrengimas, h = 0,15 m | m² | 1970 |  | 0
4.7 Šaligatvio su betoninių trinkelių danga ir techninio šaligatvio su betoninių plytelių danga įrengimas | 4.7.3 | Betoninių vejos bordiūrų (1,00x0,08x0,20) ant betoninio pamato C12/15 įrengimas | m | 1420 |  | 0
4.7 Šaligatvio su betoninių trinkelių danga ir techninio šaligatvio su betoninių plytelių danga įrengimas | 4.7.4 | Pasluoksnio iš nesurištų mineralinių medžiagų mišinio (fr.0/5) įrengimas, h = 0,03 m | m² | 1970 |  | 0
4.7 Šaligatvio su betoninių trinkelių danga ir techninio šaligatvio su betoninių plytelių danga įrengimas | 4.7.5 | Betoninių trinkelių dangos (0,20x0,10x0,08 m) įrengimas | m² | 1388 |  | 0
4.7 Šaligatvio su betoninių trinkelių danga ir techninio šaligatvio su betoninių plytelių danga įrengimas | 4.7.6 | Betoninių plytelių dangos (0,50x0,50x0,08 m) įrengimas | m² | 581 |  | 0
4.7 Šaligatvio su betoninių trinkelių danga ir techninio šaligatvio su betoninių plytelių danga įrengimas | 4.7.7 | Silpnaregių vedimo paviršiaus iš betoninių reljefinių trinkelių (0,20x0,10x0,08 m) įrengimas | m² | 2.7 |  | 0
4.7 Šaligatvio su betoninių trinkelių danga ir techninio šaligatvio su betoninių plytelių danga įrengimas | 4.7.8 | Silpnaregių įspėjamojo paviršiaus iš betoninių reljefinių trinkelių (lygiagrečiai išdėstytais kauburėliais) (0,20x0,10x0,08 m) įrengimas | m² | 23 |  | 0
4.8 Poilsio aikštelių su betono trinkelių danga įrengimas | 4.8.1 | Šalčiui nejautrių medžiagų sluoksnio įrengimas | m³ | 5 |  | 0
4.8 Poilsio aikštelių su betono trinkelių danga įrengimas | 4.8.2 | Skaldos pagrindo sluoksnio iš nesurištų mineralinių medžiagų mišinio (fr.0/45) įrengimas, h = 0,15 m | m² | 18 |  | 0
4.8 Poilsio aikštelių su betono trinkelių danga įrengimas | 4.8.3 | Betoninių vejos bordiūrų (1,00x0,08x0,20) ant betoninio pamato C12/15 įrengimas | m | 25 |  | 0
4.8 Poilsio aikštelių su betono trinkelių danga įrengimas | 4.8.4 | Pasluoksnio iš nesurištų mineralinių medžiagų mišinio (fr.0/5) įrengimas, h = 0,03 m | m² | 18 |  | 0
4.8 Poilsio aikštelių su betono trinkelių danga įrengimas | 4.8.5 | Betoninių trinkelių dangos (0,20x0,10x0,08 m) įrengimas | m² | 18 |  | 0
4.8 Poilsio aikštelių su betono trinkelių danga įrengimas | 4.8.6 | Silpnaregių vedimo paviršiaus iš betoninių reljefinių trinkelių (0,20x0,10x0,08 m) įrengimas | m² | 6 |  | 0
4.8 Poilsio aikštelių su betono trinkelių danga įrengimas | 4.8.7 | Silpnaregių įspėjamojo paviršiaus iš betoninių reljefinių trinkelių (lygiagrečiai išdėstytais kauburėliais) (0,20x0,10x0,08 m) įrengimas | m² | 1.1 |  | 0 | Iš viso skyriuje 4, Eur be PVM | 0
5. Kelkraščių įrengimas | 5.1 | Užpilamas gruntas ŽB, ŽG, ŽP, ŽD, ŽM, SB, SG, SP, SD, SM | m³ | 100 |  | 0
5. Kelkraščių įrengimas | 5.2 | Viršutinis kelkraščio sluoksnis iš skaldažolės, kai 85 % sudaro skaldytų mineralinių medžiagų mišinys fr. 16/32 ir 15 % - augalinio grunto mišinys su žolės sėklomis, h ≥ 0,08 m | m² | 780 |  | 0
5. Kelkraščių įrengimas | 5.3 | Pasluoksnio iš nesurištų mineralinių medžiagų mišinio (fr.0/5) įrengimas, h = 0,03 m | m² | 180 |  | 0
5. Kelkraščių įrengimas | 5.4 | Raudonos spalvos granitinio akmens trinkelių danga h=0,10 m | m² | 180 |  | 0
5. Kelkraščių įrengimas | 5.5 | Nužemintų granitiniai (1,00x0,08x0,20) vejos bortų įrengimas ant betono pagrindo | m | 142 |  | 0 | Iš viso skyriuje 5, Eur be PVM | 0
6. Suvedimas su esama danga | 6.1 | Asfalto apatinio sluoksnio iš mišinio (AC 16 AS) įrengimas, h = 0,06 m | m² | 25 |  | 0
6. Suvedimas su esama danga | 6.2 | Dangos pagruntavimas prieš viršutinio asfalto sluoksnio įrengimą, panaudojant bituminę emulsiją C 60BP4-S (200 g/m²) | m² | 76 |  | 0
6. Suvedimas su esama danga | 6.3 | Geokompozitinės medžiagos paklojimas ant pagruntuoto asfalto (projektuojamos dangos sujungimui su esama) | m² | 100 |  | 0
6. Suvedimas su esama danga | 6.4 | Asfalto viršutinio sluoksnio iš mišinio (SMA 11 VS) įrengimas, h = 0,04 m | m² | 76 |  | 0
6. Suvedimas su esama danga | 6.5 | Šiurkštinimas 2/5 fr. Skaldyta mineraline medžiaga 1,5 kg/m² | m² | 76 |  | 0
6. Suvedimas su esama danga | 6.6 | Siūlės "karštas prie šalto" įrengimas, 500 g | m | 38 |  | 0
6. Suvedimas su esama danga | 6.7 | Viršutinis kelkraščio sluoksnis iš skaldažolės, kai 85 % sudaro skaldytų mineralinių medžiagų mišinys fr. 16/32 ir 15 % - augalinio grunto mišinys su žolės sėklomis, h ≥ 0,08 m | m² | 32 |  | 0 | Iš viso skyriuje 6, Eur be PVM | 0
7. Iškiliosios pėsčiųjų perėjos įrengimas | 7.1 | Asfalto dangos frezavimas iki 6 cm, pakrovimas ir išvežimas į laikinas sandėliavimo aikšteles | m² | 39 |  | 0
7. Iškiliosios pėsčiųjų perėjos įrengimas | 7.2 | Dangos pagruntavimas prieš apatinio asfalto sluoksnio įrengimą, panaudojant bituminę emulsiją C 60BP4-S (300 g/m²) | m² | 105 |  | 0
7. Iškiliosios pėsčiųjų perėjos įrengimas | 7.3 | Asfalto apatinio sluoksnio iš mišinio (AC 22 AS) įrengimas, h = 0,06 – 0,10 m | m² | 105 |  | 0 | Iš viso skyriuje 7, Eur be PVM | 0
8. Važiuojamosios dalies iškreivinimo įrengimas | 8.1 | Granitinių kelio bortų (1,00x0,15x0,22)įrengimas ant betono pagrindo | m | 94 |  | 0
8. Važiuojamosios dalies iškreivinimo įrengimas | 8.2 | Bortų užsandarinimas bitumine juosta, h=0,03 m | m | 94 |  | eilutė naikinama
8. Važiuojamosios dalies iškreivinimo įrengimas | 8.3 | Pasluoksnio iš nesurištų mineralinių medžiagų mišinio (fr.0/5) įrengimas, h = 0,03 m | m² | 177 |  | 0
8. Važiuojamosios dalies iškreivinimo įrengimas | 8.4 | Raudonos spalvos granitinio akmens trinkelių danga h=0,10 m | m² | 177 |  | 0 | Iš viso skyriuje 8, Eur be PVM | 0
9. Autobusų stotelių įrengimas | 9.1 | Paviljono su suoliuku įrengimas | vnt. | 2 |  | 0
9. Autobusų stotelių įrengimas | 9.2 | Šiukšliadėžių įrengimas | vnt. | 2 |  | 0 | Iš viso skyriuje 9, Eur be PVM | 0
10. Kelio apstatymas ir saugaus eismo organizavimas | 10.1 | Suoliukų įrengimas | vnt. | 3 |  | 0
10. Kelio apstatymas ir saugaus eismo organizavimas | 10.2 | Šiukšliadėžių įrengimas | vnt. | 3 |  | 0
10. Kelio apstatymas ir saugaus eismo organizavimas | 10.3 | A tipo signalinių stulpelių įrengimas | vnt. | 16 |  | 0
10. Kelio apstatymas ir saugaus eismo organizavimas | 10.4 | Mirksinčio atšvaito su saulės baterijomis įrengimas | vnt. | 6 |  | 0
10. Kelio apstatymas ir saugaus eismo organizavimas | 10.5 | Įklijuojamas stiklo atšvaitas (katės akis) | vnt. | 46 |  | 0
10. Kelio apstatymas ir saugaus eismo organizavimas | 10.6 | Vienstiebių kelio ženklų atramų įrengimas | vnt. | 14 |  | 0
10. Kelio apstatymas ir saugaus eismo organizavimas | 10.7 | Kelio ženklų skydų ant vienstiebių atramų įrengimas | vnt. | 21 |  | 0
10. Kelio apstatymas ir saugaus eismo organizavimas | 10.8 | Dvistiebių kelio ženklų atramų įrengimas | vnt. | 4 |  | 0
10. Kelio apstatymas ir saugaus eismo organizavimas | 10.9 | Kelio ženklų skydų ant dvistiebių atramų įrengimas | vnt. | 4 |  | 0
10. Kelio apstatymas ir saugaus eismo organizavimas | 10.10 | Kelio ženklų skydų ant apšvietimo atramų įrengimas | vnt. | 23 |  | 0
10. Kelio apstatymas ir saugaus eismo organizavimas | 10.11 | Kelio ženklų skydų ant esamų atramų įrengimas | vnt. | 4 |  | 0
10. Kelio apstatymas ir saugaus eismo organizavimas | 10.12 | Ženklinimo tipas 1.1 (linijos plotis 0,12 m) siaura ištisinė linija (iš termoplasto) | m | 1155 |  | 0
10. Kelio apstatymas ir saugaus eismo organizavimas | 10.13 | Ženklinimo tipas 1.2 (linijos plotis 0,25 m) plati ištisinė linija (iš termoplasto) | m | 40 |  | 0
10. Kelio apstatymas ir saugaus eismo organizavimas | 10.14 | Ženklinimo tipas 1.5 (linijos plotis 0,12 m) siaura brūkšninė linija, kai brūkšnio ir tarpo santykis 1:3 (iš termoplasto) | m | 211 |  | 0
10. Kelio apstatymas ir saugaus eismo organizavimas | 10.15 | Ženklinimo tipas 1.6 (linijos plotis 0,12 m) siaura brūkšninė linija, kai brūkšnio ir tarpo santykis 3:1 (iš termoplasto) | m | 60 |  | 0
10. Kelio apstatymas ir saugaus eismo organizavimas | 10.16 | Ženklinimo tipas 1.7 (linijos plotis 0,12 m) siaura brūkšninė linija, kai brūkšnio ir tarpo santykis 1:1 (iš termoplasto) | m | 145 |  | 0
10. Kelio apstatymas ir saugaus eismo organizavimas | 10.17 | Ženklinimo tipas 1.22 (linijos plotis 0,25 m) plati brūkšninė linija, kai brūkšnio ir tarpo santykis 1:1 (iš termoplasto) | m | 73 |  | 0
10. Kelio apstatymas ir saugaus eismo organizavimas | 10.18 | Ženklinimo tipas 1.12 iš trikampių sudaryta linija (iš termoplasto) | m2 | 9 |  | 0
10. Kelio apstatymas ir saugaus eismo organizavimas | 10.19 | Ženklinimo tipas 1.13.1 pėsčiųjų perėja „zebras“ (iš termoplasto) | m2 | 28 |  | 0
10. Kelio apstatymas ir saugaus eismo organizavimas | 10.20 | Ženklinimo tipas 1.25 šachmatų tvarka išdėstyti langeliai (iš termoplasto) | m2 | 8 |  | 0
10. Kelio apstatymas ir saugaus eismo organizavimas | 10.21 | Ženklinimo tipas 1.21 raidė „A" (iš termoplasto) (2 vnt.) | m2 | 3.6 |  | 0
10. Kelio apstatymas ir saugaus eismo organizavimas | 10.22 | Ištisai uždažomas plotas (termoplastu) | m2 | 10 |  | 0
10. Kelio apstatymas ir saugaus eismo organizavimas | 10.23 | Segmentinė pėsčiųjų tvorelė (pėsčiųjų atitvaras) | m | 400 |  | 0
10. Kelio apstatymas ir saugaus eismo organizavimas | 10.24 | Esamų plieninių kelio atitvarų elementų įrengimas ant naujų statramsčių | m | 185 |  | 0 | Iš viso skyriuje 10, Eur be PVM | 0
11. Dekoratyviniai želdynai | 11.1 | Augalinis gruntas dekoratyviniams želdynams (30 cm storio sluoksnis) | m³ | 125 |  | 0
11. Dekoratyviniai želdynai | 11.2 | Japoninė lanksva „Dart‘s Red“ C4 | vnt. | 325 |  | 0
11. Dekoratyviniai želdynai | 11.3 | Smulkinta žievė po dekoratyviniais augalais, frakcija 10/15, sluoksnio storis – 5 cm | m2 | 410 |  | 0 | Iš viso skyriuje 11, Eur be PVM | 0
12. Inžineriniai tinklai | 12.1 | Esamų el. kabelių apsaugojimas surenkamais PE d110 dėklais (2 vnt.) | m | 17 |  | 0
12. Inžineriniai tinklai | 12.2 | Šulinio aukščio sureguliavimas iki projektinio aukščio ir liuko keitimas nauju B125 (su užraktu) | vnt. | 1 |  | 0
12. Inžineriniai tinklai | 12.3 | Ryšių stulpelio pakėlimas | vnt. | 1 |  | 0 | Iš viso skyriuje 12, Eur be PVM | 0
13. Kiti darbai | 13.1 | Išpildomoji nuotrauka (taip pat pateikti laisvos formos deklaraciją, patvirtinančią išpildomosios geodezinės nuotraukos ir parengtos kadastrinės bylos atitikimą parengtam projektui). Kadastrinių matavimų bylos parengimas ir (ar) įregistruoto kelio ruožo į kurį patenka statinys, kadastrinės bylos patikslinimas. | kompl. | 1 |  | 0 | Iš viso skyriuje 13, Eur be PVM | 0
|  |  | Iš viso žiniaraštyje 1, Eur be PVM |  |  | -14793

## 2. Elektrotechnikos dalis
Valstybinės reikšmės rajoninio kelio Nr. 2228 Dovilai–Baičiai ruožo nuo 0,00 iki 1,280 km kapitalinis remontas
SĄNAUDŲ KIEKIŲ ŽINIARAŠTIS NR. 2 – ELEKTROTECHNIKOS (APŠVIETIMO) DALIS
Skyrius | Eilės Nr. | Darbo pavadinimas, aprašymas | Mato vnt. | Kiekis | Vieneto kaina, Eur be PVM (pildo Rangovas) | Iš viso, Eur be PVM
1. 0,4 kV KL montavimo darbai | 1.1 | Apsauginių vamzdžių HDPE D 75 mm paklojimas uždaru būdu (14 vnt.) | m | 205 |  | 0
1. 0,4 kV KL montavimo darbai | 1.2 | Prieduobių kasimas/užkasimas | m3 | 50 |  | 0
1. 0,4 kV KL montavimo darbai | 1.3 | Tranšėjos 1-2 kabeliui klojimui iškasimas / užpylimas mechanizuotai | m | 572 |  | 0
1. 0,4 kV KL montavimo darbai | 1.4 | Tranšėjos 1-2 kabeliui klojimui iškasimas / užpylimas rankiniu būdu | m | 286 |  | 0
1. 0,4 kV KL montavimo darbai | 1.5 | Apsauginių vamzdžių HDPE D 75 mm paklojimas į tranšėją | m | 858 |  | 0
1. 0,4 kV KL montavimo darbai | 1.6 | Signalinės juostos paklojimas | m | 858 |  | 0
1. 0,4 kV KL montavimo darbai | 1.7 | Pamato apšvietimo atramai montavimas | vnt. | 35 |  | 0
1. 0,4 kV KL montavimo darbai | 1.8 | Plieninės cinkuotos atramos pastatymas | vnt. | 35 |  | 0
1. 0,4 kV KL montavimo darbai | 1.9 | Šviestuvo gembės montavimas ant metalinės atramos | vnt. | 29 |  | 0
1. 0,4 kV KL montavimo darbai | 1.10 | Montažinio komplekto montavimas apšvietimo atramoje | kompl. | 35 |  | 0
1. 0,4 kV KL montavimo darbai | 1.11 | Gatvių LED šviestuvo montavimas | vnt. | 29 |  | 0
1. 0,4 kV KL montavimo darbai | 1.12 | Perėjų LED šviestuvo montavimas | vnt. | 6 |  | 0
1. 0,4 kV KL montavimo darbai | 1.13 | Kabelio paklojimas apsauginiuose vamzdžiuose | m | 1063 |  | 0
1. 0,4 kV KL montavimo darbai | 1.14 | Kabelio paklojimas pamate, skyde | m | 213 |  | 0
1. 0,4 kV KL montavimo darbai | 1.15 | Kabelio montavimas po gaubtu prie atramos | m | 3 |  | 0
1. 0,4 kV KL montavimo darbai | 1.16 | Kabelio montavimas atramoje, gembėje | m | 326 |  | 0
1. 0,4 kV KL montavimo darbai | 1.17 | Kabelio 4x25 mm² galinės movos montavimas | vnt. | 72 |  | 0
1. 0,4 kV KL montavimo darbai | 1.18 | Kabelio izoliacijos varžos matavimas | vnt. | 71 |  | 0
1. 0,4 kV KL montavimo darbai | 1.19 | Įžeminimo kontūro R≤10Ω įrengimas | kompl. | 1 |  | 0
1. 0,4 kV KL montavimo darbai | 1.20 | Įžeminimo kontūro R≤30Ω įrengimas | kompl. | 35 |  | 0
1. 0,4 kV KL montavimo darbai | 1.21 | Įžeminimo kontūro varžos matavimas | kompl. | 36 |  | 0
1. 0,4 kV KL montavimo darbai | 1.22 | Apšviestumo matavimas | kompl. | 1 |  | 0
1. 0,4 kV KL montavimo darbai | 1.23 | Vejos atstatymas | m2 | 10 |  | 0 | Iš viso skyriuje 1, Eur be PVM | 0
2. Įrenginiai | 2.1 | Apšvietimo valdymo spinta AVS ant pamato su montavimo, paleidimo ir valdymo sistemos programinės įrangos išbandymo darbais | kompl. | 1 |  | 0
2. Įrenginiai | 2.2 | Šviestuvas LED 30W, 4468lm, IP66, IK09, 4000K, autonominė pritemdymo funkcija, DALI, NEMA (Niteco ICONA-S-30W-4070-A12 arba analogiškas) | vnt. | 2 |  | 0
2. Įrenginiai | 2.3 | Šviestuvas LED 50W, 7575lm, IP66, IK09, 4000K, autonominė pritemdymo funkcija, DALI, NEMA (Niteco ICONA-S-50W-4070-A1 arba analogiškas) | vnt. | 6 |  | 0
2. Įrenginiai | 2.4 | Šviestuvas LED 50W, 7920lm, IP66, IK09, 4000K, autonominė pritemdymo funkcija, DALI, NEMA (Niteco ICONA-S-50W-4070-A6 arba analogiškas) | vnt. | 18 |  | 0
2. Įrenginiai | 2.5 | Šviestuvas LED 70W, 12476lm, IP66, IK09, 4000K, autonominė pritemdymo funkcija, DALI, NEMA (Niteco ICONA-S-85W-4070-A13(1)A7(1) arba analogiškas) | vnt. | 3 |  | 0
2. Įrenginiai | 2.6 | Šviestuvas (perėjoms) LED 50W, 7724lm, IP66, IK09, 5000K (Niteco ICONA-S-50W-5070-PCDX arba analogiškas) | vnt. | 6 |  | 0 | Iš viso skyriuje 2, Eur be PVM | 0
3. 0,4kV kabelinių linijų medžiagos | 3.1 | Vamzdis HDPE D 75 mm uždariems perėjimams (Evocab Sting 1250N arba analogiškas) | m | 205 |  | 0
3. 0,4kV kabelinių linijų medžiagos | 3.2 | Vamzdis HDPE D 75 mm (Evocab Hard 750N arba analogiškas) | m | 858 |  | 0
3. 0,4kV kabelinių linijų medžiagos | 3.3 | Kabelio signalinė juosta | m | 858 |  | 0
3. 0,4kV kabelinių linijų medžiagos | 3.4 | 0,4 kV kabelis aliuminio gyslomis 4x25 mm² (AXMK arba analogiškas) | m | 1279 |  | 0
3. 0,4kV kabelinių linijų medžiagos | 3.5 | 0,23 kV kabelis varinėmis gyslomis 3x1,5 mm² (CYKY arba analogiškas) | m | 326 |  | 0
3. 0,4kV kabelinių linijų medžiagos | 3.6 | Galinė mova kabeliui 4x25 mm² AL | vnt. | 72 |  | 0
3. 0,4kV kabelinių linijų medžiagos | 3.7 | Antgaliai AL 25 mm² | vnt. | 332 |  | 0
3. 0,4kV kabelinių linijų medžiagos | 3.8 | Gatvės apšvietimo atrama (atramos H=8,0 m virš žemės paviršiaus, plieninė, kūginė, cinkuota) montuojama į g/b pamatą | kompl. | 29 |  | 0
3. 0,4kV kabelinių linijų medžiagos | 3.9 | Gatvės apšvietimo atrama (atramos H=6,0 m virš žemės paviršiaus, plieninė, kūginė, cinkuota) montuojama į g/b pamatą. | kompl. | 6 |  | 0
3. 0,4kV kabelinių linijų medžiagos | 3.10 | Vienšakė gembė (1,0 m aukščio, 1,5 m ilgio, 5° polinkio) | kompl. | 29 |  | 0
3. 0,4kV kabelinių linijų medžiagos | 3.11 | G/b pamatas 6-10 m apšvietimo atramai H=1200 m (VGAP-3 arba analogiškas) | vnt. | 35 |  | 0
3. 0,4kV kabelinių linijų medžiagos | 3.12 | Montažinis komplektas gatvių apšvietimo atramoje: - Automatinis C6A jungiklis – 1vnt. - Kabelių prijungimo gnybtynas (SV15) – 1vnt. | kompl. | 35 |  | 0
3. 0,4kV kabelinių linijų medžiagos | 3.13 | Įžeminimo komplektas R≤10Ω : - Įžeminimo strypai cinkuoti ≥14 mm; L=1,5m – 7 vnt. - Kalimo galvutė – 1 vnt. - Antgalis – 1 vnt. - Cinkuota metalinė juosta 25x4 – 2 m. - Kryžminė jungtis – 1 vnt. | kompl. | 1 |  | 0
3. 0,4kV kabelinių linijų medžiagos | 3.14 | Įžeminimo komplektas R≤30Ω : - Įžeminimo strypai cinkuoti ≥14 mm; L=1,5m – 4 vnt. - Kalimo galvutė – 1 vnt. - Antgalis – 1 vnt. - Cinkuota metalinė viela d8mm – 3 m. - Kryžminė jungtis – 1 vnt. | kompl. | 35 |  | 0
3. 0,4kV kabelinių linijų medžiagos | 3.15 | Gaubtas kabeliui | vnt. | 1 |  | 0
3. 0,4kV kabelinių linijų medžiagos | 3.16 | Plastikinis gofruotas vamzdis L=3500mm (Ø50 mm) | vnt. | 1 |  | 0 | Iš viso skyriuje 3, Eur be PVM | 0
|  |  | Iš viso žiniaraštyje 2, Eur be PVM |  |  | 0

## 3. Nuotekų šalinimo dalis
Valstybinės reikšmės rajoninio kelio Nr. 2228 Dovilai–Baičiai ruožo nuo 0,00 iki 1,280 km kapitalinis remontas
SĄNAUDŲ KIEKIŲ ŽINIARAŠTIS NR. 3 – NUOTEKŲ ŠALINIMO DALIS
Skyrius | Eilės Nr. | Darbo pavadinimas, aprašymas | Mato vnt. | Kiekis | Vieneto kaina, Eur be PVM (pildo Rangovas) | Iš viso, Eur be PVM
1. Žemės darbai | 1.1 | Grunto kasimas, gruntą supilant vietoje | m3 | 796 |  | 0
1. Žemės darbai | 1.2 | Pagrindų po vamzdžiais įrengimas iš esamo grunto | m3 | 47 |  | 0
1. Žemės darbai | 1.3 | Vamzdynų pirminis užpylimas esamu gruntu, sutankinant gruntą | m3 | 229 |  | 0
1. Žemės darbai | 1.4 | Tranšėjų užpylimas esamu gruntu ekskavatoriumi, sutankinant gruntą | m3 | 520 |  | 0 | Iš viso skyriuje 1, Eur be PVM | 0
2. Lietaus nuotekų tinklai | 2.1 | Apvalių surenkamų gelžbetoninių lietaus nuotakyno šulinių įrengimas šlapiuose gruntuose, kai šulinių skersmuo d1000 m (surenkamos g/b konstrukcijos) (8,69 m3) - betonas latakams (2.1 m3) - kalaus ketaus dangtis (liukas) sunkaus plaukiojančio tipo (iki 40t) (3 kompl.) - kalaus ketaus lengvo pastatomo tipo dangčiai (iki 12,5 t) (6 kompl.) | kompl. | 9 |  | 0
2. Lietaus nuotekų tinklai | 2.2 | Šulinių PVC Ø425 mm su jungiamosiomis fasoninėmis dalimis bei dugnu pastatymas - kalaus ketaus „bordiūrinės“ grotelės montuojamos ant PVC Ø425 mm šulinio (33 vnt.) - PVC šulinio stovas Ø425 mm (48 m) - šulinio Ø425 mm dugnas/kinetė (33 vnt.) | vnt. | 33 |  | 0
2. Lietaus nuotekų tinklai | 2.3 | Šulinių PVC Ø600 mm su jungiamosiomis fasoninėmis dalimis bei dugnu pastatymas - kalaus ketaus dangtis montuojamas ant PVC Ø600 mm šulinio (atlaikantis 40 t apkrovą) (2 vnt.) - PVC šulinio stovas Ø600 mm (4m) - šulinio Ø600 mm dugnas/kinetė (2 vnt.) | vnt. | 2 |  | 0
2. Lietaus nuotekų tinklai | 2.4 | Plastikiniai protarpinių d- 200 mm vamzdžio perėjimui per šulinio sienelę montavimas | vnt. | 10 |  | 0
2. Lietaus nuotekų tinklai | 2.5 | Plastikiniai protarpinių d- 250 mm vamzdžio perėjimui per šulinio sienelę montavimas | vnt. | 8 |  | 0
2. Lietaus nuotekų tinklai | 2.6 | Plastikiniai protarpinių d- 315 mm vamzdžio perėjimui per šulinio sienelę montavimas | vnt. | 9 |  | 0
2. Lietaus nuotekų tinklai | 2.7 | Nuotekų surinkimo tinklų plastikiniais vamzdžiais d-200 klojimas | m | 219 |  | 0
2. Lietaus nuotekų tinklai | 2.8 | Nuotekų surinkimo tinklų plastikiniais vamzdžiais d-250 klojimas | m | 168 |  | 0
2. Lietaus nuotekų tinklai | 2.9 | Nuotekų surinkimo tinklų plastikiniais vamzdžiais d-315 klojimas | m | 175 |  | 0
2. Lietaus nuotekų tinklai | 2.10 | Ištekėjimo žiočių įrengimas d315 | kompl. | 1 |  | 0
2. Lietaus nuotekų tinklai | 2.11 | Ištekėjimo žiočių įrengimas d200 - Tvirtinimo plokščių P-1 ant žvyro pagrindo (0/32, t-10cm.) montavimas (20,25 m2) - Ištekamojo antgalio B-1 blokų ant žvyro pagrindo (0/32; t-10cm.) montavimas (9 vnt.) - Paviršiaus tvirtinimas skalda 22/56 (t-10cm.) (9 m2) | kompl. | 9 |  | 0
2. Lietaus nuotekų tinklai | 2.12 | Savitakinių lietaus nuotekų vamzdynų praplovimas, išvalymas | m | 562 |  | 0
2. Lietaus nuotekų tinklai | 2.13 | Savitakinių lietaus nuotekų vamzdynų hidraulinis bandymas | m | 562 |  | 0
2. Lietaus nuotekų tinklai | 2.14 | Vamzdyno vidaus apžiūra, darant vaizdo įrašą | m | 343 |  | 0
2. Lietaus nuotekų tinklai | 2.15 | Komunikacijų žymėjimo ženklų įrengimas | vnt. | 11 |  | 0 | Iš viso skyriuje 2, Eur be PVM | 0
|  |  | Iš viso žiniaraštyje 3, Eur be PVM |  |  | 0

## 4. Elektroninių ryšių dalis
Valstybinės reikšmės rajoninio kelio Nr. 2228 Dovilai–Baičiai ruožo nuo 0,00 iki 1,280 km kapitalinis remontas
SĄNAUDŲ KIEKIŲ ŽINIARAŠTIS NR. 4 – ELEKTRONINIŲ RYŠIŲ (TELEKOMUNIKACIJŲ) DALIS
Skyrius | Eilės Nr. | Darbo pavadinimas, aprašymas | Mato vnt. | Kiekis | Vieneto kaina, Eur be PVM (pildo Rangovas) | Iš viso, Eur be PVM
1. Darbai | 1.1 | Paklotų kabelių apsauga surenkamais gaubtais 110 mm skersmens, atkasant kabelius | m | 1144 |  | 0
1. Darbai | 1.2 | Duobių kasimas ir užkasimas (šuliniams) | m3 | 1 |  | 0
1. Darbai | 1.3 | RKŠ-1 telefoninio šulinio pastatymas (iš blokelių) | vnt. | 1 |  | 0
1. Darbai | 1.4 | ASB vamzdžių demontavimas | m | 18 |  | 0
1. Darbai | 1.5 | Kontrolinė geodezinė nuotrauka | vnt. | 1 |  | 0 | Iš viso skyriuje 1, Eur be PVM | 0
2. Medžiagos | 2.1 | Sudedamas kabelių apsaugos vamzdis PVC110x100x3000mm. | m | 1144 |  | 0
2. Medžiagos | 2.2 | Perdanga RKŠP-2-60 | vnt. | 1 |  | 0
2. Medžiagos | 2.3 | Blokeliai šuliniui (tiesus 400x200x120) | vnt. | 39 |  | 0
2. Medžiagos | 2.4 | Lengvo tipo liuko komplektas | vnt. | 1 |  | 0
2. Medžiagos | 2.5 | G/b-5 žiedas | vnt. | 2 |  | 0 | Iš viso skyriuje 2, Eur be PVM | 0
|  |  | Iš viso žiniaraštyje 4, Eur be PVM |  |  | 0

## 5. Konstrukcijų dalis
Valstybinės reikšmės rajoninio kelio Nr. 2228 Dovilai–Baičiai ruožo nuo 0,00 iki 1,280 km kapitalinis remontas
SĄNAUDŲ KIEKIŲ ŽINIARAŠTIS NR. 5 – KONSTRUKCIJŲ DALIS
Skyrius | Eilės Nr. | Darbo pavadinimas, aprašymas | Mato vnt. | Kiekis | Vieneto kaina, Eur be PVM (pildo Rangovas) | Iš viso, Eur be PVM
1. Esamų konstrukcijų ardymo darbai | 1.1 | Esamo tilto pakloto ardymas atliekas išvežant (šalitilčio plokštės, išlyginamasis sluoksnis) | m3 | 14.72 |  | 0
1. Esamų konstrukcijų ardymo darbai | 1.2 | Hidroizoliacijos sluoksnio nuo keičiamų perdangų ardymas atliekas išvežant | m2 | 97.2 |  | 0
1. Esamų konstrukcijų ardymo darbai | 1.3 | Esamo tilto gelžbetoninių perdangos konstrukcijų ardymas atliekas išvežant (sijos, šalitilčio konsolės) | m3 | 43.2 |  | 0
1. Esamų konstrukcijų ardymo darbai | 1.4 | Asfalto dangos frezavimas ir išvežimas (negrąžinamos medžiagos) | t | 51.3 |  | 0
1. Esamų konstrukcijų ardymo darbai | 1.5 | Negrąžinamos medžiagos – nepanaudotos frezuoto asfalto granulės, įkainis yra lygūs 7,00 Eur be PVM/t (sąmatoje įvertinamas su minuso ženklu) | t | 51.3 | -7 | -359.1
1. Esamų konstrukcijų ardymo darbai | 1.6 | Esamų 300* mm pločio deformacinių pjūvių ardymas (4 vnt.) | m | 38 |  | 0
1. Esamų konstrukcijų ardymo darbai | 1.7 | Esamų 600* mm pločio deformacinių pjūvių ardymas (1 vnt.) | m | 9.5 |  | 0
1. Esamų konstrukcijų ardymo darbai | 1.8 | Šlaito tvirtinimo plytelių ardymas betoninių latakų įrengimui atliekas išvežant (29,0 m) | m3 | 1.16 |  | 0 | Iš viso skyriuje 1, Eur be PVM | -359.1
2. Esamų konstrukcijų laikini ardymo darbai | 2.1 | Plieninių turėklų laikinas demontavimas ardomų perdangų ruožuose | m | 56 |  | 0
2. Esamų konstrukcijų laikini ardymo darbai | 2.2 | Plieninių atitvarų laikinas demontavimas ardomų perdangų ruožuose | m | 40 |  | 0 | Iš viso skyriuje 2, Eur be PVM | 0
3. Laikino tilto įrengimas | 3.1 | Laikino pėsčiųjų praėjimo (tilto) virš ardomų ir naujai įrengiamų perdangų įrengimas ir išardymas. Perdengiamo ruožo ilgis L=7,5 m, B ≥ 1,25 m; | kompl. | 1 |  | 0 | Iš viso skyriuje 3, Eur be PVM | 0
4. Tilto atramos | 4.1 | Atraminių pagalvių įrengimas: - betonas C35/45 XC4 XD3 XF4 (1,46 m3) - armatūra B500B (240,0 kg) | vnt. | 24 |  | 0
4. Tilto atramos | 4.2 | Elastomeriniai atraminiai guoliai | vnt. | 24 |  | 0
4. Tilto atramos | 4.3 | Esamų atramų pažeistų paviršių atstatymas nudaužant atšokusį apsauginį betono sluoksnį, nušveičiant ir dengiant armatūrą apsaugine danga bei remontinių mišinių medžiagomis atstatant paviršius. | m2 | 11.95 |  | 0
4. Tilto atramos | 4.4 | Esamų atramų matomų dalių dažymas elastiniais betono dažais | m2 | 239 |  | 0
4. Tilto atramos | 4.5 | Esamų atraminių guolių nuvalymas smėliasrove ir perdažymas apsaugine dažų danga | vnt. | 10 |  | 0 | Iš viso skyriuje 4, Eur be PVM | 0
5. Tilto perdangų įrengimas ir remontas | 5.1 | Monolitinių perdangų betonavimas: - betonas C35/45 XC4 XD3 XF4 (52,6 m3) - armatūra B500B (13172 kg) - plastikinių tuščiavidurių vamzdžių įrengimas perdangoje (30/180 vnt./m) | kompl. | 1 |  | 0
5. Tilto perdangų įrengimas ir remontas | 5.2 | Išlyginamojo sluoksnio betonavimas (virš naujai įrengiamų perdangų), hvid=45 mm ir armavimas D8 200x200 tinklu: - betonas C25/30 XC2 (5,54 m3) - armatūra B500B (200,0 kg) | vnt. | 2 |  | 0
5. Tilto perdangų įrengimas ir remontas | 5.3 | Surenkamos šalitilčio plokštės: - betonas C35/45 XC4 XD3 XF4 (5,6 m3) | vnt. | 8 |  | 0
5. Tilto perdangų įrengimas ir remontas | 5.4 | Šalitilčio plokščių įrengimas: - sumonolitinimo betonas C35/45 XC4 XD3 XF4 (1,7 m3) - cementinis skiedinys hvid=20 mm (39 m2) | kompl. | 1 |  | 0
5. Tilto perdangų įrengimas ir remontas | 5.5 | Prilydoma dviguba bituminė hidroizoliacija | m2 | 148 |  | 0
5. Tilto perdangų įrengimas ir remontas | 5.6 | Drenažinė juosta po danga | m | 39 |  | 0
5. Tilto perdangų įrengimas ir remontas | 5.7 | Naujai įrengiamų perdangų ir turėklinių bortų matomų dalių impregnavimas ir dažymas | m2 | 164 |  | 0
5. Tilto perdangų įrengimas ir remontas | 5.8 | Esamų sijų pažeistų paviršių atstatymas nudaužant atšokusį apsauginį betono sluoksnį, nušveičiant armatūrą ir dengiant apsaugine danga bei remontinių mišinių medžiagomis atstatant paviršius. | m2 | 49.5 |  | 0
5. Tilto perdangų įrengimas ir remontas | 5.9 | Esamų sijų ir turėklinių bortų matomų dalių dažymas dažais | m2 | 990 |  | 0
5. Tilto perdangų įrengimas ir remontas | 5.10 | Esamų sijų stiprinimas FRP pluoštu (2,5 m nuo sijų galų) | m2 | 144.5 |  | 0
5. Tilto perdangų įrengimas ir remontas | 5.11 | Asfalto dangos įrengimas virš keičiamų tilto perdangų: - viršutinis asfalto sl. SMA 11 S – 40 mm; (97,2 m2) - apatinis asfalto sl. AC 16 AS – 40 mm; (97,2 m2) - apsauginis asfalto sl. SMA 5 S – 20 mm; (97,2 m2) - sandarinimo juosta (29,5 m) | m2 | 97.2 |  | 0
5. Tilto perdangų įrengimas ir remontas | 5.12 | Asfalto dangos įrengimas ant įtempto g/b sijų perdangų ir prietilčiuose: - viršutinis asfalto sl. SMA 11 S – 40 mm - sandarinimo juosta (įskaitant prietilčius) (104 m) | m2 | 291.2 |  | 0
5. Tilto perdangų įrengimas ir remontas | 5.13 | Dangos pagruntavimas prieš viršutinio asfalto sluoksnio įrengimą, panaudojant bituminę emulsiją C 60BP4-S (200 g/m²) | m2 | 388.4 |  | 0
5. Tilto perdangų įrengimas ir remontas | 5.14 | Šiurkštinimas 2/5 fr. Skaldyta mineraline medžiaga 1,5 kg/m² | m2 | 388.4 |  | 0
5. Tilto perdangų įrengimas ir remontas | 5.15 | Naujų 300* mm pločio bituminių deformacinių pjūvių įrengimas (4 vnt.) | m | 38 |  | 0
5. Tilto perdangų įrengimas ir remontas | 5.16 | Naujų 600* mm pločio bituminių deformacinių pjūvių įrengimas (1 vnt.) | m | 9.5 |  | 0
5. Tilto perdangų įrengimas ir remontas | 5.17 | Turėklinių bortų apskardinimas ties deformaciniais pjūviais cinkuotos skardos lankstiniais (10 vnt.) | m2 | 2.8 |  | 0
5. Tilto perdangų įrengimas ir remontas | 5.18 | Plieninių tilto turėklų dažymas | m | 140.4 |  | 0
5. Tilto perdangų įrengimas ir remontas | 5.19 | Plieninių revizinių laiptų turėklų dažymas prieigose | m | 12 |  | 0
5. Tilto perdangų įrengimas ir remontas | 5.20 | Plieninių turėklų demontuotų ruožų atstatymas | m | 56 |  | 0
5. Tilto perdangų įrengimas ir remontas | 5.21 | Plieninių atitvarų demontuotų ruožų atstatymas | m | 40 |  | 0
5. Tilto perdangų įrengimas ir remontas | 5.22 | Einamosios dalies ir turėklinių bortų padengimas epoksido danga | m2 | 225 |  | 0 | Iš viso skyriuje 5, Eur be PVM | 0
6. Vandens nuvedimo sistemos įrengimas | 6.1 | Vandens surinkimo šulinėliai | vnt. | 4 |  | 0
6. Vandens nuvedimo sistemos įrengimas | 6.2 | Ø160 PP lietvamzdžiai | m | 105 |  | 0
6. Vandens nuvedimo sistemos įrengimas | 6.3 | Vandens surinkimo šulinėliai po danga | vnt | 4 |  | 0
6. Vandens nuvedimo sistemos įrengimas | 6.4 | Ø 60 PP lietvamzdžiai | m | 22 |  | 0
6. Vandens nuvedimo sistemos įrengimas | 6.5 | Betoninių vandens nuvedimo latakų 500x400x240 įrengimas šlaite | m | 28.8 |  | 0 | Iš viso skyriuje 6, Eur be PVM | 0
7. Tilto prieigos | 7.1 | Sulūžusių šlaitų tvirtinimo plokščių keitimas ir remontas arba užtaisymas užbetonuojant | m2 | 35.3 |  | 0
7. Tilto prieigos | 7.2 | Augmenijos ir sąnašų pašalinimas nuo revizinių laiptų | m2 | 18 |  | 0
7. Tilto prieigos | 7.3 | Šakų sankaupų pašalinimas upės vagoje ties trečiąja atrama | m2 | 25 |  | 0
7. Tilto prieigos | 7.4 | Išvalomi vandens išbėgimo latakai | vnt. | 2 |  | 0
7. Tilto prieigos | 7.5 | Pažeistų vandens surinkimo grotelių (D400 klasės) keitimas | kompl. | 1 |  | 0 | Iš viso skyriuje 7, Eur be PVM | 0
|  |  | Iš viso žiniaraštyje 5, Eur be PVM |  |  | -359.1

## santrauka
Valstybinės reikšmės rajoninio kelio Nr. 2228 Dovilai–Baičiai ruožo nuo 0,000 iki 1,280 km kapitalinis remontas
DARBŲ KIEKIŲ ŽINIARAŠČIŲ SANTRAUKA
Darbų kiekių žin. Nr. | Žiniaraščio pavadinimas | Vertė, EUR be PVM
1 | Susisiekimo dalis | -14793
2 | Elektrotechnikos dalis | 0
3 | Nuotekų šalinimo dalis | 0
4 | Elektroninių ryšių (telekomunikacijų) dalis | 0
5 | Konstrukcijų dalis | -359.1
Viso kelyje Nr. 2228 |  | -15152.1
Vertės į pasiūlymo formą | Iš viso žiniaraščiuose (Eur be PVM): | -15152.1
Pastaba: Rangovas statybvietės išlaidose arba laisvai pasirinktoje (-ose) darbų kiekių žiniaraščių eilutėje (-ėse) turi įsivertinti visus su sutarties vykdymu susijusius dokumentus (įskaitant deklaracijos apie statybos užbaigimą parengimą, pateikimą tvirtinti bei įregistravimą Lietuvos Respublikos statybos įstatymo nustatyta tvarka).
Žiniaraščio priedas
1. Sandėliavimo medžiagos
Vykdant valstybinės reikšmės kelių rekonstravimo ir (ar) remonto darbus susidarančios medžiagos, kurios nenaudojamos projekte ir nėra priskiriamos negrąžinamoms medžiagoms transportuojamos į AB „Via Lietuva“ nurodytą sandėliavimo vietą – AB „Kelių priežiūra“ Kretingos kelių tarnybos Plungės meistrija, Stoties g. 11a, Plungė
Į sandėliavimo vietas turi būti gabenami metaliniai kelio elementai (neužteršti betonu ir kt. medžiagomis (t. y. turi būti nuvalyti)), nepriklausomai nuo jų būklės: kelio ženklai, kelio ženklų atramos, apšvietimo ir kiti stulpai, apsauginiai atitvarai ir jų elementai, tiltų ir viadukų turėklai, kiti metalo gaminiai, sijos, spraustasienės, pralaidos ir kt. Kitos medžiagos, kurios gali būti panaudotos pakartotinai, gali būti gabenamos į sandėliavimo vietas tik suderinus su Užsakovu. Į sandėliavimo vietas pristatomos medžiagos turi būti surūšiuotos į tinkamas naudoti pakartotinai ir netinkamas, o sandėliavimo vietoje iškraunamos atskirai. Medžiagų perdavimo-priėmimo akte turi būti atskirai nurodytas tinkamų panaudoti medžiagų kiekis su jų charakteristikomis (pvz. kelio ženklas, nurodant jo numerį; apšvietimo stulpo atrama, nurodant jos aukštį; kelio ženklo atrama, nurodant jos ilgį, skersmenį; apsauginio atitvaro sija, nurodant jos tipą, ilgį ir pan.). Netinkamų panaudoti medžiagų turi būti nurodytas tik perduodamas kiekis. Rangovas turi numatyti ekonomiškai pagrįstą ir optimalų medžiagų išardymo būdą. Siektina, kad kuo daugiau medžiagų būtų išardytos tvarkingai ir pristatytos mechaniškai nepažeistos bei neužterštos. Jei statybos metu medžiagos taptų netinkamomis naudoti dėl jų netinkamo išardymo, tai būtų laikoma rangovo rizika ir atsakomybė tektų rangovui.
2. Negrąžinamos medžiagos
Darbų vykdymo metu nepanaudotos frezuoto asfalto granulės, skalda, žvyras, žvyro ir skaldos mišinys, nesurištasis mineralinių medžiagų mišinys, grindinio akmenys (neužteršti gruntu) yra laikomos negrąžinamomis medžiagomis. Jos sąmatoje turi būti nurodytos atskira (-omis) eilute (-ėmis) su minuso ženklu. Šios medžiagos lieka rangovui.
Mediena (išskyrus krūmus, šakas ir kelmus) taip pat laikoma negrąžinama medžiaga, kuri lieka rangovui. Jei mediena yra menkavertė ir skirta tik utilizavimui, sąmatoje utilizavimo išlaidos vertinamos su pliuso ženklu arba tieisog nuliniu įkainiu. Jei mediena nėra menkavertė ir gali būti parduota, sąmatoje tai vertinama su minuso ženklu. Medienos būklę ir kainą vertinasi pats rangovas savarankiškai savo rizika.
3. Statybinės atliekos
Visos medžiagos, nepatenkančios į statybinių ir (ar) negrąžinamų medžiagų sąrašą ir (ar) kurių neįmanoma panaudoti antrą kartą, kaip atliekos turi būti sutvarkomos rangovo pagal galiojančius aplinkos apsaugos reikalavimus (rangovas privalo įsivertinti visas su tvarkymu susijusias išlaidas).