## Lapas1
Darbų kiekių žiniaraštis (DKŽ) (VN)
Eil Nr. | Darbo pavadinimas, aprašymas | Mato vnt. | Kiekis | Vieneto kaina, Eur be PVM | Iš viso, Eur be PVM
I SKYRIUS. ŠALTAS VANDENTIEKIS
1 | Esamų vamzdynų demontavimas | Kompl. | 1
2 | Statybinių atliekų išvežimas | t | 0.4
3 | Esamo tinklo užaklinimas įrengiant sklendę DN25 | Kompl. | 1
4 | Esamo tinklo užaklinimas įrengiant sklendę DN32 | Kompl. | 1
5 | Esamo tinklo užaklinimas įrengiant sklendę DN50 | Kompl. | 1
6 | INOX nerūdijančio plieno plonasienis d15 mm izoliavimas nuo rasojimo 20 mm spec. izoliacija | m | 4
7 | INOX nerūdijančio plieno plonasienis d25 mm izoliavimas nuo rasojimo 20 mm spec. izoliacija | m | 6
8 | INOX nerūdijančio plieno plonasienis d32 mm izoliavimas nuo rasojimo 20 mm spec. izoliacija | m | 2
9 | INOX nerūdijančio plieno plonasienis d50 mm izoliavimas nuo rasojimo 20 mm spec. izoliacija | m | 45
10 | Daugiasluoksnis vamzdis PEX-c/Al/PeX-c d16x2,00 mm su fasoninėmis dalimis, tvirtinimu ir 13 mm storio pūsto polietileno kevalu | m | 51
11 | Daugiasluoksnis vamzdis PEX-c/Al/PeX-c d20x2,25 mm su fasoninėmis dalimis, tvirtinimu ir 13 mm storio pūsto polietileno kevalu | m | 12
12 | Daugiasluoksnis vamzdis PEX-c/Al/PeX-c d25x2,5 mm su fasoninėmis dalimis, tvirtinimu ir 13 mm storio pūsto polietileno kevalu | m | 11
13 | Daugiasluoksnis vamzdis PEX-c/Al/PeX-c d25x2,5 mm su fasoninėmis dalimis, tvirtinimu ir 13 mm storio pūsto polietileno kevalu | m | 4
14 | Tvirtinimai vamzdžiams | kompl | 1
15 | Rutulinis ventilis d15 mm | vnt. | 3
16 | Rutulinis ventilis d25 mm | vnt. | 1
17 | Rutulinis ventilis d32 mm | vnt. | 1
18 | Rutulinis ventilis d50 mm | vnt. | 2
19 | Sub. apskaita šaltam vandentiekiui:  Automatinis vandens skaitiklis dn15  sklendė dn15 – 2vnt  dežutė | kompl. | 2
20 | Vandens išleidimo ventiliai, DN15 | vnt. | 1
21 | Vandens išleidimo ventiliai, DN25 | vnt. | 2
22 | Vandens išleidimo ventiliai, DN32 | vnt. | 1
23 | Hidraulinis sistemos išbandymas | kompl. | 1
24 | Vamzdynų praplovimas ir dezinfekcija | kompl. | 1
25 | Automatinis nuorintojas d15 mm | vnt. | 2
26 | Kampiniai ventiliai sanitarinių prietaisų atjungimui | vnt. | 19
27 | Vamzdynų aptaisymas | kompl | 1
Iš viso:
II SKYRIUS. KARŠTAS, CIRKULIACINIS VANDENTIEKIS
1 | Esamų vamzdynų demontavimas | Kompl. | 1
2 | Statybinių atliekų išvežimas | t | 0.4
3 | Prisijungimas prie anksčiau suprojektuoto cirkuliacinio vandentiekio tinklo DN20 | vnt. | 1
4 | Esamo tinklo užaklinimas įrengiant sklendę DN32 | Kompl. | 1
5 | Esamo tinklo užaklinimas įrengiant sklendę DN25 | Kompl. | 1
6 | Esamo tinklo užaklinimas įrengiant sklendę DN20 | Kompl. | 1
7 | INOX nerūdijančio plieno plonasienis d32 mm; PN16 vamzdis su fasoninėmis dalimis, tvirtinimu ir izoliavimas akmens vatos kevalais 40 mm storio su aliuminio folija | m | 32
8 | INOX nerūdijančio plieno plonasienis d25 mm; PN16 vamzdis su fasoninėmis dalimis, tvirtinimu ir izoliavimas akmens vatos kevalais 30 mm storio su aliuminio folija | m | 5
9 | INOX nerūdijančio plieno plonasienis d20 mm; PN16 vamzdis su fasoninėmis dalimis, tvirtinimu ir izoliavimas akmens vatos kevalais 30 mm storio su aliuminio folija | m | 35
10 | INOX nerūdijančio plieno plonasienis d15 mm; PN16 vamzdis su fasoninėmis dalimis, tvirtinimu ir izoliavimas akmens vatos kevalais 30 mm storio su aliuminio folija | m | 10
11 | Daugiasluoksnis vamzdis PEX-c/Al/PeX-c d16x2,00 mm su fasoninėmis dalimis, tvirtinimu ir 13 mm storio pūsto polietileno kevalu | m | 50
12 | Daugiasluoksnis vamzdis PEX-c/Al/PeX-c d20x2,25 mm su fasoninėmis dalimis, tvirtinimu ir 13 mm storio pūsto polietileno kevalu | m | 12
13 | Daugiasluoksnis vamzdis PEX-c/Al/PeX-c d25x2,5 mm su fasoninėmis dalimis, tvirtinimu ir 13 mm storio pūsto polietileno kevalu | m | 11
14 | Daugiasluoksnis vamzdis PEX-c/Al/PeX-c d32x3,00 mm su fasoninėmis dalimis, tvirtinimu ir 13 mm storio pūsto polietileno kevalu | m | 5
15 | Hidraulinis sistemos išbandymas | kompl. | 1
16 | Vamzdynų praplovimas ir dezinfekcija | kompl. | 1
17 | Tvirtinimai vamzdžiams | kompl. | 1
18 | Rutulinis ventilis d15 mm | vnt. | 5
19 | Rutulinis ventilis d20 mm | vnt. | 1
20 | Rutulinis ventilis d25 mm | vnt. | 2
21 | Rutulinis ventilis d32 mm | vnt. | 2
22 | Sub. apskaita šaltam vandentiekiui: * automatinis vandens skaitiklis dn15 * sklendė dn15 – 2vnt. * dėžutė | vnt. | 2
23 | Automatinis nuorintuvas d15mm | vnt. | 2
24 | Vandens išleidimo ventiliai, DN15 | vnt. | 2
25 | Vandens išleidimo ventiliai, DN25 | vnt. | 3
26 | Kampiniai ventiliai sanitarinių prietaisų atjungimui | vnt. | 19
27 | Eleketrinis rankšluosčių džiovintuvas, komplekte tvirtinimo elmentas | kompl. | 4
28 | Vamzdynų aptaisymas | kompl | 1
Iš viso:
III SKYRIUS. PRIEŠGAISRINIS VANDENTIEKIS
1 | Esamo tinklo užaklinimas įrengiant sklendę DN50 | kompl. | 3
2 | Vamzdynai iš plieninių juodų vamzdžių komplekte su fasoninėmis dalimis ir tvirtinimo detalėmis Ø50 | m | 35
3 | Vamzdynai iš plieninių juodų vamzdžių komplekte su fasoninėmis dalimis ir tvirtinimo detalėmis Ø65 | m | 34
4 | Priešgaisrinio čiaupo metalinė spintelė komplekte su 30m ilgio 33 mm pusiau standžia žarna, DN 50 sklende, reguliuojamu švirkšliu, uždorinio švirkšlio skersmuo 12 mm | vnt | 3
5 | Vamzdynų praplovimas | kompl. | 1
6 | Aklė | vnt. | 2
7 | Vamzdynų gruntavimas 2 kartus | m | 69
8 | Sistemos hidraulinis išbandymas | sist. | 1
9 | Priešgaisrinio vandentiekio automatikos skydas su įranga ir kabeliais | kompl. | 1
10 | Valdymo mygtukas | kompl. | 3
11 | Vamzdynų aptaisymas | kompl | 1
12 | Iš viso:
IV SKYRIUS. ŪKIO-BUITIES NUOTEKYNĖS IR KONDENSATO NUVEDIMO SISTEMOS
1 | Esamų vamzdynų demontavimas | kompl. | 1
2 | Prisijungimas prie esamų nuotekų tinklų | kompl. | 1
3 | Statybinių atliekų išvežimas | t | 0.4
4 | Vamzdis PVC mažatriukšmis klasės d50mm su fasoninėmis dalimis ir tvirtinimu | m | 30
5 | Vamzdis PVC mažatriukšmis klasės d110mm su fasoninėmis dalimis ir tvirtinimu | m | 79
6 | Revizija D110 mm plastikinė | vnt. | 6
7 | Pravala D110 mm plastikinė | vnt. | 5
8 | Liukeliai su durelėmis skirti revizijoms ir pravaloms | vnt. | 11
9 | PVC vamzdžių fasoninės ir jungiamosios dalys | kompl. | 1
10 | Vamzdynų praplovimas ir hidraulinis bandymas | kompl. | 1
11 | Alsuoklis d110 | kompl. | 3
12 | Priešgaisrinės movos, skirtos plastikinių vamzdžių, kertančių perdangas, ugniasienes, priešgaisrines pertvaras, priešgaisriniam sandarinimui. Ds=110mm. | vnt. | 7
13 | Prietaisų prijungimas | kompl | 17
14 | Trapas su hidrouždoriu DN110 | kompl | 1
15 | Trapas skirtas virtuvės technologijai DN110 | kompl | 2
16 | Vamzdynų aptaisymas | kompl | 1
Iš viso:
V SKYRIUS. SANITARINIAI PRIETAISAI
1 | Nerūdijančio plieno plautuvė su lanksčia jungtimi, žalvariniais chromuotais šalto ir karšto vandens privedimo vamzdeliais, sifonu, tvirtinimo elementais | kompl | 6
2 | Sekli dušo dugninė maišytuvais su lanksčia žarna, jungtimi, žalvariniais chromuotais šalto ir karšto vandens privedimo vamzdeliais, sifonu, tvirtinimo elementais | kompl | 2
3 | Praustuvai keraminiai komplekte su svirtiniais maišytuvais su lanksčia jungtimi, žalvariniais chromuotais šalto ir karšto vandens privedimo vamzdeliais, sifonu, tvirtinimo elementais | kompl | 4
4 | Klozetai keraminiai su bakeliu, pastatomi ant grindų, komplekte lanksti vandens privedimo jungtis | kompl | 3
5 | Pusvonės padas valytojos patalpoje komplekte su maišytuvais | kompl | 1
6 | Valytojos patalpai skirtas plautuvė su svirtiniais maišytuvais su lanksčia jungtimi, žalvariniais chromuotais šalto ir karšto vandens privedimo vamzdeliais, sifonu, tvirtinimo elementais | kompl | 1
7 | Skalbimo mašinos pajungimas | kompl | 1
Iš viso:
Iš viso DKŽ (VN) be PVM
PVM
Iš viso (VN) su PVM