## 1 dalis
Eil. Nr. | Pavadinimas | Papildomi reikalavimai prekėms | Rinkos dalyvio atsakymas/ komentaras/ pasiūlymas | Pateiktos informacijos konfidencialumas* | Įkainis pirkimo kainai nustatyti
1.1. | Apsauginiai apraišai | Sertifikuoti naudotojo svoriui iki 140 kg;
Apraišai turi turėti platų 45mm krūtinės dirželį ir prisijungimo vietas skirtas kritimo sulaikymo sistemai ((A) inkaravimos taškas): nugarinis D žiedas (metalinis) (A) ir krūtinės D žiedas (metalinis) (A);
Apraišų pečių, kojų, krūtinės dirželių ilgis turi būti reguliuojamas, turi būti dirželių laisvų galų fiksatoriai;
Apraišų dydis turi būti universalus, svoris ne daigau 1,3 kg;
Tarnavimo trukmė turi būti ne mažesnė kaip 10 metų nuo įsigijimo datos;
Apraišai turi būti sertifikuoti pagal EN 361:2002. Asmeninė apsauginė įranga apsaugai nuo kritimo iš aukščio. Kūno saugos diržai.
1.2. | Energijos absorberis su pintu „Y“ lynu lipimui. | Energijos absorberis su dvišakiu lynu (toliau – ABS Y);
ABS Y pritaikytas naudoti su 1.1. pozicijoje nurodytais apraišais;
ABS Y su dvišakiu lynu iš ne plonesnės nei 12mm skersmens pintos poliamido virvės;
Virvės ilgis 1,50 m;
ABS Y turi turėti kritimo indikatorių;
ABS Y turi būti prijungiamas prie apraišų užsukamu plieniniu karabinu su ne siauresniais nei 18 mm varteliais;
Dvišakio lyno galuose turi būti įmontuoti plieniniai automatiniai kabliai su ne siauresniais nei 50mm varteliais;
Gaminio svoris ne didesnis nei 1,8 kg;
Tiekėjas turi suteikti galimybę ABS Y įsigyti atskirai nuo apsauginių apraišų;
Tinkamumo naudoti trukmė ne trumpesnė nei 10 metų nuo įsigijimo datos;
Atitinka EN 355:2002 standartą. Asmeninė apsauginė įranga apsaugai nuo kritimo iš aukščio. Energijos sugertuvai.
1.3. | Mažų gabaritų įtraukiamasis kritimo stabdytuvas skirtas naudoti mobiliuose darbinėse platformose. | Įtraukiamas mažų gabaritų kritimo stabdytuvas pritaikytas naudoti su 1.1. pozicijoje nurodytais apraišais;
Blokatorius turi būti pritaikytas naudoti mobiliose darbinėse kėlimo platformose (toliau – MDKP) ir užtikrinti mažesnę kaip 3kN dinaminę jėgą inkaravimo taškui platformoje pagal EN 280 standartą (Judamosios pakeliamosios darbinės platformos);
Blokatorius turi būti aprobuotas IPAF (Tarptautinė variklinės prieigos įrangos federacija);
Blokatorius turi būti testuotas aštrių kraštų aplinkai (dvigubas aštrus kraštas R>0.5 mm);
Blokatorius turi būti mažų gabaritų, bendras ilgis neturi viršyti 1,80m;
Įtraukiamas lynas – ne siauresnis nei 20mm ir ne platesnis kaip 22mm austa juosta iš aramido arba lygiaverčio pluošto;
Blokatoriaus korpusas iš smūgiams atsparaus polimero, kompaktiškas ir lengvas;
Blokatorius jungtys turi būti automatinės (dviejų judesių užraktas), žiotys 17mm -18mm;
Blokatorius privalo turėti integruotą energijos absorberį ir apsaugą nuo lyno persisukimo;
Bendras svoris turi būti ne didesnis nei 0,80 kg;
Tiekėjas turi suteikti galimybę įsigyti mažų gabaritų įtraukiamąjį kritimo stabdytuvą skirta naudoti mobiliuose darbinėse platformose, atskirai nuo apsauginių apraišų;
Tinkamumo naudoti trukmė ne trumpesnė nei 10 metų nuo įsigijimo datos;
Atitinka EN 360:2002 standarto reikalavimus. Asmeninė apsauginė įranga apsaugai nuo kritimo iš aukščio. Įtraukiamieji kritimo stabdytuvai.
1.4 | Periodinio tikrinimo paslauga | Paslauga atliekama pagal 1.1. punkte nurodytai AAP , vadovaujantis Asmeninių apsaugos nuo kritimo iš aukščio priemonių naudojimo instrukcijos rengimo reikalavimais, kurie nusakomi darniajame standarte LST EN 365 „Asmeninė apsaugos nuo kritimo iš aukščio įranga. Bendrieji reikalavimai, keliami naudojimo, techninės priežiūros, periodinio tikrinimo, taisymo, ženklinimo ir pakavimo instrukcijoms“.
Kokį dokumentą turi turėti darbuotojas, kuris gali atlikti patikras?
Ar aprašų tikrinimo paslauga perkama su aprašais?
*Rinkos dalyviai atsakydami į klausimus, pateikdami pastabas ar siūlymus turi nurodyti ar pateikta informacija yra konfidenciali. Jei taip, tuomet nurodyti, kuri informacijos ar atsakymo dalis yra konfidenciali (atsižvelgiant į komercines (gamybines) paslaptis).

## 2 dalis
Eil. Nr. | Pavadinimas | Papildomi reikalavimai prekėms | Rinkos dalyvio atsakymas/ komentaras/ pasiūlymas | Pateiktos informacijos konfidencialumas* | Įkainis pirkimo kainai nustatyti
2.1. | Antrankoviai nedegūs, suvirintojo | Reguliuojamo pločio;
EN ISO 11611 (A1 2 klasės);
2.2. | Batai suvirintojo | Batai skirti suvirinimo darbams;
Sezoniškumas – visiems sezonams;
Pritaikyta lauke ir viduje drėgnose vietose (S2);
Pritaikyta srityse, kuriose yra smailių ir aštrių objektų įsiskverbimo pavojus (S3);
Pritaikyta srityse, kuriose padui yra keliami aukšti atsparumo karščiui reikalavimai;
Atsparumas slydimui (SRC);
Antistatinis vidpadis;
Atsparūs karščiui;
Siūlės atsparios karščiui;
Batviršis pagamintas iš natūralios odos;
Odinis pamušalas;
Metalinė pirštų apsauginė noselė;
Metalinis, pradūrimui atsparus pado intarpas;
Bato reguliavimas pagal pėdos keltį (dirželis su sagtimi ar lygiavertis);
Atitinka EN ISO 20345 apsauginės avalynės standarto reikalavimus.
2.3. | Antbačiai (suvirintojo batų apsauga) | Viršutinė batų apsaugos dalis pagaminta iš verstos karvės odos (Golden Brown arba Lava Brown);
36 cm ilgio batų apsaugos;
Apsaugos šonas fiksuojamas lipduku, ties padu pritvirtinama dirželiu;
Apsaugos susiūtos trigubais (Golden Brown - geltonos apsaugos) arba penkiagubais (Lava Brown - rudos apsaugos) kevlariniais siūlais;
EN ISO 11611 (A1 2 klasės)
2.4. | Pirštinės suvirintojo | Medžiaga natūrali galvijų lygi oda arba skelta su 100% medvilniniu pamušalu;
Reikalavimai atskiroms dalims:
Delnas vientisas odinis Ilgis 35 ± 5 cm;
Paskirtis karščiui: Ne žemesnis nei 413X3X klasės.
Atsparumo nuo mechaninių pažeidimų lygmuo (ne žemesnis kaip):
Atsparumas dilimui: 3
Atsparumas įpjovimui: 1
Atsparumas plėšimui: 2
Atsparumas pradūrimui: 2
LST EN 388;
LST EN 420;
LST EN 12477 Tipas A;
Dydžiai: 8 – 11 (Nurodoma užsakant).
2.5. | Pošalmis liepsnai atsparaus audinio (suvirintojo) | Audinys liepsnai atsparus, ne mažiau kaip 300 g/m²;
Konstrukcija: dengiantis galvą, ausis, kaklą;
Pošalmis užsegamas lipduku;
Spalva: tamsi.
2.6. | Prijuostė nedegi suvirintojo | Pagamintos iš atsparios degimui 520 gr/m2 medžiagos, kombinuotos su oda;
Susiūtos karščiui atspariais kevlar siūlais (trigubas sluoksnis);
Prijuostė turi patogius reguliuojamus dirželius;
Nevargina kaklo, nes dirželiai tvirtinami ant pečių nugaroje kryžiuojant;
EN ISO 11611;
Spalva: tamsi.
2.7. | Skydelis suvirintojo (Šalmas) | Skystųjų kristalų ekranas;
Pritaikyta suvirinimo procesams - MMA, MIG, MAG/CO2, TIG, plazminis suvirinimas, drožimas ir plazminis pjovimas;
Šlifavimo funkcija;
TIG minimali srovė ~10 amperų;
Tamsumo reguliavimas DIN 9 - DIN 13;
Persijungimo laikas 1/25000s – užtamsėjimas;
Prašviesėjimas – lėtas-vidutinis-greitas;
Jautrumo valdymas – reguliuojamas jungiklio pagalba;
Darbinė temperatūra - ne siauresnis diapazonas -10~+70;
Atidėjimo (prašviesėjimo) jungiklis;
Maitinimas - saulės ir nekeičiami ličio elementai;
UV/IR filtras;
2 jutikliai;
Optinė klasė 1/2/1/1;
Matymo laukas - ne mažesnis 98x43mm;
Filtro išmatavimai - ne mažiau 110x100;
Skydelio svoris ne didesnis 500 g;
Atitinka standarto EN 175, EN379, ANSI Z87.1-2010.
2.8 | Stikliukas išorinis suvirinimo skydelio | 2.7. pozicijoje nurodyto skydelio suvirintojo (šalmo) atsarginė keičiama dalis. Nurodyti, kiek stikliukų sudaro komplektas.
2.9. | Stikliukas vidinis suvirinimo skydelio | 2.7. pozicijoje nurodyto skydelio suvirintojo (šalmo) atsarginė keičiama dalis. Nurodyti, kiek stikliukų sudaro komplektas.
*Rinkos dalyviai atsakydami į klausimus, pateikdami pastabas ar siūlymus turi nurodyti ar pateikta informacija yra konfidenciali. Jei taip, tuomet nurodyti, kuri informacijos ar atsakymo dalis yra konfidenciali (atsižvelgiant į komercines (gamybines) paslaptis).

## 3 dalis
Eil. Nr. | Pavadinimas | Papildomi reikalavimai prekėms | Rinkos dalyvio atsakymas/ komentaras/ pasiūlymas | Pateiktos informacijos konfidencialumas* | Įkainis pirkimo kainai nustatyti
3.1. | Batai demisezoniniai | Batviršis pagamintas iš natūralios lygios (veidinės) 2,0 - 2,2 mm storio, vandeniui atsparios odos;
Bato noselės viršutinė dalis aplieta PU arba sutvirtinta specialia abrazyvine ar panašia į ją medžiaga;
Bato apyčiurnis paminkštintas, atsparus dilimui;
Bato liežuvis su kvėpavimą užtikrinančiu paminkštinimu vientisai sujungtu su aulu;
Bato aulo aukštis ne mažiau kaip 18 cm aukščiausioje vietoje (42 dydžio) ir atitinkantis LST EN ISO 20345:2012 ar lygiaverčio standarto avalynės B klasifikacinį modelį;
Suvarstomi per kilputes arba akutes;
Pirštų apsauga nuo mechaninio poveikio plastikinė (kompozitinė);
Vidpadis – antistatinis, anatominis ir perforuotos medžiagos, einantis per visą pėdos ilgį, išimamas, gerai absorbuojantis ir išgarinantis drėgmę nuo pėdos. Jis turi neprarasti formos ir savybių po skalbimo;
Puri, akyta Cambrelle tipo ar lygiavertė pamušalinė sertifikuota medžiaga, užtikrinanti puikią oro ir drėgmės cirkuliaciją: Vandens garų laidumas ≥ 6 mg/cmg h (šoninio pamušalo); Laidumo vandens garams koeficientas ≥ 51,0 mg/cmg h (šoninio pamušalo);
Batų poros masė ≤ 1400 g. (42 dydžiui);
Batų spalva – tamsi (juoda, chaki, kita tamsi);
Ant liežuvėlio aiškiai matomoje vietoje turi būti ženklinimas, nurodantis: CE žymę, atitinkančio standarto Nr., apsaugos klasę, modelį;
Pado savybės: Iš dviejų sluoksnių poliuretano (PU/PU), (PU/TPU) ar (PU/HRO)
Su Kevlar® arba lygiaverčiu ne metaliniu intarpu apsaugančiu nuo pradūrimo (P);
Ant pado arba kitoje avalynės vietoje turi būti nurodyta ir aiškiai įskaitoma (matoma) pagaminimo data (metai, mėnuo) taip, kad užrašas nenusitrintų;
Padas ne vientisas, o su suformuotu kulnu. Pado rašto aukštis/gylis ne mažesnis kaip 3 mm;
Pagaminimo data ne senesnė kaip 12 mėnesių iki pristatymo dienos (taikoma sutarties vykdymo metu);
EN ISO 20345:2012;
Apsaugos klasė S3 SRC;
Dydžiai: 39 - 48 (Nurodoma užsakant).
3.2. | Batai guminiai | Prekė turi atitikti Naujojo požiūrio direktyvų taikymo sričiai ir pažymėta CE (Europos patvirtinimo) ženklu;
Funkcinės savybės:
guminių batų apatinės dalies (pėdos sritis) atsparumas (apsauga nuo pradūrimo) ne žemesnės klasės nei P;
guminių batų izoliavimas nuo šalčio ne žemesnės klasės nei CI;
vandeniui atspari avalynė ne žemesnės klasės nei WR;
batviršio atsparumas ir vandens sugertis ne žemesnės klasės nei WRU;
atsparumas slydimui ne žemesnės klasės nei SRC=SRA+ SRB;
padikaulių apsauga;
kulkšnies apsauga.
Guminių batų apsaugos kategorija:
guminių batų viršus atsparus šalčiui Iki -25°;
avalynės apatinės dalies atsparumas slydimui, gruoblėtas padas;
Guminių batų fizinės savybės:
batviršis ir padas pagaminti iš drėgmei nelaidaus, apsaugančio nuo šalčio poliuretano (PU) arba termogumos mišinio.
guminių batų aulo aukštis su padu 40-42 cm;
padas turi būti neslystantis;
energijos absorbcija kulno srityje;
pado apsauga nepraduriamas kevlarinis intarpas;
guminiai batai įmaunami, su paaukštinta kelties zona;
vidpadis antistatinis, anatominis ir mikroperforuotos medžiagos, einantis per visą pėdos ilgį, išimamas, gerai absorbuojantis ir išgarinantis drėgmę nuo pėdos. Jis turi neprarasti formos ir savybių po skalbimo. Turi turėti šalčio izoliaciją. Turi būti su paminkštinimu kulno srityje;
išsikišusios briaunos užkulnyje patogiam nusiavimui;
guminiai batai užrišami, raišteliai aulo viršuje patogiam blauzdos aptempimui;
pagaminimo data ne ankstesnė kaip 12 mėnesių iki pristatymo dienos (taikoma viso sutarties vykdymo laikotarpiu);
prekių kokybės garantijos terminas ne trumpesnis kaip 12 mėnesių nuo prekių pristatymo pirkėjui;
Prekės spalva: Tamsi žalia, kurios būtų ne mažiau 80 proc. matomame paviršiuje;
Prekė turi atitikti pagrindinius reikalavimus, kurie pateikti Europos reglamente 2016/425, apibrėžiančiame AAP (asmenines apsaugos priemones);
Standartas: EN ISO 20345:2011 S5 ar lygiavertis;
Dydžiai: 38-48 (Nurodoma užsakant).
3.3. | Batai vasariniai | Puikią kojos ventiliaciją užtikrinantys, lengvi, itin patogūs, sportinio tipo vasariniai pusbačiai;
Perforuotas verstos odos viršdalis užtikrina puikų kvėpavimą, oro ir drėgmės pralaidumą;
Kvėpuojantis, antibakterinis, oro ir drėgmės cirkuliaciją užtikrinantis, trinčiai atsparus pamušalas;
Tekstilinis, daugiasluoksnės, ypač tankios, pradūrimui atsparios medžiagos pado intarpas;
Vidpadis: AIR iš EVA ir audinio, antistatinis, anatominis, laidus orui;
Lankstus, itin lengvas ir labai patogus dvigubo liejimo poliuretano padas;
Padas:
dviejų poliuretano sluoksnių (PU/PU) ar (PU/HRO) ;
atsparus angliavandeniliams;
atsparus slydimui (SRC);
atsparus trinčiai ir sluoksniavimuisi;
antistatinis;
Greito užsegimo sistema (Boa) Toks užsegimas, kad užsegant batus reikia paspausti ir pasukti užsegimo ratuką, norint atsegti – jį patraukti.
Apsaugos klasė: S1P;
Apsauginė noselė: kompozitinė;
Pado apsauga: Kompozitas;
Batviršis: Versta oda;
Standartas: EN ISO 20345:2011, S1P ;
Dydžiai: nuo 35-48 (Nurodoma užsakant).
3.4. | Batai pusauliniai pašiltinti (žieminiai) | Batviršis pagamintas iš natūralios lygios vandeniui bei purvui atstumiančios odos. Be jokių išorinių siūlių, kad nepraleistų drėgmės ir neleistų kojai sušlapti.
Aulo (apyčiurnio) galinė dalis paminkštinta odinė arba tekstilinė atspari dilimui;
Bato aulo aukštis ne mažiau kaip 22 cm aukščiausioje vietoje (42 dyd.) ir atitinkantis LST EN ISO 20345:2022 ar lygiaverčio standarto avalynės C klasifikacinį modelį;
Bato liežuvis su minkštu tekstiliniu kvėpuojančiu paminkštinimu vientisai sujungtu su aulu;
Plastikinė pirštų apsauga nuo mechaninio poveikio;
Spalva - tamsi (juoda, chaki ar kita);
Greito užsegimo sistema (Boa). Toks užsegimas, kad užsegant batus reikia paspausti ir pasukti užsegimo ratuką, norint atsegti – jį patraukti.
Pašiltinimas - gali būti kombinuotas:
- pagamintas iš Thinsulate B150-B200 ir dirbtinio kailio (pašiltinimo);
- goretex;
- H2STOP membrana ir Primaloft pašiltinimu;
- kitos lygiavertės medžiagos užtikrinančios geras termo izoliacines sąvybes, su oro ir drėgmės cirkuliaciją užtikrinančiu mikropluoštinių savybių audiniu, pasižyminčiu geromis termoizoliacinėmis savybėmis, kurio tankis ne mažesnis nei 150 g/m arba lygiaverčiu audiniu;
Pamušalas: kvėpuojantis, minkštas ir lengvas, pasižymintis puikiomis šalčio izoliacinėmis savybėmis
Batų plotis nemažesnis nei 11;
Vidpadis – antistatinis, anatominės formos, einantis per visą pėdos plotą, išimamas, oras cirkuliuoja bate ir neleidžia kojai prakaituoti. Su šalčio barjeru. Jis turi neprarasti formos ir savybių po skalbimo;
Bato noselės viršutinė dalis: aplieta poliuretanu (kad apsaugotų batų noselės viršutinės dalies odinę dalį nuo odos nudilimo) ar plastikinė, su silikonine juostele, apsaugančia nuo nuospaudų.
Batų poros masė ≤ 1600 g. (42 dydžiui);
Ant liežuvėlio ar kitoje aiškiai matomoje vietoje turi būti ženklinimas, nurodantis: CE žymę, atitinkančio standarto Nr., apsaugos klasę, modelį;
Pado savybės:
Gilus protektorius, neslystantis. Pado rašto aukštis/gylis ne mažesnis kaip 3 mm;
Pagamintas iš dviejų sluoksnių PU, TPU arba nitrilo gumos arba jų mišinių;
Su Kevlar® arba lygiaverčiu ne metaliniu intarpu apsaugančiu nuo pradūrimo (P);
Minkštas ir lankstus:
Atsparus žemai tempratūrai iki -30oC (CI)
Ant pado arba kitoje avalynės vietoje turi būti nurodyta ir aiškiai įskaitoma (matoma) pagaminimo data (metai, mėnuo) taip, kad užrašas nenusitrintų;
Pagaminimo data ne senesnė kaip 12 mėnesių iki pristatymo dienos (taikoma sutarties vykdymo metu);
EN ISO 20345:2022;
Apsaugos klasė CI, SRC;S7S, HI FO
Dydžiai: nuo 39 - 48 (Nurodoma užsakant).
*Rinkos dalyviai atsakydami į klausimus, pateikdami pastabas ar siūlymus turi nurodyti ar pateikta informacija yra konfidenciali. Jei taip, tuomet nurodyti, kuri informacijos ar atsakymo dalis yra konfidenciali (atsižvelgiant į komercines (gamybines) paslaptis).

## 4 dalis
Eil. Nr. | Pavadinimas | Papildomi reikalavimai prekėms | Rinkos dalyvio atsakymas/ komentaras/ pasiūlymas | Pateiktos informacijos konfidencialumas* | Įkainis pirkimo kainai nustatyti
4.1. | Puskaukė | · Atitinka EN 140 arba lygiaverčio standarto reikalavimus;
· Turi CE ženklą; - Skirta naudoti su dulkių/dujų filtrais;
· Puskaukės dydžiai: S, M, L (pasirenkama užsakant);
· Puskaukės dirželiai lengvai reguliuojami ir fiksuojami,
· puskaukė patogiai be suvaržymų turi priglusti prie veido;
· Suderinama su klausos ir akių apsaugos priemonėmis;
· Pagaminta iš nekenksmingų ir nealergizuojančių medžiagų.
4.2. | Filtras puskaukei P1 | · Atitinka EN 141 arba lygiaverčio standarto reikalavimus
· Turi CE ženklą
· Turi prisijungti prie Pirkimo objekto dalies 1 pozicijoje nurodytos puskaukės.
· Filtras komplektuojamas su korpusu
· Filtras turi apsaugoti nuo smulkių dulkių, vidutiniškai toksinių kietųjų ir skystųjų dalelių (purslų ir aerozolių)
· Filtro apsaugos lygis P1.
4.3. | Filtras puskaukei P2 | · Atitinka EN 143 arba lygiaverčio standarto reikalavimus;
· Turi CE ženklą;
· Turi prisijungti prie Pirkimo objekto dalies 1 pozicijoje nurodytos puskaukės
· Filtras komplektuojamas su korpusu
· Filtras turi apsaugoti nuo smulkių dulkių, vidutiniškai toksinių kietųjų ir skystųjų dalelių (purslų ir aerozolių);
· Filtro apsaugos lygis P2.
4.4. | Filtras puskaukei A1 | · Atitinka EN 14387 arba lygiaverčio standarto reikalavimus;
· Turi CE ženklą;
· Turi prisijungti prie Pirkimo objekto dalies 1 pozicijoje nurodytos puskaukės.
· Filtrai turi apsaugoti nuo organinių, neorganinių, rūgštinės kilmės medžiagų garų ir dujų, amoniako bei organinių amoniakų junginių.
· Filtro apsaugos lygis A1 arba aukštesnis.
4.5. | Respiratorius FFP2 | · FFP2 arba lygiavertės apsauginės klasės.
· Vienkartinis.
· Su iškvėpimo vožtuvu, veiksmingai pašalinančiu iškvėptą orą ir apsaugančiu nuo rasojimo.
· anatomiškos formos, gerai priglundantis prie veido.
· patogus naudoti su akiniais ir kitomis galvos apsaugos priemonėmis.
· universalaus dydžio;
· su reguliuojamais galvos dirželiais arba elastingomis gumelėmis.
· Atitinka EN 149 arba lygiaverčio standarto reikalavimus.
· Pažymėtas CE ženklu.
4.6. | Respiratorius FFP3 | · FFP3 arba lygiavertės apsauginės klasės.
· Vienkartinis.
· Su iškvėpimo vožtuvu, veiksmingai pašalinančiu iškvėptą orą ir apsaugančiu nuo rasojimo.
· anatomiškos formos, gerai priglundantis prie veido.
· patogus naudoti su akiniais ir kitomis galvos apsaugos priemonėmis.
· universalaus dydžio;
· su reguliuojamais galvos dirželiais arba elastingomis gumelėmis.
· Atitinka EN 149 arba lygiaverčio standarto reikalavimus.
· Pažymėtas CE ženklu.
4.7. | Vienkartinis apsauginis kombinezonas | · Apsauginis kombinezonas turi atitikti EN 14605 (tipas 3), III kategorija EN13034:2005 (6 tipas) reikalavimus.
· Turi būti vienos dalies su gobtuvu, tinkamu dirbant su kvėpavimo takų apsaugos priemonėmis.
· Gobtuvas turi turėti elastinį sutraukimą ties veidu.
· Pagamintas iš polipropileno dengtas polietilenu arba analogiškų medžiagų.
· Su elastiniais rankogaliais ir kulkšnimis, prie rankogalių pritvirtintomis guminėmis nykščių kilpomis
· Su elastine juosta juosmens srityje;
· Su užtrauktuku, apsaugotu užklijuojamu atlapu.
· S, M, L, XL ir XXL dydžių (perkančioji organizacija konkrečius kiekius pagal dydį nurodys užsakymo metu);
· Pažymėtas CE ženklu.
· Apsauginis kombinezonas turi būti įdėtas į hermetišką pakuotę, kad prieš naudojimą jis būtų apsaugotas nuo mechaninių pažeidimų, užteršimo.
· Apsauginio kombinezono tinkamumo naudoti terminas – ne mažiau kaip 3 metai.
4.8. | Vienkartinis apsauginis kombinezonas | · Apsauginis kombinezonas turi atitikti III kategorija EN13034:2005 (4 tipas) reikalavimus.
· Turi būti vienos dalies su gobtuvu, tinkamu dirbant su kvėpavimo takų apsaugos priemonėmis.
· Gobtuvas turi turėti elastinį sutraukimą ties veidu.
· Pagamintas iš polipropileno dengtas PE danga arba analogiškų medžiagų.
· Su elastiniais rankogaliais ir kulkšnimis, prie rankogalių pritvirtintomis guminėmis nykščių kilpomis
· Su elastine juosta juosmens srityje;
· Su užtrauktuku, apsaugotu užklijuojamu atlapu.
· S, M, L, XL ir XXL dydžių (perkančioji organizacija konkrečius kiekius pagal dydį nurodys užsakymo metu);
· Pažymėtas CE ženklu.
· Apsauginis kombinezonas turi būti įdėtas į hermetišką pakuotę, kad prieš naudojimą jis būtų apsaugotas nuo mechaninių pažeidimų, užteršimo.
· Apsauginio kombinezono tinkamumo naudoti terminas – ne mažiau kaip 3 metai.
4.9. | Filtras (priešfiltris) puskaukei P2 | · Atitinka EN 14387 arba lygiaverčio standarto reikalavimus;
· Turi CE ženklą;
· Turi prisijungti prie Pirkimo objekto dalies 1 pozicijoje nurodytos puskaukės ir siūlomų filtrų naudojant laikiklį
· ·Filtras turi apsaugoti nuo smulkių dulkių, vidutiniškai toksinių kietųjų ir skystųjų dalelių (purslų ir aerozolių);
· ·Filtro apsaugos lygis P2
4.10 | Laikiklis filtrui (priešfiltriui) P2 | · Turi būti suderinamas su Nr. 4.9 pozicija
*Rinkos dalyviai atsakydami į klausimus, pateikdami pastabas ar siūlymus turi nurodyti ar pateikta informacija yra konfidenciali. Jei taip, tuomet nurodyti, kuri informacijos ar atsakymo dalis yra konfidenciali (atsižvelgiant į komercines (gamybines) paslaptis).

## 5 dalis
Eil. Nr. | Pavadinimas | Papildomi reikalavimai prekėms | Rinkos dalyvio atsakymas/ komentaras/ pasiūlymas | Pateiktos informacijos konfidencialumas* | Įkainis pirkimo kainai nustatyti
5.1. | Apsauginis šalmas | Pagamintas iš labai tvirtos HDPE medžiagos – didelio tankio polietileno (arba lygiavertės);
Spalvinė gama – balta, oranžinė (pagal Pirkėjo užsakymą);
Apsauginis šalmas su ratuko mechanizmu (apimties reguliavimui) ir tekstiliniais dirželiais (6 taškų tvirtinimo dirželių sistema iš teryleno arba jam lygiaverčio audinio);
Laikymasis ant galvos - 3D tvirtinimo taškų išdėliojimo sistema;
Svoris - ne didesnis 380 g;
Šalmo vidinės pusės sudėtis - prakaitą sugerianti juostelė, padengta kvėpuojančiu poliuretano sluoksniu;
Šalmas su ventiliacinėmis angelėmis;
Turi būti pritaikytas 2 taškų smakro dirželiui pritvirtinti;
Šalmo komplektui priklauso 1 (vienas) keičiamas 2 taškų smakro dirželis;
Galimybė pritvirtinti kaklo apsaugą nuo krutulių;
Šalmas atitinka EN 397:2012+A1:2012 standarto reikalavimus.
5.2. | Dirželis šalmui | Šalmui pritaikytas keičiamas 2 taškų smakro dirželis;
Dirželis elastinis, be smakro apsaugos;
Dydis reguliuojamas;
Tinkantis 5.1 pozicijoje apsauginiam šalmui.
5.3. | Pošalmis flisinis | Pagamintas iš šilto ir minkšto poliesterio – fliso;
Audinys gerai sulaiko šilumą ir išgarina drėgmę;
Lengvai pritaikomas prie veido;
Prailgintas, kad patikimai uždengtų kaklą ir pečius;
Viena bendra ertmė akims ir lūpoms;
Spalva: tamsi;
Dydis: universalus.
5.4. | Apsauginiai akiniai su kojelėmis skaidrūs (dėvimi ant akinių) | Akių apsauga nuo mechaninių pažeidimų, naudojant dioptrinius akinius;
Konstrukcija Galimybė naudoti kartu su dioptriniais akiniais. Turi būti tiesios reguliuojamo ilgio kojelės, kad užgarantuotų optimalų prigludimą ir netrukdytų kartu dėvėti ausine;
Optinė klasė 1;
Apsaugos klasė: Ne žemesnė kaip F;
Lęšis: Polikarbonatinis skaidrus su UV filtru, atsparus įbrėžimams (AS), nerasojantis (AF);
Lęšio konstrukcija su uždengimu iš šonu ir iš viršaus;
Ženklinimas: Pagal standarto reikalavimus;
LST EN 166.
5.5. | Apsauginiai akiniai skaidrūs uždari - panoraminiai | Akių apsauga nuo mechaninių pažeidimų;
Konstrukcija Minkštas skaidrus PVC rėmelis su plačia atramine dalimi aplink visą lęšį. Forma turi užtikrinti 180° regėjimo lauką;
Turi būti platus (ne mažiau kaip 20 mm.), kad nenuspaustų dėvėtojo galvos, reguliuojamas elastinis dirželis;
Ventiliavimo sistema Netiesioginė, apsaugo nuo rasojimo, skysčių ir dulkių;
Optinė klasė 1;
Apsaugos klasė: Ne žemesnė kaip B;
Lęšis: Polikarbonatinis skaidrus su UV filtru, atsparus įbrėžimams (AS), nerasojantis (AF);
Ženklinimas: Pagal standarto reikalavimus;
LST EN 166.
5.6. | Ausinės | Kaušelių angos yra tinkamos daugumai ausų dydžių, puikiai apgaubia ausis;
Paminkštintu lankeliu;
Dydis- universalus, reguliuojamas;
EN 352-1;
SNR꓿26 dB;
Turi CE ženklą.
5.7. | Antifonai | Daugkartiniai;
Kamštelius jungiantis virvelė;
Kiekviena pora supakuota į atskirą maišelį;
Plaunami;
EN 352-2;
SNR - ne mažiau kaip 32 dB ;
Turi CE ženklą.
*Rinkos dalyviai atsakydami į klausimus, pateikdami pastabas ar siūlymus turi nurodyti ar pateikta informacija yra konfidenciali. Jei taip, tuomet nurodyti, kuri informacijos ar atsakymo dalis yra konfidenciali (atsižvelgiant į komercines (gamybines) paslaptis).