## Sheet1
SA sąlygų 2 priedas
TECHNINĖ SPECIFIKACIJA
PVC grindų danga (Nr. 12375)
Pirkimo objektui apibūdinti nurodyti konkretūs techniniai parametrai, technologijos, procesai, gamintojai ar prekės ženklai, standartai, tipai yra tik informacinio pobūdžio. Tiekėjas gali siūlyti ir lygiaverčius produktus, tačiau siūlomų analogiškų arba lygiaverčių produktų parametrai negali būti prastesni nei reikalaujami. Siūlomų „lygiaverčių“ prekių lygiavertiškumą turi įrodyti tiekėjas.
Eil. Nr. | Prekės pavadinimas | Reikalaujamos charakteristikos | Tiekėjo siūlomos prekės charakteristikos, firminis pavadinimas, gamintojas, tikslus modelis, katalogo numeris. Kilmės šalis, nuoroda į interneto tinklalapį | Kiekis | Mato vnt. | Mato vnt. įkainis be PVM, Eur | PVM tarifas, % | Bendra kaina be PVM, Eur
1.1. | PVC grindų danga | PVC grindų danga, homogeninė, storis 2 mm ±0,05%, suvirinama, atsparumo trinčiai klasė 34/43, plotis 2 m, dangos bendras svoris ≤ 2800 g/m2 atsparumas šviesos poveikiui ≥ 6, liekamasis įspaudas ≈ 0.02 mm, be flalatų, Padengimas Evercare arba analogiškas-danga nereikalaujanti jokio vaškavimo visa naudojimo laiką . Spalva derinama |  | 940 | m² |  | 21
1.2. | Suvirinimo siūlas | PVC grindų dangai 4 mm ±0,05%, storio po 50-100 m ±0,05%, ritiniuose, įvairių spalvų. |  | 1000 | m |  | 21
1.3. | Klijai | Linoleumui, PVC dangai lengvai padengiami, stipraus sukibimo. |  | 286 | kg |  | 21
Bendra pasiūlymo kaina EUR be PVM:
PVM (21 %) suma:
Bendra pasiūlymo kaina EUR su PVM: