## Techniniai reikalavimai
Techninės specifikacijos Priedas Nr. 1
TECHNINIAI REIKALAVIMAI PREKĖMS
Eil. Nr. | Prekių išoriniai matmenys | Mato vienetas | Preliminarus kiekis Sutarties galiojimo laikotarpiu | Plotis | Ilgis | Plėvelės storis | Tempimas (%) | Vnt./rulone | Spalva | Klijai
1 | Skaidri pakavimo plėvelė (450 mm +- 10 mm x 200 m +- 2 m) | Vienetas | 1600 | 450 mm +- 10 mm | 200 m +- 2m | 17 mkr | x | x | Skaidrus | x
2 | Juoda pakavimo plėvelė (450 mm +- 10 mm x 200 m +-2 m) | Vienetas | 180 | 450 mm +- 10 mm | 200 m +- 2m | 17 mkr | x | x | Juodas | x
3 | Strech plėvelė automatiniam vyniotuvui (500 mm +- 5 mm x 16 kg+-0,5kg) | Vienetas | 300 | 500 mm +- 5 mm | 16 kg +- 0,5 kg | 23 mkr | iki 150 % | x | Skaidrus | x
4 | Burbulinė plėvelė (0,6 m +- 0,1 m x 100 m +- 10 mm) | Vienetas | 30 | 0,6 m +- 0,1 m | 100 m +- 10 mm | 40g/m2 | x | x | Skaidrus | x
5 | Fasavimo maišeliai rulone (250 mm +- 10 mm x 400 mm +- 10 mm x 1000 vnt.) | Vienetas | 100 | 250 mm +-10 mm | 400 mm +- 10 mm | 8 mkr +- 1 mkr | x | 1000 vnt | Skaidrus | x
6 | Vokas su burbulinė plevelė (k/20 - 370 mm +- 10 mm x 480 mm +- 10 mm) | Vienetas | 500 | 370 +-10 mm | 480 +- 10 mm | x | x | x | Baltas arba rudas | x
7 | Lipni pakavimo juosta (4,8 cm +- 0,2 cm x 66 m + -6 m) | Vienetas | 4000 | 4,8 cm +- 0,2 cm | 66 m +- 6 m | x | x | x | Skaidrus arba rudas | Solvent - natūralaus kaučiuko klijų
8 | Lipnios etiketės Vellum (105 mm +- 1 mm x 150 mm +- 1 mm) | Vienetas | 100000 | 105 mm +- 1 mm | 150 mm +- 1 mm | x | x | 350 vnt +- 150 vnt | Baltas (Matinis) | Standartiniai klijai
9 | Lipnios etiketės Vellum (105 mm +- 1 mm x 150 mm +- 1 mm) | Vienetas | 200000 | 105 mm +- 1 mm | 150 mm +- 1 mm | x | x | 350 vnt +- 150 vnt | Žalias (Matinis) | Standartiniai klijai