## TS
Apklausos sąlygų 2 Priedas
HUNT klasės laivo vadovavimo ir valdymo sistemos vaizduoklio
Techninė specifikacija
Eil. Nr. | Reikalavimai | Pastabos | Siūlomų prekių atitikimas techninės specifikacijos reikalavimams (Pardavėjas turi užpildyti ar siūlomos prekės atitiks techninės specifikacijos reikalavimams ir pateikti kartu su pasiūlymu)
1. | Vaizduoklio įstrižainė turi būri 21.3" (54 cm). | ±1 cm
2. | Vaizduoklio ekranas: stiklas
3. | Vaizduoklio skiriamoji geba turi būti 1600x1200.
4. | Turi būti ne mažesnio 1000 cd/m² ryškumo.
5. | Žiūrėjimo kampai: 89°, 89°, 89°, 89° | ±1°
6. | Kontrasto santykis: 1800:1
7. | Ekrano spalvos: 16,8 mln. spalvų
8. | Turi turėti įvestis: 1x DVI-D (angl. Digital Visual Interface); 1x VGA; 1x RS232; 1x USB; 1x S-Video | Ne mažiau, kaip viena kiekvieno tipo jungtis
9. | IP apsaugos klasė: IP66 priekyje, IP54 gale
10. | Darbinė drėgmė: 5–95 % | ±1%
11. | Darbinė temperatūra turi būti nuo -15°C iki +55°C | ±5°C
12. | Turi turėti pasyvią aušinimo sistemą
13. | Turi atitikti “MIL-STD-810H” atsparumo standartą laivo sukeliamoms vibracijoms | IEC60945 / IACS E10 STD
14. | Vaizduoklio valdymas: Fiziniai mygtukai vaizduoklio parametrų nustatymams keisti; Fizinis vaizduoklio šviesumo (pritemdymo) valdiklis
15. | Serifikavimas: CE, FCC
16. | Matmenys 520 x 420 x 82 mm | ±2 mm
17. | Svoris: 7,5 Kg | ±5%
18. | Korpusas: metalinis, aliuminio rėmeliu, juodas (RAL 9005/9004)
19. | Tvirtinimas: VESA 200x100 / 100x100
20. | Elektros energijos maitinimas turi būti 28V DC arba 115-220V AC.
21. | Elektros energijos suvartojimas: 50W | ±5%
Vaizduoklio montavimas
1. | Vaizduoklis turi būti sumontuotas laive esančioje darbo vietoje ant esamo konsolės rėmo nekeičiant konstrukcijos.
2. | Naujas monitorius turi būti suontuotas taip, kad būtų galima lengvai ir greitai sukeisti vietomis su kitais naudojamais konsolės monitoriais neperdarant montavimo rėmo.
Papildoma informacija
1. | Prekei suteikiamas ne trumpesnis kaip 12 mėn. garantinis laikotarpis nuo prekės pristatymo datos.
2. | Prekė turi būti nauja, nenaudota.
3. | Pristatymas vykdomas tiekėjo lėšomis, pirkėjo nurodytu adresu, Klaipėdos mieste.