## Traukos spintų žiniaraštis
Traukos spintų žiniaraštis | [15 empty] | Stacionarios spintelės po darbastaliu | [5 empty] | Aušinimo kontūro sistemos (AK) ir dujų įvadai sumontuoti traukos spintose. Dujų švarumo klasė- 5.5, suspaustas oras (SO) - techninės dujos. Švarių dujų įvadai su dozavimo vožtuvais, slėgio reguliatoriais, slėgio diapazonas iki 10 bar. Suspausto oro įvadai - su dozavimo vožtuvais ir slėgio reguliatoriais.
Poz.nr. | Pavadinimas ir techninės charakteristikos | Mato vnt. | Kiekis | Plotis (mm)±50 mm | Gylis (mm)±50 | Aukštis (mm)±50 | Galingumas (kW) | Įtampa (V) | Elektros lizdų 230V-16A tipas IP44 kiekis traukos spintoje ne mažiau nei: | Šalto vandens pajungimas patalpoje | Nuotekų pajungimas patalpoje | Šalto vandens įvadų kiekis traukos spintoje ne mažiau nei | Kriauklyčių kiekis traukos spintoje, ne mažiau nei | Numatytas maks. ištraukiamo oro kiekis (B) m3/val saugiam darbui prie 500 mm atidaryto lango ne daugiau nei: | Pastabos | RUG | RUG-900 | DEG | ATL-R | ATL-R-900 | ATL-D | AK sistema (1 tiekiamo ir 1 grįžtamo vandens įvadas) | N2 | H2 | AR | O2 | SO
[15 empty] | Postalinių spintelių plotis ±60 mm | 600 mm | 900 mm | 600 mm | 600 mm | 900 mm | 600 mm
4 aukštas
TR-59 | Bendros paskirties traukos spinta | Vnt. | 1 | 1500 | 900 | 2700 | 3 | 230 | 6 | 15 | 50 | 2 | 1 | 410 |  | - | 1 | 1 | - | - | - | 1 | 1 | - | 1 | - | 1
TR-60 | Bendros paskirties traukos spinta | Vnt. | 1 | 1500 | 900 | 2700 | 3 | 230 | 6 | 15 | 50 | 2 | 1 | 410 |  | - | 1 | 1 | - | - | - | 1 | 1 | - | 1 | - | 1
TR-61 | Bendros paskirties traukos spinta | Vnt. | 1 | 1500 | 900 | 2700 | 3 | 230 | 6 | 15 | 50 | 2 | 1 | 410 |  | - | 1 | 1 | - | - | - | 1 | 1 | - | 1 | - | 1
TR-62 | Bendros paskirties traukos spinta | Vnt. | 1 | 1500 | 900 | 2700 | 3 | 230 | 6 | 15 | 50 | 2 | 1 | 410 |  | - | 1 | 1 | - | - | - | 1 | 1 | - | 1 | - | 1
TR-63 | Bendros paskirties traukos spinta | Vnt. | 1 | 1500 | 900 | 2700 | 3 | 230 | 6 | 15 | 50 | 2 | 1 | 410 |  | - | 1 | - | - | - | 1 | 1 | 1 | - | 1 | - | 1
TR-64 | Bendros paskirties traukos spinta | Vnt. | 1 | 1500 | 900 | 2700 | 3 | 230 | 6 | 15 | 50 | 2 | 1 | 410 |  | - | 1 | 1 | - | - | - | 1 | 1 | - | 1 | - | 1
TR-65 | Bendros paskirties traukos spinta | Vnt. | 1 | 1500 | 900 | 2700 | 3 | 230 | 6 | 15 | 50 | 2 | 1 | 410 |  | - | 1 | 1 | - | - | - | 1 | 1 | - | 1 | - | 1
TR-66 | Bendros paskirties traukos spinta | Vnt. | 1 | 1500 | 900 | 2700 | 3 | 230 | 6 | 15 | 50 | 2 | 1 | 410 |  | - | 1 | 1 | - | - | - | 1 | 1 | - | 1 | - | 1
TR-67 | Bendros paskirties traukos spinta | Vnt. | 1 | 1500 | 900 | 2700 | 3 | 230 | 6 | 15 | 50 | 2 | 1 | 410 |  | - | 1 | 1 | - | - | - | 1 | 1 | - | 1 | - | 1
TR-68 | Bendros paskirties traukos spinta | Vnt. | 1 | 1500 | 900 | 2700 | 3 | 230 | 6 | 15 | 50 | 2 | 1 | 410 |  | - | 1 | - | - | - | 1 | 1 | 1 | - | 1 | - | 1
TR-69 | Bendros paskirties traukos spinta | Vnt. | 1 | 1500 | 900 | 2700 | 3 | 230 | 6 | 15 | 50 | 2 | 1 | 410 |  | - | 1 | 1 | - | - | - | 1 | 1 | - | 1 | - | 1
TR-70 | Bendros paskirties traukos spinta | Vnt. | 1 | 1500 | 900 | 2700 | 3 | 230 | 6 | 15 | 50 | 2 | 1 | 410 |  | - | 1 | 1 | - | - | - | 1 | 1 | - | 1 | - | 1
TR-71 | Bendros paskirties traukos spinta | Vnt. | 1 | 1500 | 900 | 2700 | 3 | 230 | 6 | 15 | 50 | 2 | 1 | 410 |  | - | 1 | - | - | - | 1 | 1 | 1 | - | 1 | - | 1
TR-72 | Bendros paskirties traukos spinta | Vnt. | 1 | 1500 | 900 | 2700 | 3 | 230 | 6 | 15 | 50 | 2 | 1 | 410 |  | - | 1 | 1 | - | - | - | 1 | 1 | - | 1 | - | 1
TR-86 | Bendros paskirties traukos spinta | Vnt. | 1 | 1500 | 900 | 2700 | 3 | 230 | 6 | 15 | 50 | 2 | 1 | 410 |  | - | 1 | - | - | - | 1 | 1 | 1 | - | 1 | - | 1
TR-87 | Bendros paskirties traukos spinta | Vnt. | 1 | 1500 | 900 | 2700 | 3 | 230 | 6 | 15 | 50 | 2 | 1 | 410 |  | - | 1 | - | 1 | - | - | 1 | 1 | - | 1 | - | 1
TR-88 | Bendros paskirties traukos spinta | Vnt. | 1 | 1500 | 900 | 2700 | 3 | 230 | 6 | 15 | 50 | 2 | 1 | 410 |  | - | 1 | 1 | - | - | - | 1 | 1 | - | 1 | - | 1
5 aukštas
TR-109 | Bendros paskirties traukos spinta | Vnt. | 1 | 1500 | 900 | 2700 | 3 | 230 | 6 | - | - | - | - | 410 |  | - | 1 | 1 | - | - | - | - | - | - | - | - | -
TR-110 | Bendros paskirties traukos spinta | Vnt. | 1 | 1500 | 900 | 2700 | 3 | 230 | 6 | - | - | - | - | 410 |  | - | 1 | 1 | - | - | - | - | - | - | - | - | -
TR-111 | Bendros paskirties traukos spinta | Vnt. | 1 | 1500 | 900 | 2700 | 3 | 230 | 6 | - | - | - | - | 410 |  | - | 1 | 1 | - | - | - | - | - | - | - | - | -
TR-112 | Bendros paskirties traukos spinta | Vnt. | 1 | 1500 | 900 | 2700 | 3 | 230 | 6 | - | - | - | - | 410 |  | - | 1 | 1 | - | - | - | - | - | - | - | - | -
TR-113 | Bendros paskirties traukos spinta | Vnt. | 1 | 1500 | 900 | 2700 | 3 | 230 | 6 | - | - | - | - | 410 |  | - | 1 | 1 | - | - | - | - | - | - | - | - | -
TR-114 | Bendros paskirties traukos spinta | Vnt. | 1 | 1500 | 900 | 2700 | 3 | 230 | 6 | - | - | - | - | 410 |  | - | 1 | 1 | - | - | - | - | - | - | - | - | -
TR-115 | Bendros paskirties traukos spinta | Vnt. | 1 | 1500 | 900 | 2700 | 3 | 230 | 6 | - | - | - | - | 410 |  | - | 1 | 1 | - | - | - | - | - | - | - | - | -
Priedai 4 a. traukos spintoms
| Strypų ir laikiklių komplektas 1500 mm pločio traukos spintoms, tvirtinimui traukos spintų viduje | vnt. | 17 | [11 empty] | Kiekvieną komplektą turi sudaryti: 9 vnt. strypinių laikiklių, Ø13 mm, pagamintų iš chromo–nikelio plieno ar lygiavertės medžiagos, ilgis 120 mm (+/- 10 mm); 3 vnt. strypinių laikiklių, Ø13 mm, iš chromo–nikelio plieno ar lygiavertės medžiagos, ilgis 1400 mm (+/- 10 mm); 3 vnt. strypinių laikiklių, Ø13 mm, iš chromo–nikelio plieno ar lygiavertės medžiagos, ilgis 1100 mm (+/- 10 mm); 9 vnt. uždarų kryžminių jungčių, pagamintų iš nerūdijančio plieno ar lygiavertės medžiagos
| Greito atjungimo jungčių komplektas aušinimo sistemos kraneliams | vnt. | 17 | [11 empty] | Kiekvieną komplektą turi sudaryti greito atjungimo jungtys tiekiamo ir grįžtamo vandens įvadams (2 jungčių komplektas)