## 1_SP 1_I etapas
SKLYPO PLANO DALIS
SĄNAUDŲ KIEKIŲ ŽINIARAŠTIS NR. 1 I etapas Takai žemės sklype, kad Nr. 101/40:102
Eil. Nr. | Darbų ir išlaidų aprašymas | Mato vienetas | Kiekis | Kaina Eur be PVM
|  |  |  | Vieneto kaina | Iš viso
1. | Paruošiamieji ir ardymo darbai
1.1. | Takų ašinės linijos nužymėjimas trasoje | m | 380
1.2. | Betoninių vejos bordiūrų ant betono pagrindo demontavimas | m | 170
1.3. | Betono dangos (plytelės) demontavimas | m2 | 652
1.4. | Betono dangos (trinkelės) demontavimas, išsaugant medžiagas ir laikinas sandėliavimas | m2 | 593
1.5. | Statybinių atliekų mechanizuotas pakrovimas ir išvežimas Rangovo pasirinktu atstumu utilizavimui | t | 150
2. | Žemės sankasos įrengimo darbai
2.1. | Žemės darbai
2.1.1. | Grunto kasimas mechanizuotu būdu, pakrovimas į autosavivarčius ir išvežimas Rangovo pasirinktu atstumu į išlykį | m3 | 240
2.1.2. | Grunto kasimas mechanizuotu būdu, pakrovimas į autosavivarčius ir atvežimas į statybos darbų aikštelę iš karjero (geros sanklodos gruntas sankasos įrengimui) ir paskleidimas vietoje | m3 | 200
2.1.3. | Sankasos planiravimas | m2 | 2170
2.1.4. | Grunto sutankinimas | m3 | 850
3. | Dangų konstrukcijų įrengimo darbai
3.1. | Takas / Gaisrinis privažiavimas
3.1.1. | 79 cm storio apsauginio šalčiui atsparaus sluoksnio iš nesurištojo mineralinių medžiagų mišinio įrengimas | m3 | 905
3.1.2. | 20 cm storio skaldos pagrindo sluoksnio iš nesurištojo mineralinio medžiagų mišinio (fr.0/45) | m2 | 913
3.1.3. | 3 cm storio atsijų sluoksnio įrengimas | m2 | 913
3.1.4. | 8 cm storio juodos spalvos betoninių trinkelių 100x300 mm įrengimas, užtrinant siūles atsijomis | m2 | 906
3.1.5. | 8 cm storio juodos spalvos betoninių trinkelių 100x200 mm įrengimas, užtrinant siūles atsijomis (aklųjų ir siplnaregių įspėjamieji paviršiai) | m2 | 3
3.1.6. | 8 cm storio juodos spalvos betoninių trinkelių 100x200 mm įrengimas, užtrinant siūles atsijomis (aklųjų ir siplnaregių vedimo paviršiai) | m2 | 4
3.2. | Takas (tik pėsčiųjų eismas)
3.2.1. | 29 cm storio apsauginio šalčiui atsparaus sluoksnio iš nesurištojo mineralinių medžiagų mišinio įrengimas | m3 | 161
3.2.2. | 15 cm storio skaldos pagrindo sluoksnio iš nesurištojo mineralinio medžiagų mišinio (fr.0/45) | m2 | 425
3.2.3. | 3 cm storio atsijų sluoksnio įrengimas | m2 | 425
3.2.4. | 8 cm storio juodos spalvos betoninių trinkelių 100x300 mm įrengimas, užtrinant siūles atsijomis | m2 | 417
3.2.5. | 8 cm storio juodos spalvos betoninių trinkelių 100x200 mm įrengimas, užtrinant siūles atsijomis (aklųjų ir siplnaregių įspėjamieji paviršiai) | m2 | 4
3.2.6. | 8 cm storio juodos spalvos betoninių trinkelių 100x200 mm įrengimas, užtrinant siūles atsijomis (aklųjų ir siplnaregių vedimo paviršiai) | m2 | 4
3.3. | Apžvalgos aikštelė
3.3.1. | Termo-medienos lentų (BxH=92x42 mm, lentų rūšis – A; medis – pušis), įskaitant tvirtinimą, ant plieninių sijų įrengimas | m2 | 156
3.4. | Esamų takų dangos konstrukcijos atstatymas (perklojant pagrindus)
3.4.1. | Išlyginamojo (hvid 10 cm) skaldos pagrindo sluoksnio iš nesurištojo mineralinių medžiagų mišinio įrengimas (fr. 0/32) | m3 | 20
3.4.2. | 3 cm storio atsijų sluoksnio įrengimas | m2 | 251
3.4.3. | Esamų betoninių trinkelių įrengimas, užtrinant siūles atsijomis | m2 | 251
3.5. | Esamų takų dangos konstrukcijos atstatymas (pilna konstrukcija)
3.5.1. | 29 cm storio apsauginio šalčiui atsparaus sluoksnio iš nesurištojo mineralinių medžiagų mišinio įrengimas | m3 | 65
3.5.2. | 15 cm storio skaldos pagrindo sluoksnio iš nesurištojo mineralinio medžiagų mišinio (fr.0/45) | m2 | 278
3.5.3. | 3 cm storio atsijų sluoksnio įrengimas | m2 | 342
3.5.4. | Esamų betoninių trinkelių įrengimas, užtrinant siūles atsijomis | m2 | 342
3.6. | Kiti dangų konstrukcijos įrengimo darbai
3.6.1. | Trinkelių pripjovimas | m | 180
3.7. | Bordiūrai
3.7.1. | Betoninių bordiūrų 100x8x20 cm ant C20/25-XC2-F50-W2 markės betono pagrindo įrengimas | m | 400
Suma viso kiekio (Eur be PVM):

## 1_SP 2_I etapas
SKLYPO PLANO DALIS
SĄNAUDŲ KIEKIŲ ŽINIARAŠTIS NR. 2 I etapas Takai žemės sklype, kad Nr. 101/40:103
Eil. Nr. | Darbų ir išlaidų aprašymas | Mato vienetas | Kiekis | Kaina Eur be PVM
|  |  |  | Vieneto kaina | Iš viso
1. | Paruošiamieji ir ardymo darbai
1.1. | Betono dangos (trinkelės) demontavimas | m | 120
1.2. | Betono dangos (trinkelės) demontavimas, išsaugant medžiagas ir laikinas sandėliavimas | m2 | 255
1.3. | Statybinių atliekų mechanizuotas pakrovimas ir išvežimas Rangovo pasirinktu atstumu utilizavimui | t | 24
2. | Žemės sankasos įrengimo darbai
2.1. | Žemės darbai
2.1.1. | Grunto kasimas mechanizuotu būdu, pakrovimas į autosavivarčius ir išvežimas Rangovo pasirinktu atstumu į išlykį | m3 | 148
2.1.2. | Sankasos planiravimas | m2 | 165
2.1.3. | Grunto sutankinimas | m3 | 50
3. | Dangų konstrukcijų įrengimo darbai
3.1. | Takai
3.1.1. | 29 cm storio apsauginio šalčiui atsparaus sluoksnio iš nesurištojo mineralinių medžiagų mišinio įrengimas | m3 | 5
3.1.2. | 15 cm storio skaldos pagrindo sluoksnio iš nesurištojo mineralinio medžiagų mišinio (fr.0/45) | m2 | 17
3.1.3. | 3 cm storio atsijų sluoksnio įrengimas | m2 | 17
3.1.4. | 8 cm storio juodos spalvos betoninių trinkelių 100x300 mm įrengimas, užtrinant siūles atsijomis | m2 | 15
3.1.5. | 8 cm storio juodos spalvos betoninių trinkelių 100x200 mm įrengimas, užtrinant siūles atsijomis (aklųjų ir siplnaregių įspėjamieji paviršiai) | m2 | 1.5
3.2. | Esamų takų dangos konstrukcijos atstatymas (perklojant pagrindus)
3.2.1. | Išlyginamojo (hvid 10 cm) skaldos pagrindo sluoksnio iš nesurištojo mineralinių medžiagų mišinio įrengimas (fr. 0/32) | m3 | 0.5
3.2.2. | 3 cm storio atsijų sluoksnio įrengimas | m2 | 5
3.2.3. | Esamų betoninių trinkelių įrengimas, užtrinant siūles atsijomis | m2 | 5
3.3. | Esamų takų dangos konstrukcijos atstatymas (pilna konstrukcija)
3.3.1. | 29 cm storio apsauginio šalčiui atsparaus sluoksnio iš nesurištojo mineralinių medžiagų mišinio įrengimas | m3 | 43
3.3.2. | 15 cm storio skaldos pagrindo sluoksnio iš nesurištojo mineralinio medžiagų mišinio (fr.0/45) | m2 | 204
3.3.3. | 3 cm storio atsijų sluoksnio įrengimas | m2 | 250
3.3.4. | Esamų betoninių trinkelių įrengimas, užtrinant siūles atsijomis | m2 | 250
3.4. | Kiti dangų konstrukcijos įrengimo darbai
3.4.1. | Trinkelių pripjovimas | m | 20
Suma viso kiekio (Eur be PVM):

## 1_SP 3_I etapas
SKLYPO PLANO DALIS
SĄNAUDŲ KIEKIŲ ŽINIARAŠTIS NR. 3 I etapas Šlaitų sutvarkymas
Eil. Nr. | Darbų ir išlaidų aprašymas | Mato vienetas | Kiekis | Kaina Eur be PVM
|  |  |  | Vieneto kaina | Iš viso
1. | Paruošiamieji ir ardymo darbai
1.1. | Šlaito tvirtinimo plokščių demontavimas | m2 | 8840
1.2. | Statybinių atliekų mechanizuotas pakrovimas ir išvežimas Rangovo pasirinktu atstumu utilizavimui | t | 2210
2. | Žemės sankasos įrengimo darbai
2.1. | Dirvožemio darbai
2.1.1. | Dirvožemio kasimas ekskavatoriais, pakrovimas į autosavivarčius ir vežimas Rangovo pasirinktu atstumu sandėliavimui | m3 | 1980
2.1.2. | Dirvožemio sijojimas atskiriant šiukšles | m3 | 1980
2.1.3. | Dirvožemio kasimas (šiukšlės), pakrovimas į autosavivarčius ir išvežimas Rangovo pasirinktu atstumu į išlykį | m3 | 400
2.1.4. | Dirvožemio kasimas (perteklinio), pakrovimas ir išvežimas Rangovo pasirinktu atstumu į išlykį | m3 | 1580
2.2. | Sankasos įrengimas pakopomis
2.2.1. | Grunto kasimas mechanizuotu būdu, pakrovimas į autosavivarčius ir išvežimas Rangovo pasirinktu atstumu į išlykį | m3 | 9200
2.2.2. | Pakopų planiravimas | m2 | 7900
2.2.3. | Grunto sutankinimas | m3 | 2370
2.2.4. | Grunto kasimas mechanizuotu būdu, pakrovimas į autosavivarčius ir atvežimas į statybos darbų aikštelę iš karjero (geros sanklodos gruntas sankasos įrengimui) ir paskleidimas vietoje | m3 | 24200
2.2.5. | Grunto sutankinimas | m3 | 24200
2.3. | Gabionai
2.3.1. | Gabionų segmentai iš dvigubo pynimo vielos tinklo tipas 8x10, su ZnAl ir polimerine antikorozine danga, vielos skersmuo ∅2,7/3,7mm, armavimo ilgis min. 3,0 m. Segmento dydis B=3,00 m; H=0,7 m; α=60-70°, su suįrančiu eroziją stabdančiu dembliu, stiprinančiais plieniniais strypais | vnt. | 470
2.3.2. | Gabionų elementų užpildymas dirvožemio sluoksniu | m3 | 140
2.4. | Šlaitų armavimas
2.4.1. | Geotinklo iš PET 40/20 kN/m įrengimas | m2 | 19800
2.4.2. | Neaustinės geotekstilės GRK3 įrengimas | m2 | 1925
2.5. | Šlaitų tvirtinimas (demblis)
2.5.1. | Plotų ir šlaitų planiravimas | m2 | 8300
2.5.2. | Plotų ir šlaitų sutvarkymas, užpilant iki 10 cm storio dirvožemio sluoksniu ir užsėjant vejos sėklomis | m2 | 8300
2.5.3. | Erdvinio eroziją stabdančio tinklo iš PA įrengimas | m2 | 8250
2.5.4. | Erdvinio eroziją stabdančio tinklo iš PA su skaldos ir bitumo užpildu | m2 | 1430
2.5.5. | Metalinės smeigės | vnt. | 10150
2.6. | Kiti šlaitų tvarkymo darbai
2.6.1. | Drenažinio geokompozito įrengimas | m2 | 6600
Suma viso kiekio (Eur be PVM):

## 1_SP 4_II etapas
SKLYPO PLANO DALIS
SĄNAUDŲ KIEKIŲ ŽINIARAŠTIS NR. 4 II etapas Žemės sklype, kad. Nr. 101/41:253
Eil. Nr. | Darbų ir išlaidų aprašymas | Mato vienetas | Kiekis | Kaina Eur be PVM
|  |  |  | Vieneto kaina | Iš viso
1. | Žemės sankasos įrengimo darbai
1.1. | Žemės darbai
1.1.1. | Grunto kasimas mechanizuotu būdu, pakrovimas į autosavivarčius ir išvežimas Rangovo pasirinktu atstumu į išlykį | m3 | 5
1.1.2. | Plotų ir šlaitų planiravimas | m2 | 50
1.1.3. | Dirvožemio kasimas, pakrovimas į autosavivarčius ir atvežimas į statybos darbų aikštelę iš sandėliavimo vietos (naujos medžiagos vejos atstatymui) | m3 | 5
1.1.4. | Plotų ir šlaitų sutvarkymas, užpilant iki 10 cm storio dirvožemio sluoksniu ir užsėjant vejos sėklomis | m2 | 50
Suma viso kiekio (Eur be PVM):

## 1_SP 5.1_I etapas
SKLYPO PLANO DALIS
SĄNAUDŲ KIEKIŲ ŽINIARAŠTIS NR. 5.1 I etapas Sodinami augalai
Eil. Nr. | Darbų ir išlaidų aprašymas | LOT pavadinimas | Veislė | Zona | Sodmens parametrai | Kiekis, vnt. | Vnt./m² | Kaina Eur be PVM
[8 empty] | Vieneto kaina | Iš viso
Ž00
1 | Paprastasis skroblas | Carpinus betulus | Lucas | Nr. 37-44 | 20-35 cm WBR/RB STD, 300-400 cm aukščio | 8
Ž01
2 | Trakinis klevas | Acer campestre | Elsrijk | Nr.26-36 | 20-35 cm WBR/RB STD, 300-400 cm aukščio | 11
3 | Forzitija tarpinė | Forsythia x intermedia | Golden Times |  | C5 30-40 cm aukščio | 86
4 | Baltoji sedula | Cornus alba | Kasselringi |  | C5 30-40 cm aukščio | 40
5 | Kalninis serbentas | Ribes alpinum |  |  | C2 50-60 cm aukščio | 980 | 7 vnt/1m²
Ž02
6 | Geltonžiedė sedula | Cornus mas |  |  | 5-10 cm WBR/RB STD, 150 cm | 3
7 | Forzitija tarpinė | Forsythia x intermedia | Golden Times |  | C5 30-40 cm aukščio | 16
8 | Žydinti pieva SUD1 |  |  | 2 kg |  | 2 kg
9 | SUD1:
Įvairiažolės
9.1 |  | Campanula rotundifolia |  |  |  | 0.01
9.2 |  | Dianthus deltoides |  |  |  | 0.08
9.3 |  | Filipendula vulgaris |  |  |  | 0.08
9.4 |  | Galium verum |  |  |  | 0.02
9.5 |  | Leontodon hispidus |  |  |  | 0.02
9.6 |  | Leucanthemum vulgaris |  |  |  | 0.02
9.7 |  | Lotus corniculatus |  |  |  | 0.02
9.8 |  | Ranunculus bulbosus |  |  |  | 0.04
9.9 |  | Rhinanthus serotinus |  |  |  | 0.04
9.10 |  | Pimpinella saxifraga |  |  |  | 0.02
9.11 |  | Medicago lupulina |  |  |  | 0.05
9.12 |  | Prunella vulgaris |  |  |  | 0.05
9.13 |  | Primula veris |  |  |  | 0.04
9.14 |  | Lychnis viscaria |  |  |  | 0.02
9.15 |  | Plantago media |  |  |  | 0.03
9.16 |  | Thymus pulegioides |  |  |  | 0.02
0.56
10 |  | Žolės
10.1 |  | Anthoxantum odoratum |  |  |  | 0.25
10.2 |  | Cynosurus cristatus |  |  |  | 0.18
10.3 |  | Agrostis capillaris |  |  |  | 0.02
0.45
Ž03
%
12 | Triskiautė žibuoklė | Hepatica nobilis |  | 4 | P9 | 222 | 5
13 | Pavasarinė raktažolė | Primula veris |  | 5 | P9 | 262 | 9
14 | Brunera | Brunnera macrophylla | Jack Frost | 4 | P9 | 210 | 4
15 | Sinavadlapis vingiris | Thalictrum aquilegiifolium | Nimbus Pink’ | 5 | P9 | 262 | 7
16 | Hibridinis snaputis | Geranium hybridum | Rozanne | 8 | P9 | 420 | 7
17 | Rodžersija | Rodgersia | Bronze peacock | 7 | P9 | 356 | 8
18 | Trilapė draika | Gillenia trifoliata |  | 3 | P9 | 178 | 4
19 | Vaistinė notra | Stachys oficinalis |  | 5 | P9 | 262 | 11
20 | Plačialapis katilėlis | Campanula latifolia | baltas | 3 | P9 | 133 | 3
21 | Plačialapis katilėlis | Campanula latifolia | violetinis | 4 | P9 | 222 | 5
22 | Kelminis papartis | Dryopteris filix-mas |  | 4 | P9 | 222 | 5
23 | Alūnė | Heuchera villosa | Chantilly | 6 | P9 | 311 | 7
24 | Kvapusis lipikas | Galium odorata |  | 20 | P9 | 1049 | 4
25 | Hakonė | Hakonechloa macra | Beni Kaze | 3 | P9 | 157 | 8
26 | Astras | Aster macrophylus | Twilight | 4 | P9 | 222 | 5
27 | Astras | Aster divaricatus |  | 7 | P9 | 356 | 8
28 | Plukė | Anemone hybrida | Honorine Jobert | 5 | P9 | 267 | 6
29 | Didžioji astrantija | Astrantia major | Roma | 2 | P9 | 105 | 5
30 | Raselo gumbenė | Phlomis russeliana |  | 1 | P9 | 44 | 1
31 | Botaninė tulpė | Tulipa clusiana var. stellata |  |  | svogūnėlis | 1,786 vnt. | 3vnt./ m²
Ž04
32 | Miškinė obelis | Malus sylvestris |  |  | 18-20 cm WBR/RB/BR STD, 280-300 m aukščio | 3
33 | Miškinė lelija | Lilium martagon |  |  | Svogūnėlis | 17
34 | Paprastoji pakalnutė | Convallaria majalis |  |  | P9-C2 | 39 | 12 vnt./m²
35 | Pavasarinė raktažolė | Primula veris |  |  | P9-C2 | 11
36 | Kalninė viksva | Carex montana |  |  | P9-C2 | 8
37 | Borbašo gvazdikas | Dianthus borbasii |  |  | P9-C2 | 8
38 | Geltonžiedė žvaigždūnė | Scabiosa ochroleuca |  |  | P9-C2 | 3
39 | Plačialapė veronika | Veronica teucrium |  |  | P9-C2 | 5
40 | Lieknoji plukė | Anemone sylvestris |  |  | P9-C2 | 17
41 | Šakotasis šiaudenis | Anthericum ramosum |  |  | P9-C2 | 18
42 | Kiškio ašarėlės | Briza media |  |  | P9-C2 | 20
43 | Paprastasis čiobrelis | Thymus serpyllum |  |  | P9 | 150
44 | Paprastoji vingiorykštė | Filipendula vulgaris |  |  | P9-C2 | 23
45 | Didžiažiedis katilėlis | Campnula persicifolia |  |  | P9-C2 | 1
46 | Kvapusis lipikas | Galium odorata |  |  | P9-C2 | 20
323
47 Biologinės įvairovės palaikymo priemonės grunte
47.1. A | Kamanių inkilas grunte |  |  |  | 20x20 cm | 1
47.2 B | Negyva mediena užkasta į gruntą |  |  |  | 30x40 cm | 1
Ž05
48 | Kalninis serbentas | Ribes alpinum |  |  | C2 40-60 cm aukščio | 280 | 7 vnt/1m²
Ž06
49 M | Lamarko medlieva |  |  | 3 | nuo 3 kamienų, MLTSTM 180-200 cm aukščio | 3 | 9 vnt./m²
50 R | Rožė | Rosa | Schone vom see | 8 | C2, 70 cm aukščio | 8
51 S | Mėlitas | Sesleria nitida |  |  | C2 | 12
52 | Barškė | Baptisia | Solar Flare | 7 | Dideli krūmai, 60 cm pločio, 50-70 aukščio | 6
53 | Barškė |  | Alba | 4 | Dideli krūmai, 60 cm pločio, 50-70 aukščio | 4
54 | Taukė uplandinė | Symphytum x uplandicum | Axminster Gold | 36 | C2 | 36
55 | Viduvis | Centrantus ruber | Albus | 54 | C2 | 54
56 | Kalninė bajorė | Centaurea montana | Amethyst in Snow | 21 | C2 | 21
57 | Raudonžiedis snaputis | Geranium sanguineum |  | 30 | C2 | 30
58 | Jukalapė zunda | Eryngium yuccifolium |  | 20 | C2 | 20
59 | Japoninė plukė | Anemone tomentosa | Robutissima | 16 | C2 | 16
60 | Gojinis šalavijas | Salvia nemorosa | Rosakönigin | 10 | C2 | 10
61 | Veronikūnas | Veronicarstrum virginicum | White cloud, Album | 45 | C2 | 45
63 | Smailiažiedis lendrūnas | Calamagrostis x acutiflora | Overdam | 26 | C2 | 26
64 | Tulpė | Tulipa | Cream flag | 432 | Svogūnėlis | 432 | 6 vnt/m²
65 | Astras | Aster macrophyllus | Twilight | 17 | C2 | 17
66 | Kvapioji dedešva | Malva moschata |  | 3 | C2 | 3
67 | Kvapioji dedešva | Malva moschata | Alba | 26 | C2 | 26
68 | Čiobrelis | Thymus proecox | Albiflorus | 66 | C2 | 66
69 | Gumbenė | Phlomis tuberosa | Amazone | 19 | C2 | 19
70 | Pirštuotasis penstemonas | Penstemon digitalis | Red husker superior | 15 | C2 | 15
71 | Rusinė bajorė | Centaurea ruthenica |  | 15 | C2 | 15
72 | Vernonija | Vernonia lettermannii |  | 19 | C2 | 19
73 | Gelsvoji žvaigždūnė | Scabiosa ochroleuca |  | 30 | C2 | 30
74 | Rudbekija | Rudbekia trilobata | Prairie Glow | 33 | C2 | 33
75 | Virgininis veronikūnas | Veronicastrum virginicum | Lavendelturm | 22 | C2 | 22
76 | Rytinė laumenė | Doronicum Orientale |  | 17 |  | 17
77 | Kamasija | Camassia caerulea | Leitchlinii | 73 | Svogūnėlis | 73 | 3 vnt/m²
Ž07
Reikalavimas: ne veislės, o grynos rūšys
|  |  |  | % |  | 476 | 7vnt./m²
78 | Šluotelinė viksva | Carex paniculata |  | 5 | P9-C2 | 24
79 | Pelkinė neužmirštuolė | Myosotis palustris/scorpioides |  | 15 | P9-C2 | 95
80 | Paprastoji raudoklė | Lythrum salicaria |  | 5 | P9-C2 | 24
81 | Sibirinis vilkdalgis | Iris Sibirica |  | 10 | P9-C2 | 48
82 | Vaistinis valerijonas | Valeriana officinalis |  | 5 | P9-C2 | 24
83 | Vaistinė šventagaršvė | Angelica archangelica |  | 10 | P9-C2 | 48
84 | Paprastasis burbulis | Trollius europaeus |  | 5 | P9-C2 | 24
85 | Siauralapis vingiris | Thalictrum lucidum |  | 15 | P9-C2 | 71
86 | Gyvatžolė | Bistorta major |  | 5 | P9-C2 | 24
87 | Pelkinė vingiorykštė | Filipendulla ulmaria |  | 15 | P9-C2 | 71
88 | Gaisrena | Lychnis flos-cuculi |  | 5 | P9-C2 | 24
89 | Baltagalvė | Leucanthemum vulgare |  | 5 | P9-C2 | 24
Ž08 | [6 empty] | 5vnt./m2
89a | Tarpinis kukmedis | Taxus media | Hiksii |  | C2 40-60 cm aukščio | 12
89b | Sodinė meškytė | Symphoricarpos × chenaultii | FIESTA BERRY, Hancock |  | C2 40-60 cm aukščio | 180 | 3/m2
89c G | Gebenė lipikė | Hedera helix |  |  | C2, 1 m aukščio su natūralios medžiagos atrama, tvirtinama/atremiama prie fasado | 20
Ž09
Sodinama grupėmis po 3-5 tos pačios rūšies augalus
|  |  |  | % |  | 700 | 4-5 vnt/1m²
90 | Pilkoji lanksva | Spiere axcinera | Grefshein |  | C2 30-40 cm aukščio | 6 | augalui skiriamas ~1 m²
91 | Astilbė | Astilbe x arendsii Kvele | Peach Blosoom | 10 | C2 | 70
92 | Kalninė viksva | Carex montana |  | 10 | C2 | 70
93 | Brunera | Brunnera macrophylla | Jack Frost | 10 | C2 | 70
94 | Sinavadlapis vingiris | Thalictrum aquilegiifolium | Nimbus Pink’ | 10 | C2 | 70
95 | Paprastasis arunkas | Aruncus dioicus | Horatio | 10 | C2 | 70
96 | Rodžersija | Rodgersia | Bronze peacock | 10 | C2 | 70
97 | Plukė | Anemone hybrida | Honorine Robert | 10 | C2 | 70
98 | Skėstašakis astras | Eurybia divaricata |  | 10 | C2 | 70
99 | Brunera | Brunera wielkolistna | BETTY BOWRING | 10 | C2 | 70
99b | Eleboras | Helleborus hybridus |  | 10 | C2 | 70
100
Ž10A - 1 eilė nuo gatvės
100 | Kaukazinė slyva | Prunus cerasifera |  |  | 8-20 cm apimtis WBR/RB/BR , 180-200 cm aukščio | 6
101 | Putinas | Viburnum opulus |  |  | C5 MLTSTM 140-150 cm aukščio | 3
102 | Baltoji sedula | Cornus alba | Elegantissima |  | C2 40-60 cm aukščio | 13
103 | Raudonoji sedula | Cornus sanguinea | Magic flame |  | C2 40-60 cm aukščio | 4
104 | Kalninis serbentas | Ribes alpinum |  |  | C2 40-60 cm aukščio | 808 | 8 vnt/1m²
Ž10B - 1 eilė nuo gatvės
120 | Sidabrinė liepa | Tilia tomentosa | Varsaviensis | Nr. 45-53 | 20-30 cm apimtis WBR/RB STD, 3-4 m aukščio | 9
105 | Kaukazinė slyva | Prunus cerasifera |  |  | 8-20 cm apimtis WBR/RB/BR , 130-150 cm aukščio | 16
106 | Putinas | Viburnum opulus |  |  | C5 MLTSTM 140-150 cm aukščio | 10
107 | Baltoji sedula | Cornus alba | Elegantissima |  | C2 40-60 cm aukščio | 48
108 | Raudonoji sedula | Cornus sanguinea | Magic flame |  | C2 40-60 cm aukščio | 28
109 | Kalninis serbentas | Ribes alpinum |  |  | C2 40-60 cm aukščio | 3432 | 8 vnt/1m²
Ž10C - 1 eilė nuo gatvės
110 | Baltoji tuopa | Populus alba | Nivea | Nr.1-6 | 20-30 cm WBR/RB STD, 280-300 m aukščio | 6
111 | Gražiažiedė veigelė | Weigela florida | Candida |  | C2 40--60 cm aukščio | 65 | 5 vnt/1m²
112 | Japoninė lanksva | Spirea japonica | Goldmound |  | C2 40-60 cm aukščio | 330 | 5 vnt/1m²
113 | Pilkoji lanksva | Spierea x cinerea | Grefshein |  | C5 100-110 cm aukščio | 105 | 5 vnt/1m²
115 | Kalninis serbentas | Ribes alpinum |  |  | C2 40-60 cm aukščio | 959 | 7 vnt/1m²
116 | Baltoji sedula | Cornus alba | Kasselringi |  | C2 30-40 cm aukščio | 3
Ž10D - 1 eilė nuo gatvės
117 | Trakinis klevas | Acer campestre | Huibers elegant | Nr. 15-25 | 20-30 cm WBR/RB STD, 280-300 m aukščio | 11
118 | Kalninis serbentas | Ribes alpinum |  |  | C2 40-60 cm aukščio | 826 | 7 vnt/1m²
119 | Japoninė lanksva | Spirea japonica | Goldmound |  | C2 40-60 cm aukščio | 85 | 5 vnt/1m²
Ž11
128 | Kalninis serbentas | Ribes alpinum |  |  | C2 40-60 cm aukščio | 574 | 7 vnt/1m²
129 | -
Ž12
130 | Baltoji sedula | Cornus alba | Sibirica variagata |  | C2 40-50 cm aukščio | 84 | 3 vnt/1m²
Ž13
131 | Paprastasis lazdynas | Corylus avellana |  |  | C5 MLTSTM 200 cm aukščio | 13
132 | Putinas | Viburnum opulus |  |  | C5 MLTSTM 150-160 cm aukščio | 19
133 | Pūkuotji alyva | Syringa patula | Miss Kim |  | C5 MLTSTM 100-110 cm aukščio | 4
134 | Baltoji sedula | Cornus alba | Elegantissima |  | C2 40-60 cm aukščio | 46
135 | Baltoji sedula | Cornus alba | Kasselringi |  | C2 40-60 cm aukščio | 586 | 3 vnt/1m²
136 | Europinis kukmedis | Taxus bacata | F |  | C2 30-40 cm aukščio | 64 | 4 vnt/1m²
137 | Pažeitas vietas užsėti SUD2 maišant su pievinės miglės ir raudonojo eraičino sėklomis santykiu 1:1:1. Šalia gatvės galima atkurti ir dabar saviavaldybės suprojektuotus želdinius, jei pavyks tinkamai išsaugoti. |  |  |  |  | nustatyti postatybiu laikotarpiu
Ž14
138 | Pilkoji lanksva | Spiere axcinera | Grefshein |  | C5 110-120 cm aukščio | 208 | 4 vnt/1m²
139 | Kaukazinė slyva | Prunus cerasidera |  |  | 8-20 cm WBR/RB/BR , 130-150 cm aukščio | 4
140 | Baltoji sedula | Cornus alba | Elegantissima |  | C2 40-60 cm aukščio | 3
Ž15
141 | Baltoji sedula | Cornus alba | Sibirica variagata | Ž15 | C2 40-50 cm aukščio | (162+39+135)=336 | 3 vnt/1m²
142 | Kalninis serbentas | Ribes alpinum |  | Ž15B | C2 20-30 cm aukščio | 144 | 6 vnt/1m²
P1-P2-O-P3-P4-P5
Pirma eilė ant kraigo viršaus iš didelių medžių - alėjos formavimas
Pageidauja, jog sodmenys būtų išauginti Lietuvoje
Medžiai ir krūmai
143.1D | Paprastoji pušis* | Pinus sylvestris | Ne veislinis |  | 20-30 cm WBR/RB/BR STD, 280-300 cm aukščio | 13
144.2D | Paprastasis ąžuolas* | Quercus robur | Ne veislinis |  | 20-30 cm WBR/RB/BR STD, 280-300 cm aukščio | 1
145.4D | Paprastasis klevas* | Acer platanoides | Ne veislinis |  | 20-30 cm WBR/RB/BR STD, 280-300 cm aukščio | 17
146.6 | Paprastasis* šermukšnis | Sorbus aucuparia | Ne veislinis |  | 20-30 cm WBR/RB/BR STD, 280-300 cm aukščio | 23
147.7D | Paprastasis beržas* | Betula pendula | Ne veislinis |  | 20-30 cm WBR/RB/BR STD, 280-300 cm aukščio | 13
148.8 | Paprastasis lazdynas* | Coryllus avellana | Ne veislinis |  | C5 MLTSTM 150-160 cm aukščio | 6
149.9D | Paprastasis skroblas* | Carpinus betulus | Ne veislinis |  | 20-30 cm WBR/RB/BR STD, 280-300 cm aukščio | 18
150.12 | Vienapiestė gudobelė* | Crataegus monogyna | Ne veislinis |  | 20-30 cm WBR/RB/BR STD, 280-300 cm aukščio | 2
151.13 | Paprastasis putinas* | Viburnum opulus | Ne veislinis |  | C5 MLTSTM 150-160 cm aukščio | 13
152.15 | Miškinė kriaušė* | Pyrus communis var. pyraster | Ne veislinis |  | 20-30 cm WBR/RB/BR STD, 280-300 cm aukščio | 12
153.18D | Kalninė guoba* | Ulmus glabra | Ne veislinis |  | 20-30 cm WBR/RB/BR STD, 280-300 cm aukščio | 5
[5 empty] | Iš viso: | 123
Visų kitų šlaitų dalių apsodinimas. Naudojami mažesni sodmenys negu alėjai formuoti ant kraigo.
Reikalavimas: daugiau nei 70 proc. medžių rūšių sodmenų turi būti išauginti Lietuvoje. Tik negavus sodmenų Lietuvoje, galima ieškoti tiekėjų kitose šalyse
154.1D | Paprastoji pušis | Pinus sylvestris | Ne veislinis |  | 10-30 cm WBR/RB/BR STD, 100-250 cm aukščio | 18
155.2D | Paprastasis ąžuolas | Quercus robur | Ne veislinis |  | 10-30 cm WBR/RB/BR STD, 100-250 cm aukščio | 6
156.3D | Trapusis gluosnis | Salix fragilis | Ne veislinis |  | 10-30 cm WBR/RB/BR STD, 100-250 cm aukščio | 52
157.4D | Paprastasis klevas | Acer platanoides | Ne veislinis |  | 10-30 cm WBR/RB/BR STD, 100-250 cm aukščio | 23
158.5 | Paprastoji ieva | Padus avium | Ne veislinis |  | 10-30 cm WBR/RB/BR STD, 100-250 cm aukščio | 81
159.6 | Paprastasis šermukšnis | Sorbus aucuparia | Ne veislinis |  | 10-30 cm WBR/RB/BR STD, 100-250 cm aukščio | 28
160.7D | Paprastasis beržas | Betula pendula | Ne veislinis |  | 10-30 cm WBR/RB/BR STD, 100-250 cm aukščio | 31
161.8 | Paprastasis lazdynas | Coryllus avellana | Ne veislinis |  | 10-30 cm WBR/RB/BR STD, 100-250 cm aukščio | 18
162.9D | Paprastasis skroblas | Carpinus betulus | Ne veislinis |  | 10-30 cm WBR/RB/BR STD, 100-250 cm aukščio | 30
163.10 | Paprastoji vinkšna | Ulmus laevis | Ne veislinis |  | 10-30 cm WBR/RB/BR STD, 100-250 cm aukščio | 25
164.11 | Mažalapė liepa | Tilia cordata | Ne veislinis |  | 10-30 cm WBR/RB/BR STD, 100-250 cm aukščio | 4
165.12 | Vienapiestė gudobelė | Crataegus monogyna | Ne veislinis |  | 10-30 cm WBR/RB/BR STD, 100-250 cm aukščio | 27
166.13 | Paprastasis putinas | Viburnum opulus | Ne veislinis |  | 10-30 cm WBR/RB/BR STD, 100-250 cm aukščio | 60
167.14 | Purpurinis karklas | Salix purpurea | Ne veislinis |  | 10-30 cm WBR/RB/BR STD, 100-250 cm aukščio | 31
168.15 | Miškinė kriaušė | Pyrus communis var. pyraster | Ne veislinis |  | 10-30 cm WBR/RB/BR STD, 100-250 cm aukščio | 22
169.16 | Blindė | Salix caprea | Ne veislinis |  | 10-30 cm WBR/RB/BR STD, 100-250 cm aukščio | 16
170.17 | Karpotasis ožekšnis | Euonymus verrucosus | Ne veislinis |  | 10-30 cm WBR/RB/BR STD, 100-250 cm aukščio | 22
171.18D | Kalninė guoba | Ulmus glabra | Ne veislinis |  | 10-30 cm WBR/RB/BR STD, 100-250 cm aukščio | 13
172.G | Gebenė lipikė | Hedera helix |  |  | C2, 1 m aukščio, su natūralios medžiagos atrama | 39
[5 empty] | Iš viso: | 546
Biologinės įvairovės palaikymo priemonės grunte
173.1.A | Kamanių inkilas grunte |  |  |  | 20x20 cm | 20
173.2.B | Negyva mediena užkasta į gruntą |  |  |  | 30x40 cm | 10
P1-P2-O-P3-P4-P5 Pievos sudėtis, kuri purškiama su hidrosėja ant šlaitų SUD2
Reikalavimas: sėklų mišinio sudėtis negali būti keičiama rangovo nuožiūra
174 |  | Įvairiažolės: | Sėklų kiekis, 1 kg
174.1 |  | Achillea millefolium | 0.005 |  |  | 25kg | 3 g/1m²
174.2 |  | Anthylis vulneraria | 0.02
174.3 |  | Campanula persicifolia | 0.005
174.4. |  | Dianthus deltoides | 0.08
174.5 |  | Filipendula vulgaris | 0.08
174.6 |  | Fagaria vesca | 0.002
174.7 |  | Galium verum | 0.02
174.8 |  | Leontodon hispidus | 0.02
174.9 |  | Leucanthemum vulgaris | 0.013
174.10 |  | Lotus corniculatus | 0.02
174.11 |  | Ranunculus bulbosus | 0.02
174.12 |  | Rhinanthus serotinus | 0.02
174.13 |  | Pimpinella saxifraga | 0.02
174.14 |  | Medicago lupulina | 0.01
174.15 |  | Myosotis sylvatica | 0.08
174.16 |  | Prunella vulgaris | 0.01
174.17 |  | Sabaciosa ochroleuca | 0.01
174.18 |  | Silene nutans | 0.01
174.19 |  | Primula veris | 0.04
174.20 |  | Potentilla argentea | 0.02
174.21 |  | Lychnis viscaria | 0.02
174.22 |  | Plantago media | 0.005
174.23 |  | Thymus pulegioides | 0.02
0.55
175 |  | Žolės
175.1 |  | Anthoxantum odoratum | 0.17
175.2 |  | Cynosurus cristatus | 0.14
175.3 |  | Agrostis capillaris | 0.12
175.4 |  | Briza media | 0.02
0.45
P1-P2-O-P3-P4-P5 Pomedžio augalija
Reikalavimas: sodinamos grynos rūšys, ne veislės
|  |  |  | % dalis |  | 40 000 sodinukų
176 | Geltonžiedė plukė | Anemone ranunculoides |  | 5 |  | 2000 | 5 vnt./1m²
177 | Baltažiedė plukė | Anemone nemorosa |  | 5 |  | 2000
178 | Triskiautė žibuoklė | Hepatica nobilis |  | 10 |  | 4000
179 | Paprastoji raktažolė | Primula veris |  | 5 |  | 2000
180 | Kalninė viksva | Carex montana |  | 5 |  | 2000
181 | Kelminis papartis | Dryopteris filix-mas |  | 5 |  | 2000
182 | Kvapusis lipikas | Galium odoratum |  | 5 |  | 2000
183 | Šliaužiančioji vaisgina | Ajuga reptans |  | 2 |  | 800
184 | Geltonžiedis šalmutis | Lamiastrum galeobdolon |  | 5 |  | 2000
185 | Paprastoji pakalnutė | Convallaria majalis |  | 15 |  | 6000
186 | Paprastoji žemuogė | Fragaria vesca |  | 30 |  | 12000
187 | Vaistinė notra | Stachys oficinalis |  | 3 |  | 1200
188 | Paprastasis čiobrelis | Thymus pulegioides |  | 5 |  | 2000
|  |  |  | 100 | Iš viso: | 40000
Ž16 Gyvatvorė
189 | Paprastasis skroblas | Carpinus betulus |  |  | 3-10 cm WBR/RB STD, 100-120 cm aukščio | 3768
[5 empty] | Iš viso | 3768
Ž17 Vazonai 12+14 m2
190 | Rožė Shone vom see | Rosa | Schone vom see | 1. | Gali būti plikom šaknim, C2 40-60 cm aukščio | 19
191 | Viendienė Arctic Snow | Hemerocallis | Arctic snow | 2. | C2 | 27
192 | Astras | Aster macrophyllus | Twilight | 3. | C2 | 13
193 | Spalvotoji karpažolė | Euphorbia polychroma |  | 4. | C2 | 35
194 | Mėlitas | Sesleria nitida |  | 5. | C2 | 58
195 | Viduvis | Centrantus ruber | Albus | 6. | C2 | 36
196 | Pavasarinė raktažolė | Primula veris | Cabrillo yellow | 7 | P9 | 19 | 3 vnt./m2
197 | Šakotasis šiaudenis | Anthericum ramosum |  | 8. | C2 | 19
198 | Tulpė | Tulipa | Cream flag | 9. | svogūnėlis | 130 | 5vnt./m2
199 | Rūgtis | Persicaria | Alba | 10. | P9 | 8
200 | Katžolė | Nepeta | Junior Walker | 11. | C2 | 19
201 | Rytinė laumenė | Doronicum Orientale |  | 12. | P9 | 26 | 1vnt./m2
[5 empty] | Iš viso: | 279
Suma viso kiekio (Eur be PVM):

## 1_SP 5.2_ES
SKLYPO PLANO DALIS
SĄNAUDŲ KIEKIŲ ŽINIARAŠTIS NR. 5.2 I etapas (ES) Sodinami augalai prie dviračių tako
Eil. Nr. | Darbų ir išlaidų aprašymas | LOT pavadinimas | Veislė | Zona | Sodmens parametrai | Kiekis, vnt. | Vnt./m² | Kaina Eur be PVM
[8 empty] | Vieneto kaina | Iš viso
Ž03
%
12 | Triskiautė žibuoklė | Hepatica nobilis |  | 4 | P9 | 27
13 | Pavasarinė raktažolė | Primula veris |  | 5 | P9 | 32
14 | Brunera | Brunnera macrophylla | Jack Frost | 4 | P9 | 26
15 | Sinavadlapis vingiris | Thalictrum aquilegiifolium | Nimbus Pink’ | 5 | P9 | 32
16 | Hibridinis snaputis | Geranium hybridum | Rozanne | 8 | P9 | 51
17 | Rodžersija | Rodgersia | Bronze peacock | 7 | P9 | 44
18 | Trilapė draika | Gillenia trifoliata |  | 3 | P9 | 22
19 | Vaistinė notra | Stachys oficinalis |  | 5 | P9 | 32
20 | Plačialapis katilėlis | Campanula latifolia | baltas | 3 | P9 | 16
21 | Plačialapis katilėlis | Campanula latifolia | violetinis | 4 | P9 | 27
22 | Kelminis papartis | Dryopteris filix-mas |  | 4 | P9 | 27
23 | Alūnė | Heuchera villosa | Chantilly | 6 | P9 | 38
24 | Kvapusis lipikas | Galium odorata |  | 20 | P9 | 128
25 | Hakonė | Hakonechloa macra | Beni Kaze | 3 | P9 | 19
26 | Astras | Aster macrophylus | Twilight | 4 | P9 | 27
27 | Astras | Aster divaricatus |  | 7 | P9 | 44
28 | Plukė | Anemone hybrida | Honorine Jobert | 5 | P9 | 33
29 | Didžioji astrantija | Astrantia major | Roma | 2 | P9 | 13
30 | Raselo gumbenė | Phlomis russeliana |  | 1 | P9 | 5
31 | Botaninė tulpė | Tulipa clusiana var. stellata |  |  | svogūnėlis | 214 | 3vnt./ m²
Ž10E - 2 eilė nuo gatvės
120 | Sidabrinė liepa | Tilia tomentosa | Varsaviensis | Nr. 7-14 | 20-30 cm apimtis WBR/RB STD, 3-4 m aukščio | 8
122 | Pūkuotji alyva | Syringa patula | Miss Kim |  | C5 MLTSTM 140-150 cm aukščio | 11
123 | Baltoji sedula | Cornus alba | Kasselringi |  | C2 30-40 cm aukščio | 44
124 | Kaukazinė slyva | Prunus cerasidera |  |  | 8-20 cm WBR/RB/BR , 130-150 cm aukščio | 9
125 | Japoninė lanksva | Spirea japonica | Goldmound |  | C2 40-60 cm aukščio | 94 | 5 vnt/1m²
126 | Europinis kukmedis | Taxus x media | Hicksii |  | C5 100-110 cm aukščio | 108 | 12 vnt. už suolo
127 | Putinas | Viburnum opulus |  |  | C5 MLTSTM 150 cm aukščio | 1
Suma viso kiekio (Eur be PVM):

## 1_SP 6.1_I etapas
SKLYPO PLANO DALIS
SĄNAUDŲ KIEKIŲ ŽINIARAŠTIS NR. 6.1 I etapas Sodinamų augalų žemės darbai
Eil. Nr. | Darbų ir išlaidų aprašymas | Papildomi duomenys | Mato vienetas | Kiekis | Kaina Eur be PVM
[5 empty] | Vieneto kaina | Iš viso
Nauji pagrindai želdynų įrengimui
Grunto Nr. 1 sudėtis bendrame 939,0 m3 kiekyje
1 | Kompostas be durpių |  | m3 | 93.9
2 | Traiškytas keramzitas | 4-8 mm frakcija | m3 | 187.8
3 | Juodžemis | Derlingas dirvožemis | m3 | 657.3
Grunto Nr. 2 sudėtis bendrame 391,1 m3 kiekyje
4 | Kompostas be durpių |  | m3 | 78.2
5 | Priemolis |  | m3 | 78.2
6 | Juodžemis | Derlingas dirvožemis | m3 | 234.6
7 | Skiedrų mulčas |  | m3 | 223.4
8 | Mineralinis mulčas |  | m3 | 5.1
Vazonai prie Baltojo tilto
9 | Drenažinė membrana su geotekstile |  | m2 | 90
10 | Keramzitas drenažui |  | m3 | 4
11 | Skiriamasis sluoksnis |  | m2 | 32
12 | Žalių stogų substratas |  | m3 | 26
Šalinami pagrindai įrengiant želdynus
13 | Šalinamas gruntas | Sutankintas žvyro pagrindas | m3 | 61.5
14 | Šalinama geotekstilė | Didelių medžių duobių vietose | m2 | 150
15 | Šalinamas gruntas | Velėnos pašalinimas | m3 | 356.4
16 | Šalinamas gruntas | Iki 5 cm viršutinis dirvos sl. | m3 | 16.9
17 | Šalinamas gruntas | Kietųjų dangų ir pagrindų šalinimas | m3 | 97.5
18 | Grunto kalkinimas | Kalkių norma pagal konkr. gam. | m2 | 3882
19 | Bechlorės specialiosios trąšos su huminėmis ir fulvinėmis rūgštimis | Norma (10kg/a). Viso 430 kg | m2 | 3882
20 | Orinio kastuvo naudojimas |  | m2 | 1980
Šaknų barjeras
21 | Medžių šaknų barjerų įrengimas (barjero aukštis – 1,0-1,50 m) | Kiekis tikslinamas statybos darbų metu | m2 | 100
Genėjimas
22 | Esami medžiai |  | vnt. | 83
Veja
23 | ~ 10 cm storio dirvožemio sluoksnis užsėjant vejos sėklomis |  | m2 | 100
Suma viso kiekio (Eur be PVM):

## 1_SP 6.2_ES
SKLYPO PLANO DALIS
SĄNAUDŲ KIEKIŲ ŽINIARAŠTIS NR. 6.2 I etapas (ES) Sodinamų augalų žemės darbai prie dviračių tako
Eil. Nr. | Darbų ir išlaidų aprašymas | Papildomi duomenys | Mato vienetas | Kiekis | Kaina Eur be PVM
[5 empty] | Vieneto kaina | Iš viso
Nauji pagrindai želdynų įrengimui
1 | Orinio kastuvo naudojimas |  | m2 | 420
2 | Šalinamas gruntas | Iki 5 cm viršutinis dirvos sl. | m3 | 20
3 | Grunto kalkinimas | Kalkių norma pagal konkr. gam. | m2 | 420
4 | Bechlorės specialiosios trąšos su huminėmis ir fulvinėmis rūgštimis | Norma (10kg/a). Viso 430 kg | m2 | 420
Grunto Nr. 1 sudėtis bendrame 939,0 m3 kiekyje
5 | Kompostas be durpių |  | m2 | 4.2
6 | Traiškytas keramzitas | 4-8 mm frakcija | m3 | 8.4
7 | Juodžemis | Derlingas dirvožemis | m3 | 29.4
8 | Skiedrų mulčas |  | m3 | 40
Suma viso kiekio (Eur be PVM):

## 2_3_SA 1.1._I etapas
ARCHITEKTŪRINĖ DALIS
SĄNAUDŲ KIEKIŲ ŽINIARAŠTIS NR. 1.1. I etapas
Eil. Nr. | Darbų ir išlaidų aprašymas | Žymuo | Pastabos | Mato vnt. | Kiekis | Ilgis, m | Kaina Eur be PVM
[7 empty] | Vieneto kaina | Iš viso
I GAMINIAI
1. | Lauko suolas su atlošu | LS-1 | Įsk. tvirtinimo medžiagas ir įrengimą | vnt. | 2
2. | Dviračių stovas | DS-1 |  | vnt. | 19
3. | Dviračių stovas | DS-2 |  | vnt. | 12
4. | Miesto šiukšliadėžė su stogeliu | ŠD-1 |  | vnt. | 9
5. | Miesto šiukšliadėžė su pelenine | ŠD-2 |  | vnt. | 4
6. | Medžių grotelės | MG-1 |  | vnt. | 12
7. | Atrama | AT-1 |  | vnt. | 10
8. | Taktiliniai įspėjamieji indikatoriai | TI-1 |  | m2 | 15.8
9. | Laiptų turėklas | NT-1 | Įsk. tvirtinimo medžiagas ir įrengimą | m | 133.3
10. | Stulpelis | ST-1 |  | vnt. | 12
II PROJEKTUOJAMI LAUKO BALDAI
1. | Apatinės terasos baldas (lentos skerspj. 42x92mm) | ATB-1 | Nurodytas baldo termo-medienos plokštumų plotas, įsk. tvirtinimo medžiagas | m2 | 92.66
2. | Krantinės suoliukas (lentos skerspj. 42x92mm) | KS-1 |  | m2 | 257.11
| ATB-1 ir KS-1 suolų sėdimosios dalies apkaustymas nerūdijančio plieno kampuočiu (35x35x5 mm) |  | Įsk. tvirtinimo medžiagas ir įrengimą | kg | 3600 | 1406 m
| ATB-1 ir KS-1 suolų vienodų atlošų apkaustymas nerūdijančio plieno kampuočiu (35x35x5 mm) |  |  | kg | 950 | 348 m
| ATB-1 plačiųjų suolų nerūdijantis plieno (40x40x4 mm) karkasas lentų montavimui |  |  | kg | 1124 | 230 m
3. | Apžvalgos aikštelės baldas (lentos skerspj. 42x92mm) | AAB-1 | Nurodytas baldo termo-medienos plokštumų plotas, įsk. tvirtinimo medžiagas | m2 | 15.73
| AAB-1 suolo atlošų ir apatinės (kojelių) dalies plieno kostruktyvas (dažyti lakštinio plieno gaminiai) |  | Įsk. tvirtinimo medžiagas ir įrengimą | kg | 756
| AAB-1 suolo sėdimosios dalies konstrukcijos plieniniai vamzdiniai profiliai, dažyti (40x40x4 mm) |  |  | kg | 260 | 50 m
4. | Gėlių vazonai | VA-1, VA-2 | Nurodytas abiejų vazonų termo-medienos plokštumų plotas, įsk. tvirtinimo medžiagas | m2 | 55
| VA-1 ir VA-2 vazonų plieno konstruktyvas (įvairaus profilio plieniniai elementai) |  | Įsk. tvirtinimo medžiagas, įrengimą, padengimą antikorozine danga | kg | 1300
III FASADO APDAILA
1. | Termo-medienos apdailos sienutė (lentos skerspj. 42x92mm) | FA-1 | Nurodytas sienutės paviršiaus plotas, įsk. tvirtinimo medžiagas | m2 | 169.6
| Sienų apdailos konstrukcijos nerūdijantis plieno vamzdžiai (40x40x4 mm) |  | Įsk. tvirtinimo medžiagas ir įrengimą | kg | 2400 | 450 m
2. | Betono apdaila su medžio raštu | FA-2 | Nurodytas fasado apdailos paviršiaus plotas | m2 | 670.2
| Apsauginė ilgalaikė antigrafiti danga |  |  | m2 | 670.2
3. | Dažomas betonas | FA-3 | Nurodytas fasado apdailos paviršiaus plotas | m2 | 31
| Apsauginė ilgalaikė antigrafiti danga |  |  | m2 | 31
Suma viso kiekio (Eur be PVM):

## 2_SA 1.2._ES
ARCHITEKTŪRINĖ DALIS
SĄNAUDŲ KIEKIŲ ŽINIARAŠTIS NR. 1.2. (ES) I etapas. Ties dviračių taku
Eil. Nr. | Darbų ir išlaidų aprašymas | Žymuo | Pastabos | Mato vnt. | Kiekis | Ilgis, m | Kaina Eur be PVM
[7 empty] | Vieneto kaina | Iš viso
I GAMINIAI
1. | Lauko suolas su atlošu | LS-1 | Įsk. tvirtinimo medžiagas ir įrengimą | vnt. | 9
2. | Dviračių stovas | DS-2 |  | vnt. | 10
3. | Miesto šiukšliadėžė su stogeliu | ŠD-1 |  | vnt. | 2
Suma viso kiekio (Eur be PVM):

## 2_SA 2_II etapas
ARCHITEKTŪRINĖ DALIS
SĄNAUDŲ KIEKIŲ ŽINIARAŠTIS NR. 2 II etapas
Eil. Nr. | Darbų ir išlaidų aprašymas | Žymuo | Pastabos | Mato vnt. | Kiekis | Ilgis, m | Kaina Eur be PVM
[7 empty] | Vieneto kaina | Iš viso
I GAMINIAI
1. | Dviračių stovas | DS-2 | Įsk. tvirtinimo medžiagas ir įrengimą | vnt. | 4
2. | Miesto šiukšliadėžė su stogeliu | ŠD-1 |  | vnt. | 1
Suma viso kiekio (Eur be PVM):

## 3_SK.I 1_I etapas
KONSTRUKCIJŲ DALIS (ATRAMINĖS SIENUTĖS, APŽVALGOS AIKŠTELĖ)
SĄNAUDŲ KIEKIŲ ŽINIARAŠTIS NR. 1. I etapas Statinio konstrukcijų dalis. Tarp Baltojo tilto ir Žaliojo tilto
Eil. Nr. | Darbų ir išlaidų aprašymas | Mato vienetas | Kiekis | Pastabos | Kaina Eur be PVM
[5 empty] | Vieneto kaina | Iš viso
1 | Atraminės sienos, laiptai ir apžvalgos aikštelė. Pamatai
1.1 | Atraminių g/b sienų D300, L=2 m polių įrengimas: | vnt | 358
| betonas C35/45 XC4 XD3 XF4 | m³ | 50.61
| armatūra B500B | kg | 6450
1.2 | Atraminių g/b sienų D300, L=3 m polių įrengimas: | vnt | 90
| betonas C35/45 XC4 XD3 XF4 | m³ | 19.08
| armatūra B500B | kg | 2430
1.3 | Atraminių g/b sienų D300, L=4 m polių įrengimas: | vnt | 301
| betonas C35/45 XC4 XD3 XF4 | m³ | 85.1
| armatūra B500B | kg | 10850
1.4 | Atraminių g/b sienų D300, L=5 m polių įrengimas: | vnt | 101
| betonas C35/45 XC4 XD3 XF4 | m³ | 35.69
| armatūra B500B | kg | 4560
1.5 | Apžvalgos aikštelės atraminės sienos D450 poliai, L=5 m polių įrengimas: | vnt | 44
| betonas C35/45 XC4 XD3 XF4 | m³ | 35
| armatūra B500B | kg | 6250
1.6 | Atraminių g/b sienų rostverkų įrengimas:
| betonas C35/45 XC4 XD3 XF4 | m³ | 68.82
| armatūra B500B | kg | 6250
2 | Gelžbetoninės atraminės sienos
2.1 | G/b sienų įrengimas: |  |  | (įsk. apžvalgos aikštelės atraminių sienų įrengimą)
| betonas C35/45 XC4 XD3 XF4 | m³ | 468.91
| armatūra B500B | kg | 51580
| skaldos 0/45 pagrindas, h≥100mm, Ev2≥80 Mpa | m³ | 198
3 | Gelžbetoniniai laiptai
3.1 | G/b laiptatakių ir aikštelių įrengimas: |  |  | (įsk. apžvalgos aikštelės atraminių sienų įrengimą)
| betonas C35/45 XC4 XD3 XF4 | m³ | 37.26
| armatūra B500B | kg | 4470
| skaldos 0/45 pagrindas, h≥100mm, Ev2≥80 Mpa | m³ | 21
4 | Deformacinių siūlių įrengimas gelžbetoninėse konstrukcijose
4.1 | Deformacinių siūlių įrengimas g/b atraminėse sienose | m | 78.9 | Tiesiniai metrai, Įsk. montavimo medžiagas ir įrengimą
5 | Gelžbetoninių konstrukcijų apsauginės dangos
5.1 | Gelžbetoninių konstrukcijų, besiliečiančių su gruntu padengimas teptine hidroizoliacija | m2 | 3880
5.2 | Balto tilto krantinės atramos ir įrengiamų atraminių sienų sandūros įįėnrgimas dengiant klijuojama hihroizoliacija | m2 | 4.5 | Įsk. montavimo medžiagas ir įrengimą
5.3 | Apžvalfos aikštelės g/b atraminių sienų fasadinių dalių dažymas ir padengimas “antigraffiti” danga | m2 | 38.8 | TS žr. SA dalyje.
6 | Plieniniai elementai. Apžvalgos aikštelės plieninės konstrukcijos
6.1 | Plieninių gembių ir ryšių įrengimas |  |  | Įsk. montavimo medžiagas ir įrengimą
| Plieninių element įrengimas ir montavimas; gembių ir ryšių dažymas dažais atitinkančiais aplinkos koroziškumo kategoriją C3 H | kg | 11100
7 | Plieniniai elementai. Apžvalgos aikštelės turėklai
7.1 | Plieninių turėklų įrengimas |  |  | Įsk. montavimo medžiagas ir įrengimą
| Nerūd. pl. AISI 304 arba aukštesnės klasės turėklai, jų įrengimas ir montavimas | m | 57.4
|  | kg | 1520
8 | Plieniniai elementai. Atraminių sienų turėklai
8.1 | Plieninių turėklų įrengimas |  |  | Įsk. montavimo medžiagas ir įrengimą
| Nerūd. pl. AISI 304 arba aukštesnės klasės turėklai, jų įrengimas ir montavimas | m | 171.3
|  | kg | 4050
9 | Plieniniai elementai. Baltojo tilto revizinės angos įrengimas
9.1 | Baltojo tilto revizinės angos įrengimas |  |  | Įsk. montavimo medžiagas ir įrengimą
| Plieninės presuotos pakloto grotelės 34x33/30x3, karštai cinkuotos | kg | 690
| Plieninės S235 arba aukštesnės klasės sijos, karštai cinkuotos | kg | 1110
| Inkarinės sijų tvirtinimo detalės, karštai cinkuotos | kg | 86
10 | Plieniniai elementai. Apatinės terasos karkasas
10.1 | Plieniniai karkaso elementai tarp atraminių sienių |  |  | Įsk. inkarinio tvirtinimo detales
| Nerūd. pl. AISI 304 arba aukštesnės klasės profiliai, jų įrengimas ir montavimas | kg | 670
11 | G/b pamatai perkeliamiems bei naujai projektuojamiems VT pavilijonams, reklamos stendams
11.1 | G/b viengubo pavilijono pamatai | vnt | 1 | Tvirtinimo detalės komplektuojamos kartu su pavilijonais
| betonas C35/45 XC4 XD3 XF4 | m³ | 2.25
| armatūra B500B | kg | 195
| skaldos 0/45 pagrindas, h≥100mm, Ev2≥80 Mpa | m³ | 1.2
11.2 | G/b dvigubo pavilijono pamatai | vnt | 1 | Tvirtinimo detalės komplektuojamos kartu su pavilijonais
| betonas C35/45 XC4 XD3 XF4 | m³ | 2.15
| armatūra B500B | kg | 185
| skaldos 0/45 pagrindas, h≥100mm, Ev2≥80 Mpa | m³ | 1.1
11.3 | G/b skaitmeninio reklamos stendo pamatai | vnt | 1 | Tvirtinimo detalės komplektuojamos kartu su stendais
| betonas C35/45 XC4 XD3 XF4 | m³ | 0.4
| armatūra B500B | kg | 55
| skaldos 0/45 pagrindas, h≥100mm, Ev2≥80 Mpa | m³ | 0.2
11.4 | G/b reklamos stendo – kolonos pamatai | vnt | 2 | Tvirtinimo detalės komplektuojamos kartu su stendais
| betonas C35/45 XC4 XD3 XF4 | m³ | 0.9
| armatūra B500B | kg | 110
| skaldos 0/45 pagrindas, h≥100mm, Ev2≥80 Mpa | m³ | 0.4
11.5 | Švieslentės pamatai | vnt | 2 | Tvirtinimo detalės komplektuojamos kartu su stendais
| betonas C35/45 XC4 XD3 XF4 | m³ | 0.6
| armatūra B500B | kg | 90
| skaldos 0/45 pagrindas, h≥100mm, Ev2≥80 Mpa | m³ | 0.3
Suma viso kiekio (Eur be PVM):

## 3_SK.I 2_ES
KONSTRUKCIJŲ DALIS (ATRAMINĖS SIENUTĖS, APŽVALGOS AIKŠTELĖ)
SĄNAUDŲ KIEKIŲ ŽINIARAŠTIS NR. 2 Statinio konstrukcijų dalis. Dviračių takas ant polių
Eil. Nr. | Darbų ir išlaidų aprašymas | Mato vienetas | Kiekis | Pastabos | Kaina Eur be PVM
[5 empty] | Vieneto kaina | Iš viso
1 | Gelžbetoninės dviračių tako konstrukcijos. Pamatai
1.1 | G/b D300, L=3 m polių įrengimas: | vnt | 160 | Arboristo priežiūros darbai pamatų įrengimo metu vertinami ir aprašomi SP dalyje
| -betonas C35/45 XC4 XD3 XF4 | m³ | 34
| -armatūra B500B | kg | 4330
1.2 | Atraminių rostverkų (400x400x300) įrengimas:
| -betonas C35/45 XC4 XD3 XF4 | m³ | 7.7
| -armatūra B500B | kg | 780
| -gruntu užpilamų paviršių padengimas teptine hidroizoliacija | m2 | 80.5
| -neopreno juostos įrengimas rostverkų viršutinėse dalyse | m | 64
2 | Gelžbetoninės dviračių tako konstrukcijos. Plokštės
2.1 | G/b plokščių L≤3,5 m įrengimas: | vnt | 40
| -betonas C35/45 XC4 XD3 XF4 | m³ | 61.04
| -armatūra B500B | kg | 6020
3 | Gelžbetoninės dviračių tako konstrukcijos. Plokščių paruošimas dangų įrengimui
3.1 | G/b plokščių paruošimas dangų įrengimui: |  |  | (Įsk. tvirtinimo medžiagas)
| -nerūd. pl šoniniai lakštai, t≥8 mm, (AISI 304 arba aukštesnės klasės) | kg | 4890
| -nerūd. pl lakštai ties plokščių sandūromis, t≥3 mm, (AISI 304 arba aukštesnės klasės) | kg | 370
| -drenažinės juostos įregimas | m | 615
| -plokščių viršutinės dalies padengimas epoksidiniu gruntu | m2 | 360
| -pereinamųjų detalių įrengimas ties g/b konstrukcijų ruožų galais, t≥8 mm, (AISI 304 arba aukštesnės klasės) | kg | 420
Suma viso kiekio (Eur be PVM):

## 3_SK.I 3_II etapas
KONSTRUKCIJŲ DALIS (ATRAMINĖS SIENUTĖS, APŽVALGOS AIKŠTELĖ)
SĄNAUDŲ KIEKIŲ ŽINIARAŠTIS NR. 3. II etapas Statinio konstrukcijų dalis. Žygimantų g
Eil. Nr. | Darbų ir išlaidų aprašymas | Mato vienetas | Kiekis | Pastabos | Kaina Eur be PVM
[5 empty] | Vieneto kaina | Iš viso
1 | Atraminės sienos. Pamatai
1.1 | Atraminių g/b sienų D300, L=2 m polių įrengimas: | vnt | 42
| betonas C35/45 XC4 XD3 XF4 | m³ | 6
| armatūra B500B | kg | 770
1.2 | Atraminių g/b sienų rostverkų (400x400) įrengimas:
| betonas C35/45 XC4 XD3 XF4 | m³ | 6
| armatūra B500B | kg | 530
2 | Gelžbetoninės atraminės sienos
2.1 | G/b sienų įrengimas:
| betonas C35/45 XC4 XD3 XF4 | m³ | 8
| armatūra B500B | kg | 880
| skaldos 0/45 pagrindas, h≥100mm, Ev2≥80 Mpa | m³ | 3
3 | Deformacinių siūlių įrengimas gelžbetoninėse konstrukcijose
3.1 | Deformacinių siūlių įrengimas g/b atraminėse sienose | m | 2 | Tiesiniai metrai, Įsk. montavimo medžiagas ir įrengimą
4 | Gelžbetoninių konstrukcijų apsauginės dangos
4.1 | Gelžbetoninių konstrukcijų, besiliečiančių su gruntu padengimas teptine hidroizoliacija | m2 | 95
5 | Plieniniai elementai. Atraminių sienų turėklai
5.1 | Plieninių turėklų įrengimas |  |  | Įsk. montavimo medžiagas ir įrengimą
| Nerūd. pl. AISI 304 arba aukštesnės klasės turėklai, jų įrengimas ir montavimas | m | 49.58
|  | kg | 1190
Suma viso kiekio (Eur be PVM):

## 4_SK.II 1_I etapas
KONSTRUKCIJŲ DALIS (PAMATAI)
SĄNAUDŲ KIEKIŲ ŽINIARAŠTIS NR. 1 Statinio konstrukcijų dalis
Eil. Nr. | Darbų ir išlaidų aprašymas | Mato vienetas | Kiekis | Pastabos | Kaina Eur be PVM
[5 empty] | Vieneto kaina | Iš viso
1 | Kontaktinio tinklo atramų įrengimas. Pamatai
1.1 | G/b D600, L=6 m polių įrengimas: | vnt | 37
| -betonas C30/37 XC2 | m³ | 62.9
| -armatūra B500B | kg | 11960
1.2 | Atraminių rostverko įrengimas:
| -betonas C35/45 XC4 XD3 XF4 | m³ | 22.57
| -armatūra B500B | kg | 2480
| -gruntu užpilamų paviršių padengimas teptine hidroizoliacija | m2 | 108
| -plieninių cinkuotų stulpo inkarinių detalių įrengimas | komp. | 37
2 | Šviesoforo atramos (A8 stulpui) įrengimas. Pamatai
2.1 | G/b D450, L=4 m polių įrengimas: | vnt | 2
| -betonas C30/37 XC2 | m³ | 1.3
| -armatūra B500B | kg | 110
2.2 | Atraminio rostverko įrengimas:
| -betonas C35/45 XC4 XD3 XF4 | m³ | 1.3
| -armatūra B500B | kg | 125
| -gruntu užpilamų paviršių padengimas teptine hidroizoliacija | m2 | 4.2
| -plieninių cinkuotų stulpo inkarinių detalių įrengimas | komp. | 1
3 | Plieninių atramų ir šviesoforo gembių (T1, T15 ir T30) įrengimas. Atramos
3.1 | Plieninių S355 markės cinkuotų ir dažytų C4 aplinkos agresyvumo klasei vamzdžių (stulpų) ir atraminių plokštelių (flanšų) įrengimas | vnt | 3 | 2,45 t. Įsk. apšvietimo gembių tvirtinimo detales viršutinėje stulpų dalyje jei taikoma
3.2 | Plieninių, S355 markės cinkuotų ir dažytų C4 aplinkos agresyvumo klasei šviesoforo gembių įrengimas | vnt | 2 | 0,55 t Įsk. tvirtinimo medžiagas
Suma viso kiekio (Eur be PVM):

## 4_SK.II 2_I etapas
KONSTRUKCIJŲ DALIS (PAMATAI)
SĄNAUDŲ KIEKIŲ ŽINIARAŠTIS NR. 2 Statinio konstrukcijų dalis
Eil. Nr. | Darbų ir išlaidų aprašymas | Mato vienetas | Kiekis | Pastabos | Kaina Eur be PVM
[5 empty] | Vieneto kaina | Iš viso
1 | Kontaktinio tinklo atramų įrengimas. Pamatai, atrama DT-1.
1.1 | G/b D600, L=6 m polių įrengimas: | vnt | 1
| -betonas C30/37 XC2 | m³ | 1.7
| -armatūra B500B | kg | 325
1.2 | Atraminių rostverko įrengimas:
| -betonas C35/45 XC4 XD3 XF4 | m³ | 0.61
| -armatūra B500B | kg | 67
| -gruntu užpilamų paviršių padengimas teptine hidroizoliacija | m2 | 2.92
| -plieninių cinkuotų stulpo inkarinių detalių įrengimas | komp. | 37
Suma viso kiekio (Eur be PVM):

## 5_S 1.1_I etapas
SUSISIEKIMO DALIS
SĄNAUDŲ KIEKIŲ ŽINIARAŠTIS NR. 1.1. Statinys 01.1 – A. Goštauto g. (statinio Unik. Nr. 4400-5946-8576)
Eil. Nr. | Darbų ir išlaidų aprašymas | Mato vienetas | Kiekis | Pastabos | Kaina Eur be PVM
[5 empty] | Vieneto kaina | Iš viso
1. | Paruošiamieji ir dangų ardymo darbai
1.1. | Trasos nužymėjimas | m | 732
1.2. | Dirvožemio (hvid = 20 cm pašalinimas, pakrovimas ir vežimas iki 1 km atstumu (sandėliavimui)) | m3 | 808
1.3. | Dirvožemio (hvid = 20 cm pašalinimas, pakrovimas ir vežimas utilizavimui Rangovo pasirinktu atstumu (iki 5 km) | m3 | 182
1.4. | Betoninių gaminių (dangų, bordiūrų) ardymas ir išvežimas utilizuoti Rangovo pasirinktu atstumu (iki 5 km) | m3 | 73 | 90 t
1.5. | Granitinių gatvės bordiūrų demontavimas, išvalymas ir išvežimas į sandėliavimo aikštelę pasirinktu atstumu (iki 1 km) | m | 537 | 61 t Faktinis išsaugotų granitinių bordiūrų skaičius tikslinamas statybos darbų metu po vizualinės patikros
1.6. | Asfaltbetonio dangos nufrezavimas (hvid=0,10 m) freza be automatinio aukščio reguliavimo ir su tiesioginiu pakrovimu ir išvežimu sandėliavimui (iki 1 km). | m2 | 12000 | 2760,0 t. Frezuotas asfaltas panaudojamas įrengiant AŠAS. Frezuoto asfalto perteklius išvežamas Utilizavimui Rangovo pasirinktu atstumu (iki 5 km)
1.7. | Asfaltbetonio dangos nufrezavimas (hvid=0,20 m) freza be automatinio aukščio reguliavimo ir su tiesioginiu pakrovimu ir išvežimu sandėliavimui (iki 1 km) | m2 | 2983 | 1372,0 t. Frezuotas asfaltas panaudojamas įrengiant AŠAS. Frezuoto asfalto perteklius išvežamas Utilizavimui Rangovo pasirinktu atstumu (iki 5 km)
1.8. | Kelio ženklų skydų demontavimas ir išvežimas Rangovo pasirinktu atstumu (iki 5 km) | vnt. | 99
1.9. | Kelio ženklų vienstiebių metalinių atramų su pamatu ir išvežimas Rangovo pasirinktu atstumu (iki 5 km) | vnt. | 31
1.10. | <32 cm skersmens medžių kirtimas ir išvežimas Rangovo pasirinktu atstumu (iki 5 km) | vnt. | 5
1.11. | ≥32 cm skersmens medžių kirtimas ir išvežimas Rangovo pasirinktu atstumu (iki 5 km) | vnt. | 11
2. | Žemės darbai
2.1. | Esamo žemės sankasos gruntų kasimas (II grupės gruntai, hvid=0,80), pakrovimas į savivarčius ir išvežimas Rangovo pasirinktu atstumu (iki 5 km) | m3 | 2800
2.2. | Plotų planiravimas mechanizuotu būdu | m2 | 5057
2.3. | Žemės sankasos viršaus tankinimas (h=20 cm) mechanizuotu būdu | m3 | 1171
3. | Bordiūrų įrengimo darbai
3.1. | Naujų granitinių gatvės bordiūrų (1000x150x300 mm) įrengimas ant betono pagrindo | m | 1064 | Kiekis tikslinamas statybos darbų, gavus faktinius išsaugotų gatvės granitinių bordiūrų kiekius (poz. 1.5)
3.2. | Esamų išsaugotų granitinių gatvės bordiūrų (1000x150x300 mm) įrengimas ant betono pagrindo | m | 571 | Kiekis tikslinamas statybos darbų, gavus faktinius išsaugotų gatvės granitinių bordiūrų kiekius (poz. 1.5)
3.3. | Naujų granitinių užapvalintų (apvalaus kampo) gatvės bordiūrų (1000x150x220 mm) įrengimas ant betono pagrindo | m | 38
3.4. | Naujų granitinių gatvės bordiūrų (1000x200x300 mm) įrengimas ant betono pagrindo | m | 76
3.5. | Betoninių vejos bordiūrų (1000x80x200 mm) įrengimas ant betono pagrindo | m | 435
3.6. | Betoninių skeltų („velo“) vejos bordiūrų (1000x80x200-160 mm) įrengimas ant betono pagrindo | m | 11
3.7. | Prijungčių (sandarinimo siūlių) įrengimas | m | 1749 | Apima važiuojamąją dalį ir dviračių takus
4. | Važiuojamosios dalies dangos konstrukcijos (DK 10) ant esamų dangos konstrukcijos sluoksnių įrengimo darbai
4.1. | Išlyginamasis asfalto sluoksnis iš AC 22 PS (h=6-10 cm, bitumo markė – 50/70) | m2 | 9553
4.2. | Įrengto asfalto dangos pasluoksnio (išlyginamojo asfalto sluoksnio) nuvalymas mechaninėmis šluotomis | m2 | 9553
4.3. | Įrengto asfalto dangos pasluoksnio (išlyginamojo sluoksnio) pagruntavimas bitumine emulsija | m2 | 9553
4.4. | Asfaltbetonio dangos išilginės siūlės įrengimas klojant „karštas prie šalto“ | m | 2475
4.5. | Apatinis asfalto sluoksnis iš AC 16 AS (h=9 cm, bitumo markė – PMB 45/80-653)) | m2 | 9553
4.6. | Įrengto asfalto dangos pasluoksnio (apatinio asfalto sluoksnio) nuvalymas mechaninėmis šluotomis | m2 | 9553
4.7. | Įrengto asfalto dangos pasluoksnio (apatinio asfalto sluoksnio) pagruntavimas bitumine emulsija | m2 | 9553
4.8. | Asfaltbetonio dangos išilginės siūlės įrengimas klojant „karštas prie šalto“ | m | 2475
4.9. | Viršutinis asfalto sluoksnis iš SMA 11 S (h=3,5 cm, bitumo markė – PMB 45/80-653)) | m2 | 9553
4.10. | Asfaltbetonio dangos išilginės siūlės įrengimas klojant „karštas prie šalto“ | m | 2475
4.11. | Asfalto dangos paviršiaus šiurkštinimas | m2 | 9553
5. | Važiuojamosios dalies dangos konstrukcijos atstatymas ties įrengiamais bordiūrais
5.1. | Skaldos pagrindo sluoksnis (h=20,0 cm) iš nesurištojo mineralinių medžiagų mišinio fr. 0/45 | m2 | 639
5.2. | Išlyginamasis asfalto sluoksnis iš AC 22 PS (h=6-10 cm, bitumo markė – 50/70) | m2 | 639
5.3. | Įrengto asfalto dangos pasluoksnio (išlyginamojo asfalto sluoksnio) nuvalymas mechaninėmis šluotomis | m2 | 639
5.4. | Įrengto asfalto dangos pasluoksnio (išlyginamojo asfalto sluoksnio) pagruntavimas bitumine emulsija | m2 | 639
5.5. | Asfaltbetonio dangos išilginės siūlės įrengimas klojant „karštas prie šalto“ | m | 1200
5.6. | Apatinis asfalto sluoksnis iš AC 16 AS (h=9 cm, bitumo markė – PMB 45/80-653)) | m2 | 639
5.7. | Įrengto asfalto dangos pasluoksnio (apatinio asfalto sluoksnio) nuvalymas mechaninėmis šluotomis | m2 | 639
5.8. | Įrengto asfalto dangos pasluoksnio (apatinio asfalto sluoksnio) pagruntavimas bitumine emulsija | m2 | 639
5.9. | Asfaltbetonio dangos išilginės siūlės įrengimas klojant „karštas prie šalto“ | m | 1200
5.10. | Viršutinis asfalto sluoksnis iš SMA 11 S (h=3,5 cm, bitumo markė – PMB 45/80-653)) | m2 | 639
5.11. | Asfaltbetonio dangos išilginės siūlės įrengimas klojant „karštas prie šalto“ | m | 1200
5.12. | Asfalto dangos paviršiaus šiurkštinimas | m2 | 639
6. | Naujos važiuojamosios dalies dangos konstrukcijos (DK 10, h=120 cm) įrengimo darbai
6.1. | Hidrauliniais rišikliais sustiprintas žemės sankasos gruntų sluoksnis (h=30,0 cm), kai hidraulinio rišiklio kiekis - 23 t (≥3 grunto masės %) | m2 | 805
6.2. | Apsauginis šalčiui atsparus sluoksnis (h≥48,0 cm) iš mineralinių medžiagų ir trupinto asfalto mišinio (1000,0 t) | m3 | 387 | Asfalto granulių kiekį nustato Rangovas pagal TRA NAG 09 statybos darbų metu
6.3. | Skaldos pagrindo sluoksnis (h=20,0 cm) iš nesurištojo mineralinių medžiagų mišinio fr. 0/45 | m2 | 710
6.4. | Asfalto pagrindo sluoksnis iš AC 22 PS (h=10 cm, bitumo markė – 50/70) | m2 | 710
6.5. | Įrengto asfalto dangos pasluoksnio (asfalto pagrindo sluoksnio) nuvalymas mechaninėmis šluotomis | m2 | 710
6.6. | Įrengto asfalto dangos pasluoksnio (asfalto pagrindo sluoksnio) pagruntavimas bitumine emulsija | m2 | 710
6.7. | Asfaltbetonio dangos išilginės siūlės įrengimas klojant „karštas prie šalto“ | m | 300
6.8. | Apatinis asfalto sluoksnis iš AC 16 AS (h=8,5 cm, bitumo markė – PMB 45/80-653)) | m2 | 710
6.9. | Įrengto asfalto dangos pasluoksnio (apatinio asfalto sluoksnio) nuvalymas mechaninėmis šluotomis | m2 | 710
6.10. | Įrengto asfalto dangos pasluoksnio (apatinio asfalto sluoksnio) pagruntavimas bitumine emulsija | m2 | 710
6.11. | Asfaltbetonio dangos išilginės siūlės įrengimas klojant „karštas prie šalto“ | m | 300
6.12. | Viršutinis asfalto sluoksnis iš SMA 11 S (h=3,5 cm, bitumo markė – PMB 45/80-653)) | m2 | 710
6.13. | Asfaltbetonio dangos išilginės siūlės įrengimas klojant „karštas prie šalto“ | m | 300
6.14. | Asfalto dangos paviršiaus šiurkštinimas | m2 | 710
7. | Važiuojamosios dalies dangos konstrukcijos (DK 32, h=130 cm) iš trinkelių dangos su betono pagrindu pėsčiųjų perėjose
7.1. | Hidrauliniais rišikliais sustiprintas žemės sankasos gruntų sluoksnis (h=30,0 cm), kai hidraulinio rišiklio kiekis - 5 t (≥3 grunto masės %) | m2 | 200
7.2. | Apsauginis šalčiui atsparus sluoksnis (h≥59,0 cm) iš mineralinių medžiagų ir trupinto asfalto mišinio (170,0 t) | m3 | 200 | Asfalto granulių kiekį nustato Rangovas pagal TRA NAG 09 statybos darbų metu
7.3. | Betono pagrindo sluoksnis (h=20,0 cm, C30/37-XC2-F50) | m2 | 334
7.4. | Neaustinė geotekstilė (≥ 270 g/m2) | m2 | 334
7.5. | Montažinis pasluoksnis iš cementinio mišinio XF4 ir XS3 (h=6,0 cm) | m2 | 334
7.6. | Deformacinių siūlių įrengimas | m | 200
7.7. | Granitinių trinkelių (200x100x150 mm) danga, su vandeniui nelaidžiomis siūlėmis | m2 | 218
7.8. | Granitinių trinkelių (100x100x150 mm) danga, su vandeniui nelaidžiomis siūlėmis | m2 | 40
7.9. | Granitinių trinkelių (200x500x150 mm, horizontalus ženklinimas Nr. 1.13, baltos spalvos) danga, su vandeniui nelaidžiomis siūlėmis | m2 | 11
7.10. | Granitinių trinkelių (200x200x150 mm, horizontalus ženklinimas Nr. 1.13, juodos spalvos) danga, su vandeniui nelaidžiomis siūlėmis | m2 | 5
7.11. | Granitinių trinkelių (500x500x150 mm, horizontalus ženklinimas Nr. 1.14, baltos spalvos) danga, su vandeniui nelaidžiomis siūlėmis | m2 | 20
7.12. | Granitinių trinkelių (500x500x150 mm, horizontalus ženklinimas Nr. 1.14, juodos spalvos) danga, su vandeniui nelaidžiomis siūlėmis | m2 | 20
7.13. | Granito plokštės su frezuotais taktiliniais paviršiais įrengimas (500x600x150 mm) | m | 5
7.14 | Granito plokštės įrengimas (1000x300x150 mm) trinkelių dangų įrėminimui | m | 15
8. | Važiuojamosios dalies dangos konstrukcijos (DK 32, h=130 cm) iš betono dangos autobusų stotelių įvažose
8.1. | Hidrauliniais rišikliais sustiprintas žemės sankasos gruntų sluoksnis (h=30,0 cm), kai hidraulinio rišiklio kiekis - 14 t (≥3 grunto masės %) | m2 | 492
8.2. | Apsauginis šalčiui atsparus sluoksnis (h≥42,0 cm) iš mineralinių medžiagų ir trupinto asfalto mišinio (100,0 t) | m3 | 180
8.3. | Skaldos pagrindo sluoksnis (h=30,0 cm) iš nesurištojo mineralinių medžiagų mišinio fr. 0/45 | m2 | 428
8.4. | Slenkančiais klojiniais klojamo betono dangos sluoksnis (h=28,0 cm, C35/45-XD3-XF4-XM2-XR2-F300(LT)-Cl0,2) | m2 | 428
8.5. | Skersinių (deformacinių) siūlių įrengimas | m | 103
8.6. | Siūlių ties įrengiamais bordiūrais | m | 159
8.7. | Siūlių ties sandūra su asfalto danga | m | 165
9. | Pėsčiųjų takų dangos konstrukcijos (h=45 cm) įrengimo darbai
9.1. | Šalčiui nejautrių medžiagų sluoksnis (h≥19,0 cm) | m3 | 578
9.2. | Skaldos pagrindo sluoksnis (h=15,0 cm) iš nesurištojo mineralinių medžiagų mišinio fr. 0/45 | m2 | 2402
9.3. | Išlyginamojo sluoksnio iš dolomitinės skaldos atsijų (h=3,0 cm) įrengimas | m2 | 2402
9.4. | Betoninių trinkelių (300x100x80 mm, antracito spalvos) įrengimas | m2 | 219
9.5. | Betoninės trinkelės (160x160x80 mm) dangos įrengimas | m2 | 1716
9.6. | Betoninės plytelės (375x375x80 mm) dangos įrengimas | m2 | 135
9.7. | Betoninės taktilinės trinkelės (200x100x80 mm, natūralaus betono spalvos, su iškiliais kauburėliais, įspėjamieji paviršiai) | m2 | 98
9.8. | Betoninės taktilinės trinkelės (200x100x80 mm, antracito spalvos, su iškiliais kauburėliais, įspėjamieji paviršiai) | m2 | 42
9.9. | Betoninės taktilinės trinkelės (200x100x80 mm, natūralaus betono spalvos su iškiliomis juostelėmis, vedamieji paviršiai) | m2 | 107
9.10. | Betoninės taktilinės trinkelės (200x100x80 mm, antracito spalvos su iškiliomis juostelėmis, vedamieji paviršiai) | m2 | 23
9.11. | Betoninių trinkelių (240x60x80 mm, su natūralaus akmens skalda) įrengimas | m2 | 62
10. | Dviračių tako dangos konstrukcijos (h=45 cm) įrengimo darbai (pilna dangos konstrukcija)
10.1. | Šalčiui nejautrių medžiagų sluoksnis (h≥16,5 cm) | m3 | 17
10.2. | Skaldos pagrindo sluoksnis (h=20,0 cm) iš nesurištojo mineralinių medžiagų mišinio fr. 0/45 | m2 | 90
10.3. | Asfalto pagrindo-dangos sluoksnis iš mišinio AC 16 PD (h=6 cm, bitumo markė – 70/100) | m2 | 90
10.4. | Įrengto asfalto dangos pasluoksnio (asfalto pagrindo-dangos sluoksnis) nuvalymas mechaninėmis šluotomis | m2 | 90
10.5. | Įrengto asfalto dangos pasluoksnio (asfalto pagrindo-dangos sluoksnis) pagruntavimas bitumine emulsija | m2 | 90
10.6. | Viršutinio asfalto dangos sluoksnio (h=2,5 cm) įrengimas iš mišinio AC 8 VN (bitumo markė – 70/100), kuris įrengiamas iš raudonų plytų spalvos asfalto | m2 | 90
11. | Nuovažų dangos konstrukcijos (DK 0,1, h=85 cm) įrengimo darbai
11.1. | Apsauginis šalčiui atsparus sluoksnis (h≥59,0 cm) iš mineralinių medžiagų ir trupinto asfalto mišinio (50,0 t) | m3 | 126 | Asfalto granulių kiekį nustato Rangovas pagal TRA NAG 09 statybos darbų metu
11.2. | Skaldos pagrindo sluoksnis (h=15,0 cm) iš nesurištojo mineralinių medžiagų mišinio fr. 0/45 | m2 | 185
11.3. | Išlyginamojo sluoksnio iš dolomitinės skaldos atsijų (h=3,0 cm) įrengimas | m2 | 185
11.4. | Betoninių trinkelių (300x100x80 mm, antracito spalvos) įrengimas | m2 | 185
12. | Kelio ženklų ir vertikalaus ženklinimo įrengimo darbai
12.1. | Vienstiebių plieninių vamzdinių kelio ženklų stulpelių (PVS, 76,1/2,9 mm, RAL 7026 MATT (GRANITE GREY) spalvos, įrengimas ant betoninio pamato, kai pamato tipas – B, vieno pamato tūris – 0,05 m3, betono klasė - C25/30, atsparumo šalčiui markė – F50) | vnt | 25
12.2. | Naujų kelio ženklų skydų įrengimas | vnt. | 143
12.3. | Perkeliami esami skydai | vnt. | 1
12.4. | Vertikaliojo ženklinimo Nr. 2.3 įrengimas ant PVS | vnt. | 4
13. | Horizontaliojo ženklinimo įrengimo darbai (gatvės važiuojamojoje dalyje)
13.1. | Horizontaliojo ženklinimo tipo „1.1 Siaura ištisinė linija“ įrengimas iš termoplasto, kai linijos plotis - 0,12 m | m | 363
13.2. | Horizontaliojo ženklinimo tipo „1.2 Plati ištisinė linija“ įrengimas iš termoplasto, kai linijos plotis - 0,25 m | m | 158
13.3. | Horizontaliojo ženklinimo tipo „1.3 Dviguba ištisinė linija sudaryta iš dviejų siaurų lygiagrečių linijų“ įrengimas iš termoplasto, kai linijos plotis - 0,12 m, tarpas tarp linijų | m | 413
13.4. | Horizontaliojo ženklinimo tipo „1.5 Siaura brūkšninė linija“ įrengimas iš termoplasto, kai linijos plotis - 0,12 m, brūkšnio ir tarpo santykis - 1:3 | m | 813
13.5. | Horizontaliojo ženklinimo tipo „1.7 Siaura brūkšninė linija“ įrengimas iš termoplasto, kai linijos plotis - 0,12 m, brūkšnio ir tarpo santykis - 1:1 | m | 761
13.6. | Horizontaliojo ženklinimo tipo „1.8 Plati brūkšninė linija“ įrengimas iš termoplasto, kai linijos plotis - 0,25 m, brūkšnio ir tarpo santykis - 1:3 | m | 303
13.7. | Horizontaliojo ženklinimo tipo „1.11 Plati linija („Stop“)“ įrengimas iš termoplasto, kai linijos plotis - 0,50 m | m | 103
13.8. | Horizontaliojo ženklinimo tipo „1.13.3 Dvi lygiagrečios linijos, sudarytos iš stačiakampių“ (stačiakampio ilgis - 0,50 m, plotis - 0,20 m, tarpo ilgis tarp dviejų stačiakampių - 0,20 m) įrengimas iš termoplasto | m2 | 79
13.9. | Horizontaliojo ženklinimo tipo „1.14 Dviračių pervaža (dvi lygiagrečios linijos sudarytos iš kvadratų)“ (kvadrato kraštinės ilgis - 0,50 m, tarpo ilgis tarp dviejų kvadratų - 0,50 m) įrengimas iš termoplasto | m2 | 28
13.10. | Horizontaliojo ženklinimo tipo „1.16 Sankryžose naudojamos rodyklės“ (rodyklės kryptis – tiesiai, vieno simbolio plotas, kai leistinas greitis >40 km/h – 1,45 m2) įrengimas iš termoplasto | m2 | 65
13.11. | Horizontaliojo ženklinimo tipo „1.16 Sankryžose naudojamos rodyklės“ (rodyklės kryptis – į dešinę, vieno simbolio plotas, kai leistinas greitis >40 km/h – 1,82 m2) įrengimas iš termoplasto | m2 | 8
13.12. | Horizontaliojo ženklinimo tipo „1.16 Sankryžose naudojamos rodyklės“ (rodyklės kryptis – į kairę, vieno simbolio plotas, kai leistinas greitis >40 km/h – 1,82 m2) įrengimas iš termoplasto | m2 | 15
13.13. | Horizontaliojo ženklinimo tipo „1.16 Sankryžose naudojamos rodyklės“ (rodyklės kryptis – tiesiai ir į kairę, vieno simbolio plotas, kai leistinas greitis >40 km/h – 4,43 m2) įrengimas iš termoplasto | m2 | 6
13.14. | Horizontaliojo ženklinimo tipo „1.21 raidė A“ (vieno simbolio plotas – 1,80 m2) įrengimas iš termoplasto | m2 | 7
13.15. | Horizontaliojo ženklinimo tipo „1.22 Plati brūkšninė linija“ įrengimas iš termoplasto, kai linijos plotis - 0,25 m, brūkšnio ir tarpo santykis - 1:1 | m | 76
13.16. | Horizontaliojo ženklinimo tipo „1.27 Geltona siaura linija pažymėtas zigzagas“ įrengimas iš termoplasto, kai linijos plotis - 0,12 m | m | 14
13.17. | Atšvaitų įrengimas bordiūruose („katės akys“) | vnt. | 48
14. | Horizontaliojo ženklinimo įrengimo darbai (dviračių take)
14.1. | Horizontaliojo ženklinimo tipo „1.1 Siaura ištisinė linija“ įrengimas dažant dažais, kai linijos plotis - 0,12 m | m | 32
14.2. | Horizontaliojo ženklinimo tipo „1.11 „Stop“ linija“ įrengimas dažant dažais, kai linijos plotis - 0,50 m | m | 9
14.3. | Horizontaliojo ženklinimo tipo „1.23 Dviračio simbolis“ (vieno simbolio plotas – 0,34 m2) įrengimas dažant dažais | m2 | 3
15. | Žemės darbai želdynų sodinimui ir aplinkos sutvarkymui
15.1. | Dirvožemio atvežimas iš sandėliavimo aikštelės (iki 5 km) | m3 | 958
16. | Kiti darbai
16.1. | Reklaminių stendų (kolonų) perkėlimo darbai | vnt. | 2
16.2. | Reklaminių stendų (plokščių ekranų) perkėlimo darbai | vnt. | 1
16.3. | VT stotelių paviljonų perkėlimo darbai | vnt. | 2
16.4. | VT švieslenčių perkėlimo darbai | vnt. | 1
16.5. | Naujos VT švieslentės įrengimo darbai | vnt. | 1
17. | Pokonstrukcinis drenažas
17.1. | Grunto kasimas mechanizuotu būdu, pakrovimas į autosavivarčius ir išvežimas Rangovo pasirinktu atstumu į išlykį | m3 | 55
17.2. | Filtruojančios geosintetinės medžiagos įrengimas | m2 | 650
17.3. | Skaldos / žvyro pagrindo po vamzdynais įrengimas fr. 5/8 | m3 | 11
17.4. | PP gofruotų perforuotų vamzdžių DN 110, SN8 klojimas | m | 270
17.5. | Drenažo vamzdžių užpylimas skaldos / žvyro sluoksniu fr. 11/16 | m3 | 44
17.6. | Protarpių įrengimas, drenažo vamzdžių pajungimui į šulinius | vnt. | 7
Suma viso kiekio (Eur be PVM):

## 5_S 1.2._ES
SUSISIEKIMO DALIS
SĄNAUDŲ KIEKIŲ ŽINIARAŠTIS NR. 1.2. (ES) Statinys 01.1 – A. Goštauto g. (statinio Unik. Nr. 4400-5946-8576), DVIRAČIŲ TAKAS
Eil. Nr. | Darbų ir išlaidų aprašymas | Mato vienetas | Kiekis | Pastabos | Kaina Eur be PVM
[5 empty] | Vieneto kaina | Iš viso
1. | Paruošiamieji ir dangų ardymo darbai
1.1. | Trasos nužymėjimas | m | 641
1.2. | Dirvožemio (hvid = 20 cm pašalinimas, pakrovimas ir vežimas iki 1 km atstumu (sandėliavimui) | m3 | 870
1.3. | Betoninių gaminių (dangų, bordiūrų) ardymas ir išvežimas utilizuoti Rangovo pasirinktu atstumu (iki 5 km) | m3 | 62 | 110 t
1.4. | Asfaltbetonio dangos nufrezavimas (hvid=0,20 m) freza be automatinio aukščio reguliavimo ir su tiesioginiu pakrovimu ir išvežimu utilizuoti Rangovo pasirinktu atstumu (iki 5 km) | m2 | 205 | 95 t
1.5. | Asfalto dangos pasluoksnių (hvid=0,40 m) iškasimas ir išvežimas Rangovo pasirinktu atstumu (iki 5 km) | m3 | 117
1.6. | Kelio ženklų skydų demontavimas ir išvežimas Rangovo pasirinktu atstumu (iki 5 km) | vnt. | 2
1.7. | Kelio ženklų vienstiebių metalinių atramų su pamatu ir išvežimas Rangovo pasirinktu atstumu (iki 5 km) | vnt. | 1
1.8. | >32 cm skersmens medžių kirtimas ir išvežimas Rangovo pasirinktu atstumu (iki 5 km) | vnt. | 2
2. | Žemės darbai
2.1. | Esamo žemės sankasos gruntų kasimas (II grupės gruntai, hvid=30 cm), pakrovimas į savivarčius ir išvežimas Rangovo pasirinktu atstumu (iki 5 km) | m3 | 630
2.2. | Plotų planiravimas mechanizuotu būdu | m2 | 1260
2.3. | Žemės sankasos viršaus tankinimas mechanizuotu (h=20 cm) būdu | m3 | 252
3. | Bordiūrų įrengimo darbai
3.1. | Granitinių užapvalintų gatvės bordiūrų (1000x150x220 mm) įrengimas ant C20/25 markės betono pagrindo (0,12 m3 betono/1 vnt.) | m | 4
3.2. | Betoninių vejos bordiūrų (1000x80x200 mm) įrengimas ant C20/25 markės betono pagrindo (0,05 m3 betono/1 vnt.) | m | 582
3.3. | Betoninių skeltų („velo“) vejos bordiūrų (1000x80x200-160 mm) įrengimas ant C20/25 markės betono pagrindo (0,05 m3 betono/1 vnt.) | m | 420
3.4. | Prijungčių (sandarinimo siūlių) įrengimas | m | 1285
4. | Dviračių tako dangos konstrukcijos (h=45 cm) įrengimo darbai (pilna dangos konstrukcija)
4.1. | Šalčiui nejautrių medžiagų sluoksnis (h≥16,5 cm) | m3 | 229
4.2. | Skaldos pagrindo sluoksnis (h=20,0 cm) iš nesurištojo mineralinių medžiagų mišinio fr. 0/45 | m2 | 1202
4.3. | Asfalto pagrindo-dangos sluoksnis iš mišinio AC 16 PD (h=6 cm, bitumo markė – 70/100) | m2 | 1202
4.4. | Asfaltbetonio dangos išilginės siūlės įrengimas klojant „karštas prie šalto“ | m | 31
4.5. | Įrengto asfalto dangos pasluoksnio (asfalto pagrindo-dangos sluoksnis) nuvalymas mechaninėmis šluotomis | m2 | 1202
4.6. | Įrengto asfalto dangos pasluoksnio (asfalto pagrindo-dangos sluoksnis) pagruntavimas bitumine emulsija | m2 | 1202
4.7. | Viršutinio asfalto dangos sluoksnio (h=2,5 cm) įrengimas iš mišinio AC 8 VN (bitumo markė – 70/100), kuris įrengiamas iš raudonų plytų spalvos asfalto | m2 | 1202
4.8. | Asfaltbetonio dangos išilginės siūlės įrengimas klojant „karštas prie šalto“ | m | 31
5. | Dviračių tako dangos konstrukcijos gaisrinio pravažiavimo vietoje įrengimo darbai (DK 1, h=110 cm, pilna dangos konstrukcija)
5.1. | Apsauginis šalčiui atsparus sluoksnis (h≥76,0 cm) iš mineralinių medžiagų mišinio ar užpildų | m3 | 50
5.2. | Skaldos pagrindo sluoksnis (h=20,0 cm) iš nesurištojo mineralinių medžiagų mišinio fr. 0/45 | m2 | 58
5.3. | Asfalto pagrindo-dangos sluoksnis iš mišinio AC 16 PD (h=10 cm, bitumo markė – 70/100) | m2 | 58
5.4. | Asfaltbetonio dangos išilginės siūlės įrengimas klojant „karštas prie šalto“ | m | 3
5.5. | Įrengto asfalto dangos pasluoksnio (asfalto pagrindo-dangos sluoksnis) nuvalymas mechaninėmis šluotomis | m2 | 58
5.6. | Įrengto asfalto dangos pasluoksnio (asfalto pagrindo-dangos sluoksnis) pagruntavimas bitumine emulsija | m2 | 58
5.7. | Viršutinio asfalto dangos sluoksnio (h=4,0 cm) įrengimas iš mišinio AC 8 VN (bitumo markė – 70/100), kuris įrengiamas iš raudonų plytų spalvos asfalto | m2 | 58
5.8. | Asfaltbetonio dangos išilginės siūlės įrengimas klojant „karštas prie šalto“ | m | 3
6. | Dviračių tako dangos konstrukcijos įrengimo darbai (įrengiama ant g/b plokščių ir polinių pamatų)
6.1. | Asfalto pagrindo-dangos sluoksnis iš mišinio AC 16 PD (h=6 cm, bitumo markė – 70/100) | m2 | 347
6.2. | Įrengto asfalto dangos pasluoksnio (asfalto pagrindo-dangos sluoksnis) nuvalymas mechaninėmis šluotomis | m2 | 347
6.3. | Įrengto asfalto dangos pasluoksnio (asfalto pagrindo-dangos sluoksnis) pagruntavimas bitumine emulsija | m2 | 347
6.4. | Viršutinio asfalto dangos sluoksnio (h=2,5 cm) įrengimas iš mišinio AC 8 VN (bitumo markė – 70/100), kuris įrengiamas iš raudonų plytų spalvos asfalto | m2 | 347
7. | Horizontaliojo ženklinimo įrengimo darbai (dviračių take)
7.1. | Horizontaliojo ženklinimo tipo „1.1 Siaura ištisinė linija“ įrengimas dažant dažais, kai linijos plotis - 0,12 m | m | 87
7.2. | Horizontaliojo ženklinimo tipo „1.5 Siaura brūkšninė linija“ įrengimas dažant dažais, kai linijos plotis - 0,12 m, brūkšnio ir tarpo santykis - 1:3 | m | 524
7.3. | Horizontaliojo ženklinimo tipo „1.7 Siaura brūkšninė linija“ įrengimas iš termoplasto, kai linijos plotis - 0,12 m, brūkšnio ir tarpo santykis - 1:1 | m | 13
7.4. | Horizontaliojo ženklinimo tipo „1.11 „Stop“ linija“ įrengimas dažant dažais, kai linijos plotis - 0,50 m | m | 1.3
7.5. | Horizontaliojo ženklinimo tipo „1.13.1 Pėsčiųjų perėja „Zebras““ (vienos juostos ilgis – 3 m, plotis - 0,40 m, tarpo plotis tarp dviejų juostų - 0,40 m) įrengimas dažant dažais | m2 | 18
7.6. | Horizontaliojo ženklinimo tipo „1.13.1 Pėsčiųjų perėja „Zebras““ (vienos juostos ilgis – 4 m, plotis - 0,40 m, tarpo plotis tarp dviejų juostų - 0,40 m) įrengimas dažant dažais | m2 | 5
7.7. | Horizontaliojo ženklinimo tipo „1.23 Dviračio simbolis“ (vieno simbolio plotas – 0,34 m2) įrengimas dažant dažais | m2 | 12
Suma viso kiekio (Eur be PVM):

## 5_S 1.3._ES
SUSISIEKIMO DALIS
SĄNAUDŲ KIEKIŲ ŽINIARAŠTIS NR. 1.3. (ES) Statinys 01.1 – A. Goštauto g. (statinio Unik. Nr. 4400-5946-8576), PĖSČIŲJŲ TAKAS
Eil. Nr. | Darbų ir išlaidų aprašymas | Mato vienetas | Kiekis | Pastabos | Kaina Eur be PVM
[5 empty] | Vieneto kaina | Iš viso
1. | Paruošiamieji ir dangų ardymo darbai
1.1. | Trasos nužymėjimas | m | 641
1.2. | Dirvožemio (hvid = 20 cm pašalinimas, pakrovimas ir vežimas utilizavimui Rangovo pasirinktu atstumu (iki 5 km) | m3 | 150
1.3. | Betoninių gaminių (dangų, bordiūrų) ardymas ir išvežimas utilizuoti Rangovo pasirinktu atstumu (iki 5 km) | m3 | 77 | 110 t
1.4. | Granitinių gatvės bordiūrų demontavimas, išvalymas ir išvežimas į sandėliavimo aikštelę pasirinktu atstumu (iki 1 km) | m | 34 | 4 t. Faktinis išsaugotų granitinių bordiūrų skaičius tikslinamas statybos darbų metu po vizualinės patikros
1.5. | Asfaltbetonio dangos nufrezavimas (hvid=0,20 m) freza be automatinio aukščio reguliavimo ir su tiesioginiu pakrovimu ir išvežimu utilizuoti Rangovo pasirinktu atstumu (iki 5 km) | m2 | 17 | 8 t
1.6. | Asfalto dangos pasluoksnių (hvid=0,40 m) iškasimas ir išvežimas Rangovo pasirinktu atstumu (iki 5 km) | m3 | 9
1.7. | <32 cm skersmens medžių kirtimas ir išvežimas Rangovo pasirinktu atstumu (iki 5 km) | vnt. | 1
1.8. | ≥32 cm skersmens medžių kirtimas ir išvežimas Rangovo pasirinktu atstumu (iki 5 km) | vnt. | 2
2. | Žemės darbai
2.1. | Esamo žemės sankasos gruntų kasimas (II grupės gruntai, hvid=0,50), pakrovimas į savivarčius ir išvežimas Rangovo pasirinktu atstumu (iki 5 km) | m3 | 922
2.2. | Plotų planiravimas mechanizuotu būdu | m2 | 1881
2.3. | Žemės sankasos viršaus tankinimas (h=20 cm) mechanizuotu būdu | m3 | 377
3. | Bordiūrų įrengimo darbai
3.1. | Betoninių vejos bordiūrų (1000x80x200 mm) įrengimas ant betono pagrindo | m | 632
4. | Pėsčiųjų takų dangos konstrukcijos (h=45 cm) įrengimo darbai
4.1. | Šalčiui nejautrių medžiagų sluoksnis (h≥19,0 cm) | m3 | 366
4.2. | Skaldos pagrindo sluoksnis (h=15,0 cm) iš nesurištojo mineralinių medžiagų mišinio fr. 0/45 | m2 | 1663
4.3. | Išlyginamojo sluoksnio iš dolomitinės skaldos atsijų (h=3,0 cm) įrengimas | m2 | 1663
4.4. | Betoninių trinkelių (300x150x80 mm, natūralaus betono spalvos) įrengimas | m2 | 1170
4.5. | Betoninių trinkelių (300x100x80 mm, antracito spalvos) įrengimas | m2 | 418
4.6. | Betoninės taktilinės trinkelės (200x100x80 mm, natūralaus betono spalvos, su iškiliais kauburėliais, įspėjamieji paviršiai) | m2 | 14
4.7. | Betoninės taktilinės trinkelės (200x100x80 mm, antracito spalvos, su iškiliais kauburėliais, įspėjamieji paviršiai) | m2 | 3
4.8. | Betoninės taktilinės trinkelės (200x100x80 mm, natūralaus betono spalvos su iškiliomis juostelėmis, vedamieji paviršiai) | m2 | 55
4.9. | Betoninės taktilinės trinkelės (200x100x80 mm, antracito spalvos su iškiliomis juostelėmis, vedamieji paviršiai) | m2 | 3
5. | Dangos konstrukcija, esanti gaisrinio privažiavimo vietoje (DK 1, h=110 cm):
5.1. | Hidrauliniais rišikliais sustiprintas žemės sankasos gruntų sluoksnis (h=25,0 cm), kai hidraulinio rišiklio kiekis - 23 t (≥3 grunto masės %) | m2 | 240
5.2. | Apsauginis šalčiui atsparus sluoksnis (h≥54,0 cm) iš mineralinių medžiagų mišinio ir trupinto asfalto mišinio (100,0 t) | m3 | 135 | Asfalto granulių kiekį nustato Rangovas pagal TRA NAG 09 statybos darbų metu
5.3. | Skaldos pagrindo sluoksnis (h=20,0 cm) iš nesurištojo mineralinių medžiagų mišinio fr. 0/45 | m2 | 218
5.4. | Išlyginamojo sluoksnio iš dolomitinės skaldos atsijų (h=3,0 cm) įrengimas | m2 | 218
5.5. | Betoninių trinkelių (300x100x80 mm, antracito spalvos) įrengimas | m2 | 88
5.6. | Betoninių trinkelių (300x150x80 mm, natūralaus betono spalvos) įrengimas | m2 | 97
5.7. | Betoninės taktilinės trinkelės (200x100x80 mm, natūralaus betono spalvos, su iškiliais kauburėliais, įspėjamieji paviršiai) | m2 | 2
5.8. | Betoninės taktilinės trinkelės (200x100x80 mm, antracito spalvos, su iškiliais kauburėliais, įspėjamieji paviršiai) | m2 | 10
5.9. | Betoninės taktilinės trinkelės (200x100x80 mm, natūralaus betono spalvos su iškiliomis juostelėmis, vedamieji paviršiai) | m2 | 18
5.10. | Betoninės taktilinės trinkelės (200x100x80 mm, antracito spalvos su iškiliomis juostelėmis, vedamieji paviršiai) | m2 | 3
6. | Žemės darbai želdynų sodinimui ir aplinkos sutvarkymui
6.1. | Dirvožemio atvežimas iš sandėliavimo aikštelės (iki 5 km) | m3 | 106
Suma viso kiekio (Eur be PVM):

## 5_S 2_I etapas
SUSISIEKIMO DALIS
SĄNAUDŲ KIEKIŲ ŽINIARAŠTIS NR. 2 Statinys 01.2 – J. Tumo-Vaižganto g. (statinio Unik. Nr. 4400-5949-7424)
Eil. Nr. | Darbų ir išlaidų aprašymas | Mato vienetas | Kiekis | Pastabos | Kaina Eur be PVM
[5 empty] | Vieneto kaina | Iš viso
1. | Paruošiamieji ir dangų ardymo darbai
1.1. | Trasos nužymėjimas | m | 37
1.2. | Betoninių gaminių (dangų, bordiūrų) ardymas ir išvežimas utilizuoti Rangovo pasirinktu atstumu (iki 5 km) | m3 | 8 | 4 t
1.3. | Asfaltbetonio dangos nufrezavimas (hvid=0,10 m) freza be automatinio aukščio reguliavimo ir su tiesioginiu pakrovimu ir išvežimui sandėliavimui (iki 1 km) | m2 | 500 | 150 t Frezuotas asfaltas panaudojamas įrengiant AŠAS. Frezuoto asfalto perteklius išvežamas Utilizavimui Rangovo pasirinktu atstumu (iki 5 km)
2. | Žemės darbai
2.1. | Esamo žemės sankasos gruntų kasimas (II grupės gruntai, hvid=0,80), pakrovimas į savivarčius ir išvežimas Rangovo pasirinktu atstumu (iki 5 km) | m3 | 260
2.2. | Plotų planiravimas mechanizuotu būdu | m2 | 164
2.3. | Žemės sankasos viršaus tankinimas (h=20 cm) mechanizuotu būdu | m3 | 80
3. | Bordiūrų įrengimo darbai
3.1. | Granitinių gatvės bordiūrų (1000x150x300 mm) įrengimas ant C20/25 markės betono pagrindo | m | 273
3.2. | Granitinių gatvės bordiūrų (1000x200x300 mm) įrengimas ant C20/25 markės betono pagrindo | m | 43
3.3. | Betoninių skeltų („velo“) vejos bordiūrų (1000x80x200-160 mm) įrengimas ant betono pagrindo | m | 5
3.4. | Prijungčių (sandarinimo siūlių) įrengimas | m | 321
4. | Važiuojamosios dalies dangos konstrukcijos (DK 10) ant esamų dangos konstrukcijos sluoksnių įrengimo darbai
4.1. | Išlyginamasis asfalto sluoksnis iš AC 22 PS (h=6-10 cm, bitumo markė – 50/70) | m2 | 522
4.2. | Įrengto asfalto dangos pasluoksnio (išlyginamojo asfalto sluoksnio) nuvalymas mechaninėmis šluotomis | m2 | 522
4.3. | Įrengto asfalto dangos pasluoksnio (išlyginamojo asfalto sluoksnio) pagruntavimas bitumine emulsija | m2 | 522
4.4. | Asfaltbetonio dangos išilginės siūlės įrengimas klojant „karštas prie šalto“ | m | 167
4.5. | Apatinis asfalto sluoksnis iš AC 16 AS (h=8 cm, bitumo markė – PMB 45/80-653)) | m2 | 522
4.6. | Įrengto asfalto dangos pasluoksnio (apatinio asfalto sluoksnio) nuvalymas mechaninėmis šluotomis | m2 | 522
4.7. | Įrengto asfalto dangos pasluoksnio (apatinio asfalto sluoksnio) pagruntavimas bitumine emulsija | m2 | 522
4.8. | Asfaltbetonio dangos išilginės siūlės įrengimas klojant „karštas prie šalto“ | m | 167
4.9. | Viršutinis asfalto sluoksnis iš SMA 11 S (h=3,5 cm, bitumo markė – PMB 45/80-653)) | m2 | 522
4.10. | Asfaltbetonio dangos išilginės siūlės įrengimas klojant „karštas prie šalto“ | m | 167
4.11. | Asfalto dangos paviršiaus šiurkštinimas | m2 | 522
5. | Važiuojamosios dalies dangos konstrukcijos atstatymas ties įrengiamais bordiūrais
5.1. | Skaldos pagrindo sluoksnis (h=20,0 cm) iš nesurištojo mineralinių medžiagų mišinio fr. 0/45 | m2 | 170
5.2. | Išlyginamasis asfalto sluoksnis iš AC 22 PS (h=6-10 cm, bitumo markė – 50/70) | m2 | 170
5.3. | Įrengto asfalto dangos pasluoksnio (išlyginamojo asfalto sluoksnio) nuvalymas mechaninėmis šluotomis | m2 | 170
5.4. | Asfaltbetonio dangos išilginės siūlės įrengimas klojant „karštas prie šalto“ | m | 300
5.5. | Įrengto asfalto dangos pasluoksnio (išlyginamojo asfalto sluoksnio) pagruntavimas bitumine emulsija | m2 | 66
5.6. | Apatinis asfalto sluoksnis iš AC 16 AS (h=8 cm, bitumo markė – PMB 45/80-653)) | m2 | 66
5.7. | Įrengto asfalto dangos pasluoksnio (apatinio asfalto sluoksnio) nuvalymas mechaninėmis šluotomis | m2 | 66
5.8. | Įrengto asfalto dangos pasluoksnio (apatinio asfalto sluoksnio) pagruntavimas bitumine emulsija | m2 | 66
5.9. | Asfaltbetonio dangos išilginės siūlės įrengimas klojant „karštas prie šalto“ | m | 123
5.10. | Viršutinis asfalto sluoksnis iš SMA 11 S (h=3,5 cm, bitumo markė – PMB 45/80-653)) | m2 | 66
5.11. | Asfaltbetonio dangos išilginės siūlės įrengimas klojant „karštas prie šalto“ | m | 123
5.12. | Asfalto dangos paviršiaus šiurkštinimas | m2 | 66
6. | Važiuojamosios dalies dangos konstrukcijos (DK 32, h=130 cm) iš trinkelių dangos su betono pagrindu pėsčiųjų perėjose
6.1. | Hidrauliniais rišikliais sustiprintas žemės sankasos gruntų sluoksnis (h=30,0 cm), kai hidraulinio rišiklio kiekis - 1 t (≥3 grunto masės %) | m2 | 168
6.2. | Apsauginis šalčiui atsparus sluoksnis (h≥59,0 cm) iš mineralinių medžiagų ir trupinto asfalto mišinio (100 t) | m3 | 110 | Asfalto granulių kiekį nustato Rangovas pagal TRA NAG 09 statybos darbų metu
6.3. | Betono pagrindo sluoksnis (h=20,0 cm, C30/37-F4,5-XR2-XM2-XF4-F300(LT)-Cl0,2-Dmax16-S1) | m2 | 168
6.4. | Neaustinė geotekstilė (≥ 270 g/m2) | m2 | 168
6.5. | Montažinis pasluoksnis (h=6,0 cm) | m2 | 168
6.6. | Deformacinių siūlių įrengimas | m | 86
6.7. | Granitinių trinkelių (200x100x150 mm) danga, su vandeniui nelaidžiomis siūlėmis | m2 | 102
6.8. | Granitinių trinkelių (100x100x150 mm) danga, su vandeniui nelaidžiomis siūlėmis | m2 | 27
6.9. | Granitinių trinkelių (200x500x150 mm, horizontalus ženklinimas Nr. 1.13, baltos spalvos) danga, su vandeniui nelaidžiomis siūlėmis | m2 | 6
6.10. | Granitinių trinkelių (200x200x150 mm, horizontalus ženklinimas Nr. 1.13, juodos spalvos) danga, su vandeniui nelaidžiomis siūlėmis | m2 | 3
6.11. | Granitinių trinkelių (500x500x150 mm, horizontalus ženklinimas Nr. 1.14, baltos spalvos) danga, su vandeniui nelaidžiomis siūlėmis | m2 | 12
6.12. | Granitinių trinkelių (500x500x150 mm, horizontalus ženklinimas Nr. 1.14, juodos spalvos) danga, su vandeniui nelaidžiomis siūlėmis | m2 | 12
6.13. | Granito plokštės įrengimas (1000x300x150 mm) trinkelių dangų įrėminimui | m | 6
7. | Pėsčiųjų takų dangos konstrukcijos (h=45 cm) įrengimo darbai
7.1. | Šalčiui nejautrių medžiagų sluoksnis (h≥19,0 cm) | m3 | 17
7.2. | Skaldos pagrindo sluoksnis (h=15,0 cm) iš nesurištojo mineralinių medžiagų mišinio fr. 0/45 | m2 | 80
7.3. | Išlyginamojo sluoksnio iš dolomitinės skaldos atsijų (h=3,0 cm) įrengimas | m2 | 80
7.4. | Betoninės trinkelės (160x160x80 mm) dangos įrengimas | m2 | 43
7.5. | Betoninės taktilinės trinkelės (200x100x80 mm, natūralaus betono spalvos, su iškiliais kauburėliais, įspėjamieji paviršiai) | m2 | 11
7.6. | Betoninės taktilinės trinkelės (200x100x80 mm, natūralaus betono spalvos su iškiliomis juostelėmis, vedamieji paviršiai) | m2 | 8
7.7. | Betoninės plytelės (375x375x80 mm, natūralaus betono spalvos) | m2 | 30
8. | Dviračių tako dangos konstrukcijos (h=45 cm) įrengimo darbai (pilna dangos konstrukcija)
8.1. | Šalčiui nejautrių medžiagų sluoksnis (h≥16,5 cm) | m3 | 3
8.2. | Skaldos pagrindo sluoksnis (h=20,0 cm) iš nesurištojo mineralinių medžiagų mišinio fr. 0/45 | m2 | 16
8.3. | Asfalto pagrindo-dangos sluoksnis iš mišinio AC 16 PD (h=6 cm, bitumo markė – 70/100) | m2 | 16
8.4. | Įrengto asfalto dangos pasluoksnio (asfalto pagrindo-dangos sluoksnis) nuvalymas mechaninėmis šluotomis | m2 | 16
8.5. | Įrengto asfalto dangos pasluoksnio (asfalto pagrindo-dangos sluoksnis) pagruntavimas bitumine emulsija | m2 | 16
8.6. | Viršutinio asfalto dangos sluoksnio (h=2,5 cm) įrengimas iš mišinio AC 8 VN (bitumo markė – 70/100), kuris įrengiamas iš raudonų plytų spalvos asfalto | m2 | 16
9. | Horizontaliojo ženklinimo įrengimo darbai (gatvės važiuojamojoje dalyje)
9.1. | Horizontaliojo ženklinimo tipo „1.1 Siaura ištisinė linija“ įrengimas iš termoplasto, kai linijos plotis - 0,12 m | m | 40
9.2. | Horizontaliojo ženklinimo tipo „1.2 Plati ištisinė linija“ įrengimas iš termoplasto, kai linijos plotis - 0,25 m | m | 60
9.3. | Horizontaliojo ženklinimo tipo „1.5 Siaura brūkšninė linija“ įrengimas iš termoplasto, kai linijos plotis - 0,12 m, brūkšnio ir tarpo santykis - 1:3 | m | 73
9.4. | Horizontaliojo ženklinimo tipo „1.6 Siaura brūkšninė linija“ įrengimas iš termoplasto, kai linijos plotis - 0,12 m, brūkšnio ir tarpo santykis - 3:1 | m | 10
9.5. | Horizontaliojo ženklinimo tipo „1.13.3 Dvi lygiagrečios linijos, sudarytos iš stačiakampių“ (stačiakampio ilgis - 0,50 m, plotis - 0,20 m, tarpo ilgis tarp dviejų stačiakampių - 0,20 m) įrengimas iš termoplasto | m2 | 6
9.6. | Horizontaliojo ženklinimo tipo „1.14 Dviračių pervaža (dvi lygiagrečios linijos sudarytos iš kvadratų)“ (kvadrato kraštinės ilgis - 0,50 m, tarpo ilgis tarp dviejų kvadratų - 0,50 m) įrengimas iš termoplasto | m2 | 8
9.7. | Horizontaliojo ženklinimo tipo „1.16 Sankryžose naudojamos rodyklės“ (rodyklės kryptis – tiesiai, vieno simbolio plotas, kai leistinas greitis >40 km/h – 1,45 m2) įrengimas iš termoplasto | m2 | 3
9.8. | Horizontaliojo ženklinimo tipo „1.16 Sankryžose naudojamos rodyklės“ (rodyklės kryptis – tiesiai ir į dešinę, vieno simbolio plotas, kai leistinas greitis >40 km/h – 4,43 m2) įrengimas iš termoplasto | m2 | 9
9.9. | Horizontaliojo ženklinimo tipo „1.16 Sankryžose naudojamos rodyklės“ (rodyklės kryptis – į dešinę, vieno simbolio plotas, kai leistinas greitis >40 km/h – 1,82 m2) įrengimas iš termoplasto | m2 | 8
9.10. | Horizontaliojo ženklinimo tipo „1.16 Sankryžose naudojamos rodyklės“ (rodyklės kryptis – į kairę, vieno simbolio plotas, kai leistinas greitis >40 km/h – 1,82 m2) įrengimas iš termoplasto | m2 | 4
9.11. | Horizontaliojo ženklinimo tipo „1.22 Plati brūkšninė linija“ įrengimas iš termoplasto, kai linijos plotis - 0,25 m, brūkšnio ir tarpo santykis - 1:1 | m | 35
9.12. | Horizontaliojo ženklinimo tipo „1.21 raidė A“ (vieno simbolio plotas – 1,80 m2) įrengimas iš termoplasto | m2 | 1.8
10. | Kelio ženklų ir vertikalaus ženklinimo įrengimo darbai
10.1. | Vienstiebių plieninių vamzdinių kelio ženklų stulpelių (PVS, RAL 7026 MATT (GRANITE GREY) spalvos, įrengimas ant betoninio pamato, kai pamato tipas – B, vieno pamato tūris – 0,05 m3, betono klasė - C25/30, atsparumo šalčiui markė – F50) | vnt. | 5
10.2. | Naujų kelio ženklų skydų įrengimas | vnt. | 22
10.3. | Vertikaliojo ženklinimo Nr. 2.3 įrengimas ant PVS | vnt. | 2
10.4. | Atšvaitų įrengimas bordiūruose („katės akys“) | vnt. | 5
11. | Žemės darbai želdynų sodinimui ir aplinkos sutvarkymui
11.1. | Dirvožemio atvežimas iš sandėliavimo aikštelės (iki 5 km) | m3 | 40
Suma viso kiekio (Eur be PVM):

## 5_S 3_I etapas
SUSISIEKIMO DALIS
SĄNAUDŲ KIEKIŲ ŽINIARAŠTIS NR. 3 Statinys 01.3 – Vasario 16-osios g. (statinio Unik. Nr. 4400-5947-8929)
Eil. Nr. | Darbų ir išlaidų aprašymas | Mato vienetas | Kiekis | Pastabos | Kaina Eur be PVM
[5 empty] | Vieneto kaina | Iš viso
1. | Paruošiamieji ir dangų ardymo darbai
1.1. | Trasos nužymėjimas | m | 6
1.2. | Betoninių gaminių (dangų, bordiūrų) ardymas ir išvežimas utilizuoti Rangovo pasirinktu atstumu (iki 5 km) | m3 | 100 | 10 t
1.3. | Asfaltbetonio dangos nufrezavimas (hvid=0,10 m) freza be automatinio aukščio reguliavimo ir su tiesioginiu pakrovimu ir išvežimu utilizuoti Rangovo pasirinktu atstumu (iki 5 km) | m2 | 70 | 15 t
1.4. | Kelio ženklų skydų demontavimas ir išvežimas Rangovo pasirinktu atstumu (iki 5 km) | vnt. | 1
2. | Bordiūrų įrengimo darbai
2.1. | Granitinių gatvės bordiūrų (1000x150x300 mm) įrengimas ant C20/25 markės betono pagrindo (0,12 m3 betono/1 vnt.) | m | 10
2.2. | Betoninių gatvės bordiūrų (1000x150x300 mm) įrengimas ant C20/25 markės betono pagrindo (0,12 m3 betono/1 vnt.) | m | 5
2.3. | Betoninių vejos bordiūrų (1000x80x200 mm) įrengimas ant C20/25 markės betono pagrindo (0,05 m3 betono/1 vnt.) | m | 6
2.4. | Prijungčių (sandarinimo siūlių) įrengimas | m | 15
3. | Važiuojamosios dalies dangos konstrukcijos ant esamų dangos konstrukcijos sluoksnių įrengimo darbai
3.1. | Įrengto asfalto dangos pasluoksnio (apatinio asfalto sluoksnio) nuvalymas mechaninėmis šluotomis | m2 | 42
3.2. | Įrengto asfalto dangos pasluoksnio (apatinio asfalto sluoksnio) pagruntavimas bitumine emulsija | m2 | 42
3.3. | Viršutinis asfalto sluoksnis iš SMA 11 S (h=3,5 cm, bitumo markė – PMB 45/80-653)) | m2 | 42
3.4. | Asfaltbetonio dangos išilginės siūlės įrengimas klojant „karštas prie šalto“ | m | 14
3.5. | Asfalto dangos paviršiaus šiurkštinimas | m2 | 42
4. | Važiuojamosios dalies dangos konstrukcijos atstatymas ties įrengiamais bordiūrais
4.1. | Skaldos pagrindo sluoksnis (h=20,0 cm) iš nesurištojo mineralinių medžiagų mišinio fr. 0/45 | m2 | 6
4.2. | Išlyginamasis asfalto sluoksnis iš AC 22 PS (h=6-10 cm, bitumo markė – 50/70) | m2 | 6
4.3. | Įrengto asfalto dangos pasluoksnio (išlyginamojo asfalto sluoksnio) nuvalymas mechaninėmis šluotomis | m2 | 6
4.4. | Įrengto asfalto dangos pasluoksnio (išlyginamojo asfalto sluoksnio) pagruntavimas bitumine emulsija | m2 | 6
4.5. | Asfaltbetonio dangos išilginės siūlės įrengimas klojant „karštas prie šalto“ | m | 12
4.6. | Apatinis asfalto sluoksnis iš AC 16 AS (h=9 cm, bitumo markė – PMB 45/80-653)) | m2 | 6
4.7. | Įrengto asfalto dangos pasluoksnio (apatinio asfalto sluoksnio) nuvalymas mechaninėmis šluotomis | m2 | 6
4.8. | Įrengto asfalto dangos pasluoksnio (apatinio asfalto sluoksnio) pagruntavimas bitumine emulsija | m2 | 6
4.9. | Asfaltbetonio dangos išilginės siūlės įrengimas klojant „karštas prie šalto“ | m | 12
4.10. | Viršutinis asfalto sluoksnis iš SMA 11 S (h=3,5 cm, bitumo markė – PMB 45/80-653)) | m2 | 6
4.11. | Asfaltbetonio dangos išilginės siūlės įrengimas klojant „karštas prie šalto“ | m | 12
4.12. | Asfalto dangos paviršiaus šiurkštinimas | m2 | 6
5. | Pėsčiųjų takų dangos konstrukcijos (h=45 cm) įrengimo darbai
5.1. | Šalčiui nejautrių medžiagų sluoksnis (h≥19,0 cm) | m3 | 17
5.2. | Skaldos pagrindo sluoksnis (h=15,0 cm) iš nesurištojo mineralinių medžiagų mišinio fr. 0/45 | m2 | 75
5.3. | Išlyginamojo sluoksnio iš dolomitinės skaldos atsijų (h=3,0 cm) įrengimas | m2 | 75
5.4. | Betoninių trinkelių (160x160x80 mm, natūralaus betono spalvos) įrengimas | m2 | 60
5.5. | Betoninės taktilinės trinkelės (200x100x80 mm, antracito spalvos, su iškiliais kauburėliais, įspėjamieji paviršiai) | m2 | 3
5.6. | Betoninės taktilinės trinkelės (200x100x80 mm, antracito spalvos su iškiliomis juostelėmis, vedamieji paviršiai) | m2 | 5
5.7. | Betoninės taktilinės trinkelės (200x100x80 mm, natūralaus betono spalvos, su iškiliais kauburėliais, įspėjamieji paviršiai) | m2 | 1
5.8. | Betoninės taktilinės trinkelės (200x100x80 mm, natūralaus betono spalvos su iškiliomis juostelėmis, vedamieji paviršiai) | m2 | 6
6. | Kelio ženklų ir vertikalaus ženklinimo įrengimo darbai
6.1. | Naujų kelio ženklų skydų įrengimas | vnt. | 2
6.2. | Perkeliami esami skydai | vnt. | 2
7. | Horizontaliojo ženklinimo įrengimo darbai (gatvės važiuojamojoje dalyje)
7.1. | Horizontaliojo ženklinimo tipo „1.5 Siaura brūkšninė linija“ įrengimas iš termoplasto, kai linijos plotis - 0,12 m, brūkšnio ir tarpo santykis - 1:3 | m | 5
7.2. | Horizontaliojo ženklinimo tipo „1.13.3 Dvi lygiagrečios linijos, sudarytos iš stačiakampių“ (stačiakampio ilgis - 0,50 m, plotis - 0,20 m, tarpo ilgis tarp dviejų stačiakampių - 0,20 m) įrengimas iš termoplasto | m2 | 4
Suma viso kiekio (Eur be PVM):

## 5_S 4_I etapas
SUSISIEKIMO DALIS
SĄNAUDŲ KIEKIŲ ŽINIARAŠTIS NR. 4 Statinys 01.4 – A. Jakšto g. (statinio Unik. Nr. 4400-6147-3270)
Eil. Nr. | Darbų ir išlaidų aprašymas | Mato vienetas | Kiekis | Pastabos | Kaina Eur be PVM
[5 empty] | Vieneto kaina | Iš viso
1. | Paruošiamieji ir dangų ardymo darbai
1.1. | Trasos nužymėjimas | m | 7
1.2. | Betoninių gaminių (dangų, bordiūrų) ardymas ir išvežimas utilizuoti Rangovo pasirinktu atstumu (iki 5 km) | m3 | 100 | 11 t
1.3. | Asfaltbetonio dangos nufrezavimas (hvid=0,10 m) freza be automatinio aukščio reguliavimo ir su tiesioginiu pakrovimu ir išvežimu utilizuoti Rangovo pasirinktu atstumu (iki 5 km) | m2 | 80 | 17 t
1.4. | Kelio ženklų skydų demontavimas ir išvežimas Rangovo pasirinktu atstumu (iki 5 km) | vnt. | 2
2. | Bordiūrų įrengimo darbai
2.1. | Betoninių gatvės bordiūrų (1000x150x300 mm) įrengimas ant C20/25 markės betono pagrindo | m | 10
2.2. | Granitinių gatvės bordiūrų (1000x150x300 mm) įrengimas ant C20/25 markės betono pagrindo | m | 3
2.3. | Prijungčių (sandarinimo siūlių) įrengimas | m | 13
3. | Važiuojamosios dalies dangos konstrukcijos ant esamų dangos konstrukcijos sluoksnių įrengimo darbai
3.1. | Įrengto asfalto dangos pasluoksnio (apatinio asfalto sluoksnio) nuvalymas mechaninėmis šluotomis | m2 | 54
3.2. | Įrengto asfalto dangos pasluoksnio (apatinio asfalto sluoksnio) pagruntavimas bitumine emulsija | m2 | 54
3.3. | Viršutinis asfalto sluoksnis iš SMA 11 S (h=3,5 cm, bitumo markė – PMB 45/80-653)) | m2 | 54
3.4. | Asfaltbetonio dangos išilginės siūlės įrengimas klojant „karštas prie šalto“ | m | 22
3.5. | Asfalto dangos paviršiaus šiurkštinimas | m2 | 54
4. | Važiuojamosios dalies dangos konstrukcijos atstatymas ties įrengiamais bordiūrais
4.1. | Skaldos pagrindo sluoksnis (h=20,0 cm) iš nesurištojo mineralinių medžiagų mišinio fr. 0/45 | m2 | 7
4.2. | Išlyginamasis asfalto sluoksnis iš AC 22 PS (h=6-10 cm, bitumo markė – 50/70) | m2 | 7
4.3. | Įrengto asfalto dangos pasluoksnio (išlyginamojo asfalto sluoksnio) nuvalymas mechaninėmis šluotomis | m2 | 7
4.4. | Įrengto asfalto dangos pasluoksnio (išlyginamojo asfalto sluoksnio) pagruntavimas bitumine emulsija | m2 | 7
4.5. | Apatinis asfalto sluoksnis iš AC 16 AS (h=9 cm, bitumo markė – PMB 45/80-653)) | m2 | 7
4.6. | Įrengto asfalto dangos pasluoksnio (apatinio asfalto sluoksnio) nuvalymas mechaninėmis šluotomis | m2 | 7
4.7. | Įrengto asfalto dangos pasluoksnio (apatinio asfalto sluoksnio) pagruntavimas bitumine emulsija | m2 | 7
4.8. | Asfaltbetonio dangos išilginės siūlės įrengimas klojant „karštas prie šalto“ | m | 13
4.9. | Viršutinis asfalto sluoksnis iš SMA 11 S (h=3,5 cm, bitumo markė – PMB 45/80-653)) | m2 | 7
4.10. | Asfaltbetonio dangos išilginės siūlės įrengimas klojant „karštas prie šalto“ | m | 13
4.11. | Asfalto dangos paviršiaus šiurkštinimas | m2 | 7
5. | Pėsčiųjų takų dangos konstrukcijos (h=45 cm) įrengimo darbai
5.1. | Šalčiui nejautrių medžiagų sluoksnis (h≥19,0 cm) | m3 | 15
5.2. | Skaldos pagrindo sluoksnis (h=15,0 cm) iš nesurištojo mineralinių medžiagų mišinio fr. 0/45 | m2 | 67
5.3. | Išlyginamojo sluoksnio iš dolomitinės skaldos atsijų (h=3,0 cm) įrengimas | m2 | 67
5.4. | Betoninių plytelių (160x160x80 mm, natūralaus betono spalvos) įrengimas | m2 | 56
5.5. | Betoninės taktilinės trinkelės (200x100x80 mm, natūralaus betono spalvos, su iškiliais kauburėliais, įspėjamieji paviršiai) | m2 | 3
5.6. | Betoninės taktilinės trinkelės (200x100x80 mm, natūralaus betono spalvos su iškiliomis juostelėmis, vedamieji paviršiai) | m2 | 8
6. | Kelio ženklų ir vertikalaus ženklinimo įrengimo darbai
6.1. | Naujų kelio ženklų skydų įrengimas | vnt. | 9
7. | Horizontaliojo ženklinimo įrengimo darbai (gatvės važiuojamojoje dalyje)
7.1. | Horizontaliojo ženklinimo tipo „1.1 Siaura ištisinė linija“ įrengimas iš termoplasto, kai linijos plotis - 0,12 m | m | 14
7.2. | Horizontaliojo ženklinimo tipo „1.5 Siaura brūkšninė linija“ įrengimas iš termoplasto, kai linijos plotis - 0,12 m, brūkšnio ir tarpo santykis - 1:3 | m | 22
7.3. | Horizontaliojo ženklinimo tipo „1.6 Siaura brūkšninė linija“ įrengimas iš termoplasto, kai linijos plotis - 0,12 m, brūkšnio ir tarpo santykis - 3:1 | m | 7
7.4. | Horizontaliojo ženklinimo tipo „1.11 Plati linija („Stop“)“ įrengimas iš termoplasto, kai linijos plotis - 0,50 m | m | 10
7.5. | Horizontaliojo ženklinimo tipo „1.16 Sankryžose naudojamos rodyklės“ (rodyklės kryptis – į kairę, vieno simbolio plotas, kai leistinas greitis >40 km/h – 1,82 m2) įrengimas iš termoplasto | m2 | 4
7.6. | Horizontaliojo ženklinimo tipo „1.16 Sankryžose naudojamos rodyklės“ (rodyklės kryptis – į dešinę, vieno simbolio plotas, kai leistinas greitis >40 km/h – 1,82 m2) įrengimas iš termoplasto | m2 | 8
Suma viso kiekio (Eur be PVM):

## 5_S 5_I etapas
SUSISIEKIMO DALIS
SĄNAUDŲ KIEKIŲ ŽINIARAŠTIS NR. 5 Statinys 01.5 – A. Vienuolio g. (statinio Unik. Nr. 4400-6084-5472)
Eil. Nr. | Darbų ir išlaidų aprašymas | Mato vienetas | Kiekis | Pastabos | Kaina Eur be PVM
[5 empty] | Vieneto kaina | Iš viso
1. | Paruošiamieji ir dangų ardymo darbai
1.1. | Trasos nužymėjimas | m | 15
1.2. | Betoninių gaminių (dangų, bordiūrų) ardymas ir išvežimas utilizuoti Rangovo pasirinktu atstumu (iki 5 km) | m3 | 150 | 15 t
1.3. | Asfaltbetonio dangos nufrezavimas (hvid=0,10 m) freza be automatinio aukščio reguliavimo ir su tiesioginiu pakrovimu ir išvežimu utilizuoti Rangovo pasirinktu atstumu (iki 5 km) | m2 | 90 | 20 t
1.4. | Kelio ženklų skydų demontavimas ir išvežimas Rangovo pasirinktu atstumu (iki 5 km) | vnt. | 2
2. | Bordiūrų įrengimo darbai
2.1. | Betoninių gatvės bordiūrų (1000x150x300 mm) įrengimas ant C20/25 markės betono pagrindo | m | 12
2.2. | Granitinių gatvės bordiūrų (1000x150x300 mm) įrengimas ant C20/25 markės betono pagrindo | m | 5
2.3. | Prijungčių (sandarinimo siūlių) įrengimas | m | 19
3. | Važiuojamosios dalies dangos konstrukcijos ant esamų dangos konstrukcijos sluoksnių įrengimo darbai
3.1. | Įrengto asfalto dangos pasluoksnio (apatinio asfalto sluoksnio) nuvalymas mechaninėmis šluotomis | m2 | 130
3.2. | Įrengto asfalto dangos pasluoksnio (apatinio asfalto sluoksnio) pagruntavimas bitumine emulsija | m2 | 130
3.3. | Viršutinis asfalto sluoksnis iš SMA 11 S (h=3,5 cm, bitumo markė – PMB 45/80-653)) | m2 | 130
3.4. | Asfaltbetonio dangos išilginės siūlės įrengimas klojant „karštas prie šalto“ | m | 25
3.5. | Asfalto dangos paviršiaus šiurkštinimas | m2 | 130
4. | Važiuojamosios dalies dangos konstrukcijos atstatymas ties įrengiamais bordiūrais
4.1. | Skaldos pagrindo sluoksnis (h=20,0 cm) iš nesurištojo mineralinių medžiagų mišinio fr. 0/45 | m2 | 15
4.2. | Išlyginamasis asfalto sluoksnis iš AC 22 PS (h=6-10 cm, bitumo markė – 50/70) | m2 | 15
4.3. | Įrengto asfalto dangos pasluoksnio (išlyginamojo asfalto sluoksnio) nuvalymas mechaninėmis šluotomis | m2 | 15
4.4. | Įrengto asfalto dangos pasluoksnio (išlyginamojo asfalto sluoksnio) pagruntavimas bitumine emulsija | m2 | 15
4.5. | Asfaltbetonio dangos išilginės siūlės įrengimas klojant „karštas prie šalto“ | m | 19
4.6. | Apatinis asfalto sluoksnis iš AC 16 AS (h=9 cm, bitumo markė – PMB 45/80-653)) | m2 | 15
4.7. | Įrengto asfalto dangos pasluoksnio (apatinio asfalto sluoksnio) nuvalymas mechaninėmis šluotomis | m2 | 15
4.8. | Įrengto asfalto dangos pasluoksnio (apatinio asfalto sluoksnio) pagruntavimas bitumine emulsija | m2 | 15
4.9. | Asfaltbetonio dangos išilginės siūlės įrengimas klojant „karštas prie šalto“ | m | 19
4.10. | Viršutinis asfalto sluoksnis iš SMA 11 S (h=3,5 cm, bitumo markė – PMB 45/80-653)) | m2 | 15
4.11. | Asfaltbetonio dangos išilginės siūlės įrengimas klojant „karštas prie šalto“ | m | 19
4.12. | Asfalto dangos paviršiaus šiurkštinimas | m2 | 15
5. | Pėsčiųjų takų dangos konstrukcijos (h=45 cm) įrengimo darbai
5.1. | Šalčiui nejautrių medžiagų sluoksnis (h≥19,0 cm) | m3 | 17
5.2. | Skaldos pagrindo sluoksnis (h=15,0 cm) iš nesurištojo mineralinių medžiagų mišinio fr. 0/45 | m2 | 73
5.3. | Išlyginamojo sluoksnio iš dolomitinės skaldos atsijų (h=3,0 cm) įrengimas | m2 | 73
5.4. | Betoninių trinkelių (160x160x80 mm) įrengimas | m2 | 29
5.5. | Betoninių plytelių (375x375x80 mm) įrengimas | m2 | 21
5.6. | Betoninės taktilinės trinkelės (200x100x80 mm, natūralaus betono spalvos, su iškiliais kauburėliais, įspėjamieji paviršiai) | m2 | 5
5.7. | Betoninės taktilinės trinkelės (200x100x80 mm, natūralaus betono spalvos su iškiliomis juostelėmis, vedamieji paviršiai) | m2 | 18
6. | Kelio ženklų ir vertikalaus ženklinimo įrengimo darbai
6.1. | Naujų kelio ženklų skydų įrengimas | vnt. | 13
7. | Horizontaliojo ženklinimo įrengimo darbai (gatvės važiuojamojoje dalyje)
7.1. | Horizontaliojo ženklinimo tipo „1.1 Siaura ištisinė linija“ įrengimas iš termoplasto, kai linijos plotis - 0,12 m | m | 10
7.2. | Horizontaliojo ženklinimo tipo „1.11 Plati linija („Stop“)“ įrengimas iš termoplasto, kai linijos plotis - 0,50 m | m | 5
7.3. | Horizontaliojo ženklinimo tipo „1.13.3 Dvi lygiagrečios linijos, sudarytos iš stačiakampių“ (stačiakampio ilgis - 0,50 m, plotis - 0,20 m, tarpo ilgis tarp dviejų stačiakampių - 0,20 m) įrengimas iš termoplasto | m | 11
7.4. | Horizontaliojo ženklinimo tipo „1.27 Geltona siaura linija pažymėtas zigzagas“ įrengimas iš termoplasto, kai linijos plotis - 0,12 m | m | 18
Suma viso kiekio (Eur be PVM):

## 5_S 6_I etapas
SUSISIEKIMO DALIS
SĄNAUDŲ KIEKIŲ ŽINIARAŠTIS NR. 6 Statinys 01.6 – Vilniaus g. (statinio Unik. Nr. 4400-6598-4329)
Eil. Nr. | Darbų ir išlaidų aprašymas | Mato vienetas | Kiekis | Pastabos | Kaina Eur be PVM
[5 empty] | Vieneto kaina | Iš viso
1. | Paruošiamieji ir dangų ardymo darbai
1.1. | Trasos nužymėjimas | m | 8
1.2. | Asfaltbetonio dangos nufrezavimas (hvid=0,10 m) freza be automatinio aukščio reguliavimo ir su tiesioginiu pakrovimu ir išvežimu utilizuoti Rangovo pasirinktu atstumu (iki 5 km) | m2 | 60 | 12 t
1.3. | Kelio ženklų skydų demontavimas ir išvežimas Rangovo pasirinktu atstumu (iki 5 km) | vnt. | 6
2. | Važiuojamosios dalies dangos konstrukcijos ant esamų dangos konstrukcijos sluoksnių įrengimo darbai
2.1. | Įrengto asfalto dangos pasluoksnio (apatinio asfalto sluoksnio) nuvalymas mechaninėmis šluotomis | m2 | 133
2.2. | Įrengto asfalto dangos pasluoksnio (apatinio asfalto sluoksnio) pagruntavimas bitumine emulsija | m2 | 133
2.3. | Viršutinis asfalto sluoksnis iš SMA 11 S (h=3,5 cm, bitumo markė – PMB 45/80-653)) | m2 | 133
2.4. | Asfaltbetonio dangos išilginės siūlės įrengimas klojant „karštas prie šalto“ | m | 54
2.5. | Asfalto dangos paviršiaus šiurkštinimas | m2 | 133
3. | Kelio ženklų ir vertikalaus ženklinimo įrengimo darbai
3.1. | Vienstiebių plieninių vamzdinių kelio ženklų stulpelių (PVS, RAL 7026 MATT (GRANITE GREY) spalvos, įrengimas ant betoninio pamato, kai pamato tipas – B, vieno pamato tūris – 0,05 m3, betono klasė - C25/30, atsparumo šalčiui markė – F50) | vnt. | 1
3.2. | Naujų kelio ženklų skydų įrengimas | vnt. | 24
4. | Horizontaliojo ženklinimo įrengimo darbai (gatvės važiuojamojoje dalyje)
4.1. | Horizontaliojo ženklinimo tipo „1.1 Siaura ištisinė linija“ įrengimas iš termoplasto, kai linijos plotis - 0,12 m | m | 20
4.2. | Horizontaliojo ženklinimo tipo „1.5 Siaura brūkšninė linija“ įrengimas iš termoplasto, kai linijos plotis - 0,12 m, brūkšnio ir tarpo santykis - 1:3 | m | 22
4.3. | Horizontaliojo ženklinimo tipo „1.7 Siaura brūkšninė linija“ įrengimas iš termoplasto, kai linijos plotis - 0,12 m, brūkšnio ir tarpo santykis - 1:1 | m | 37
4.4. | Horizontaliojo ženklinimo tipo „1.8 Plati brūkšninė linija“ įrengimas iš termoplasto, kai linijos plotis - 0,25 m, brūkšnio ir tarpo santykis - 1:3 | m | 10
4.5. | Horizontaliojo ženklinimo tipo „1.11 Plati linija („Stop“)“ įrengimas iš termoplasto, kai linijos plotis - 0,50 m | m | 40
4.6. | Horizontaliojo ženklinimo tipo „1.13.1 Pėsčiųjų perėja (zebras)“ (ilgis – 4,0 m, plotis - 0,50 m, tarpo plotis tarp dviejų linijų - 0,50 m) įrengimas iš termoplasto | m2 | 18
4.7. | Horizontaliojo ženklinimo tipo „1.13.3 Dvi lygiagrečios linijos, sudarytos iš stačiakampių“ (stačiakampio ilgis - 0,50 m, plotis - 0,20 m, tarpo ilgis tarp dviejų stačiakampių - 0,20 m) įrengimas iš termoplasto | m2 | 8
4.8. | Horizontaliojo ženklinimo tipo „1.16 Sankryžose naudojamos rodyklės“ (rodyklės kryptis – tiesiai, vieno simbolio plotas, kai leistinas greitis >40 km/h – 1,45 m2) įrengimas iš termoplasto | m2 | 6
4.9. | Horizontaliojo ženklinimo tipo „1.16 Sankryžose naudojamos rodyklės“ (rodyklės kryptis – į dešinę, vieno simbolio plotas, kai leistinas greitis >40 km/h – 1,82 m2) įrengimas iš termoplasto | m2 | 4
4.10. | Horizontaliojo ženklinimo tipo „1.16 Sankryžose naudojamos rodyklės“ (rodyklės kryptis – į kairę, vieno simbolio plotas, kai leistinas greitis >40 km/h – 1,82 m2) įrengimas iš termoplasto | m2 | 10
4.11. | Horizontaliojo ženklinimo tipo „1.35 Kelio ženklo Nr. 127 „Pėsčiųjų perėja“ atvaizdas“ įrengimas iš termoplasto | m2 | 3
Suma viso kiekio (Eur be PVM):

## 5_S 7.1.1._I etapas
SUSISIEKIMO DALIS
SĄNAUDŲ KIEKIŲ ŽINIARAŠTIS NR. 7.1.1 Statinys 01.7 – Žygimantų g. (statinio Unik. Nr. 4400-6468-6486) – I ETAPAS
Eil. Nr. | Darbų ir išlaidų aprašymas | Mato vienetas | Kiekis | Pastabos | Kaina Eur be PVM
[5 empty] | Vieneto kaina | Iš viso
1. | Paruošiamieji ir dangų ardymo darbai
1.1. | Trasos nužymėjimas | m | 39
1.2. | Betoninių gaminių (dangų, bordiūrų) ardymas ir išvežimas utilizuoti Rangovo pasirinktu atstumu (iki 5 km) | m3 | 2 | 3 t
1.3. | Granitinių gatvės bordiūrų demontavimas, išvalymas ir išvežimas į sandėliavimo aikštelę pasirinktu atstumu (iki 1 km) | m | 14 | 1 t. Faktinis išsaugotų granitinių bordiūrų skaičius tikslinamas statybos darbų metu po vizualinės patikros
1.4. | Asfaltbetonio dangos nufrezavimas (hvid=0,04 m) freza be automatinio aukščio reguliavimo ir su tiesioginiu pakrovimu ir išvežimu utilizuoti Rangovo pasirinktu atstumu (iki 5 km) | m2 | 827 | 76 t
1.5. | Kelio ženklų skydų demontavimas ir išvežimas Rangovo pasirinktu atstumu (iki 5 km) | vnt. | 2
2. | Bordiūrų įrengimo darbai
2.1. | Esamų išsaugotų granitnių gatvės bordiūrų (1000x150x300 mm) įrengimas ant betono pagrindo | m | 14 | Kiekis tikslinamas statybos darbų, gavus faktinius išsaugotų gatvės granitinių bordiūrų kiekius (poz. 1.4)
2.2. | Naujų granitnių gatvės bordiūrų (1000x150x300 mm) įrengimas ant betono pagrindo | m | 9
2.3. | Prijungčių (sandarinimo siūlių) įrengimas | m | 23
3. | Važiuojamosios dalies dangos konstrukcijos ant esamų dangos konstrukcijos sluoksnių įrengimo darbai
3.1. | Įrengto asfalto dangos pasluoksnio (apatinio asfalto sluoksnio) nuvalymas mechaninėmis šluotomis | m2 | 812
3.2. | Įrengto asfalto dangos pasluoksnio (apatinio asfalto sluoksnio) pagruntavimas bitumine emulsija | m2 | 812
3.3. | Viršutinis asfalto sluoksnis iš SMA 11 S (h=3,5 cm, bitumo markė – PMB 45/80-653)) | m2 | 812
3.4. | Asfaltbetonio dangos išilginės siūlės įrengimas klojant „karštas prie šalto“ | m | 220
3.5. | Asfalto dangos paviršiaus šiurkštinimas | m2 | 812
4. | Važiuojamosios dalies dangos konstrukcijos atstatymas ties įrengiamais bordiūrais
4.1. | Skaldos pagrindo sluoksnis (h=20,0 cm) iš nesurištojo mineralinių medžiagų mišinio fr. 0/45 | m2 | 27
4.2. | Išlyginamasis asfalto sluoksnis iš AC 22 PS (h=6-10 cm, bitumo markė – 50/70) | m2 | 27
4.3. | Įrengto asfalto dangos pasluoksnio (išlyginamojo asfalto sluoksnio) nuvalymas mechaninėmis šluotomis | m2 | 27
4.4. | Įrengto asfalto dangos pasluoksnio (išlyginamojo asfalto sluoksnio) pagruntavimas bitumine emulsija | m2 | 27
4.5. | Asfaltbetonio dangos išilginės siūlės įrengimas klojant „karštas prie šalto“ | m | 31
4.6. | Apatinis asfalto sluoksnis iš AC 16 AS (h=9 cm, bitumo markė – PMB 45/80-653)) | m2 | 27
4.7. | Įrengto asfalto dangos pasluoksnio (apatinio asfalto sluoksnio) nuvalymas mechaninėmis šluotomis | m2 | 27
4.8. | Įrengto asfalto dangos pasluoksnio (apatinio asfalto sluoksnio) pagruntavimas bitumine emulsija | m2 | 27
4.9. | Asfaltbetonio dangos išilginės siūlės įrengimas klojant „karštas prie šalto“ | m | 31
4.10. | Viršutinis asfalto sluoksnis iš SMA 11 S (h=3,5 cm, bitumo markė – PMB 45/80-653)) | m2 | 27
4.11. | Asfaltbetonio dangos išilginės siūlės įrengimas klojant „karštas prie šalto“ | m | 31
4.12. | Asfalto dangos paviršiaus šiurkštinimas | m2 | 27
5. | Kelio ženklų ir vertikalaus ženklinimo įrengimo darbai
5.1. | Vienstiebių plieninių vamzdinių kelio ženklų stulpelių (PVS, 76,1/2,9 mm, RAL 7026 MATT (GRANITE GREY) spalvos, įrengimas ant betoninio pamato, kai pamato tipas – B, vieno pamato tūris – 0,05 m3, betono klasė - C25/30, atsparumo šalčiui markė – F50) | vnt. | 1
5.2. | Naujų kelio ženklų skydų įrengimas | vnt. | 3
6. | Horizontaliojo ženklinimo įrengimo darbai (gatvės važiuojamojoje dalyje)
6.1. | Horizontaliojo ženklinimo tipo „1.7 Siaura brūkšninė linija“ įrengimas iš termoplasto, kai linijos plotis - 0,12 m, brūkšnio ir tarpo santykis - 1:1 | m | 166
6.2. | Horizontaliojo ženklinimo tipo „1.13.3 Dvi lygiagrečios linijos, sudarytos iš stačiakampių“ (stačiakampio ilgis - 0,50 m, plotis - 0,20 m, tarpo ilgis tarp dviejų stačiakampių - 0,20 m) įrengimas iš termoplasto | m | 30
6.3. | Horizontaliojo ženklinimo tipo „1.14 Dviračių pervaža (dvi lygiagrečios linijos sudarytos iš kvadratų)“ (kvadrato kraštinės ilgis - 0,50 m, tarpo ilgis tarp dviejų kvadratų - 0,50 m) įrengimas iš termoplasto | m | 44
Suma viso kiekio (Eur be PVM):

## 5_S 7.1.2._II etapas
SUSISIEKIMO DALIS
SĄNAUDŲ KIEKIŲ ŽINIARAŠTIS NR. 7.1.2. Statinys 01.7 – Žygimantų g. (statinio Unik. Nr. 4400-6468-6486) – II ETAPAS
Eil. Nr. | Darbų ir išlaidų aprašymas | Mato vienetas | Kiekis | Pastabos | Kaina Eur be PVM
[5 empty] | Vieneto kaina | Iš viso
1. | Paruošiamieji ir dangų ardymo darbai
1.1. | Trasos nužymėjimas | m | 109
1.2. | Dirvožemio (hvid = 20 cm pašalinimas, pakrovimas ir vežimas iki 1 km atstumu (sandėliavimui) | m3 | 14
1.3. | Betoninių gaminių (dangų, bordiūrų) ardymas ir išvežimas utilizuoti Rangovo pasirinktu atstumu (iki 5 km) | m3 | 0.42 | 0,5 t
1.4. | Granitinių gatvės bordiūrų demontavimas, išvalymas ir išvežimas į sandėliavimo aikštelę pasirinktu atstumu (iki 1 km) | m | 77 | 9 t. Faktinis išsaugotų granitinių bordiūrų skaičius tikslinamas statybos darbų metu po vizualinės patikros
1.5. | Asfaltbetonio dangos nufrezavimas (hvid=0,04 m) freza be automatinio aukščio reguliavimo ir su tiesioginiu pakrovimu ir išvežimu sandėliavimui (iki 1 km). | m2 | 1032 | 95 t. Frezuotas asfaltas panaudojamas įrengiant AŠAS. Frezuoto asfalto perteklius išvežamas Utilizavimui Rangovo pasirinktu atstumu (iki 5 km)
1.6. | Asfaltbetonio dangos nufrezavimas (hvid=0,10 m) freza be automatinio aukščio reguliavimo ir su tiesioginiu pakrovimu ir išvežimu utilizuoti Rangovo pasirinktu atstumu (iki 5 km) | m2 | 39 | 9 t
1.7. | Asfaltbetonio dangos nufrezavimas (hvid=0,20 m) freza be automatinio aukščio reguliavimo ir su tiesioginiu pakrovimu ir išvežimu utilizuoti Rangovo pasirinktu atstumu (iki 1 km) | m2 | 30 | 14 t
1.8. | Kelio ženklų skydų demontavimas ir išvežimas Rangovo pasirinktu atstumu (iki 5 km) | vnt. | 5
2. | Žemės darbai
2.1. | Esamo žemės sankasos gruntų kasimas (II grupės gruntai, hvid=0,80 m), pakrovimas į savivarčius ir išvežimas Rangovo pasirinktu atstumu (iki 5 km) | m3 | 15
3. | Bordiūrų įrengimo darbai
3.1. | Esamų išsaugotų granitnių gatvės bordiūrų (1000x150x300 mm) įrengimas ant betono pagrindo | m | 80 | Kiekis tikslinamas statybos darbų, gavus faktinius išsaugotų gatvės granitinių bordiūrų kiekius (poz. 1.4)
3.2. | Naujų granitnių gatvės bordiūrų (1000x150x300 mm) įrengimas ant betono pagrindo | m | 3
3.3. | Prijungčių (sandarinimo siūlių) įrengimas | m | 83
4. | Važiuojamosios dalies dangos konstrukcijos ant esamų dangos konstrukcijos sluoksnių įrengimo darbai
4.1. | Įrengto asfalto dangos pasluoksnio (apatinio asfalto sluoksnio) nuvalymas mechaninėmis šluotomis | m2 | 1032
4.2. | Įrengto asfalto dangos pasluoksnio (apatinio asfalto sluoksnio) pagruntavimas bitumine emulsija | m2 | 1032
4.3. | Viršutinis asfalto sluoksnis iš SMA 11 S (h=3,5 cm, bitumo markė – PMB 45/80-653)) | m2 | 1032
4.4. | Asfaltbetonio dangos išilginės siūlės įrengimas klojant „karštas prie šalto“ | m | 247
4.5. | Asfalto dangos paviršiaus šiurkštinimas | m2 | 1032
5. | Važiuojamosios dalies dangos konstrukcijos atstatymas ties įrengiamais bordiūrais
5.1. | Skaldos pagrindo sluoksnis (h=20,0 cm) iš nesurištojo mineralinių medžiagų mišinio fr. 0/45 | m2 | 38
5.2. | Išlyginamasis asfalto sluoksnis iš AC 22 PS (h=6-10 cm, bitumo markė – 50/70) | m2 | 38
5.3. | Įrengto asfalto dangos pasluoksnio (išlyginamojo asfalto sluoksnio) nuvalymas mechaninėmis šluotomis | m2 | 38
5.4. | Įrengto asfalto dangos pasluoksnio (išlyginamojo asfalto sluoksnio) pagruntavimas bitumine emulsija | m2 | 38
5.5. | Asfaltbetonio dangos išilginės siūlės įrengimas klojant „karštas prie šalto“ | m | 78
5.6. | Apatinis asfalto sluoksnis iš AC 16 AS (h=9 cm, bitumo markė – PMB 45/80-653)) | m2 | 38
5.7. | Įrengto asfalto dangos pasluoksnio (apatinio asfalto sluoksnio) nuvalymas mechaninėmis šluotomis | m2 | 38
5.8. | Įrengto asfalto dangos pasluoksnio (apatinio asfalto sluoksnio) pagruntavimas bitumine emulsija | m2 | 38
5.9. | Asfaltbetonio dangos išilginės siūlės įrengimas klojant „karštas prie šalto“ | m | 78
5.10. | Viršutinis asfalto sluoksnis iš SMA 11 S (h=3,5 cm, bitumo markė – PMB 45/80-653)) | m2 | 38
5.11. | Asfaltbetonio dangos išilginės siūlės įrengimas klojant „karštas prie šalto“ | m | 247
5.12. | Asfalto dangos paviršiaus šiurkštinimas | m2 | 38
6. | Kelio ženklų ir vertikalaus ženklinimo įrengimo darbai
6.1. | Vienstiebių plieninių vamzdinių kelio ženklų stulpelių (PVS, 76,1/2,9 mm, RAL 7026 MATT (GRANITE GREY) spalvos, įrengimas ant betoninio pamato, kai pamato tipas – B, vieno pamato tūris – 0,05 m3, betono klasė - C25/30, atsparumo šalčiui markė – F50) | vnt. | 1
6.2. | Naujų kelio ženklų skydų įrengimas | vnt | 25
7. | Horizontaliojo ženklinimo įrengimo darbai (gatvės važiuojamojoje dalyje)
7.1. | Horizontaliojo ženklinimo tipo „1.1 Siaura ištisinė linija“ įrengimas iš termoplasto, kai linijos plotis - 0,12 m | m | 40
7.2. | Horizontaliojo ženklinimo tipo „1.3 Dviguba ištisinė linija sudaryta iš dviejų siaurų lygiagrečių linijų“ įrengimas iš termoplasto, kai linijos plotis - 0,12 m, tarpas tarp linijų | m | 84
7.3. | Horizontaliojo ženklinimo tipo „1.5 Siaura brūkšninė linija“ įrengimas iš termoplasto, kai linijos plotis - 0,12 m, brūkšnio ir tarpo santykis - 1:3 | m | 75
7.4. | Horizontaliojo ženklinimo tipo „1.8 Plati brūkšninė linija“ įrengimas iš termoplasto, kai linijos plotis - 0,25 m, brūkšnio ir tarpo santykis - 1:3 | m | 70
7.5. | Horizontaliojo ženklinimo tipo „1.11 Plati linija („Stop“)“ įrengimas iš termoplasto, kai linijos plotis - 0,50 m | m | 10
7.6. | Horizontaliojo ženklinimo tipo „1.16 Sankryžose naudojamos rodyklės“ (rodyklės kryptis – tiesiai, vieno simbolio plotas, kai leistinas greitis >40 km/h – 1,45 m2) įrengimas iš termoplasto | m2 | 6
7.7. | Horizontaliojo ženklinimo tipo „1.16 Sankryžose naudojamos rodyklės“ (rodyklės kryptis – į dešinę, vieno simbolio plotas, kai leistinas greitis >40 km/h – 1,82 m2) įrengimas iš termoplasto | m2 | 4
7.8. | Horizontaliojo ženklinimo tipo „1.21 raidė A“ (vieno simbolio plotas – 1,80 m2) įrengimas iš termoplasto | m2 | 1.8
Suma viso kiekio (Eur be PVM):

## 5_S 7.2.1._ES
SUSISIEKIMO DALIS
SĄNAUDŲ KIEKIŲ ŽINIARAŠTIS NR. 7.2.1. (ES) Statinys 01.7 – Žygimantų g. (statinio Unik. Nr. 4400-6468-6486) – DVIRAČIŲ TAKAS, I ETAPAS
Eil. Nr. | Darbų ir išlaidų aprašymas | Mato vienetas | Kiekis | Pastabos | Kaina Eur be PVM
[5 empty] | Vieneto kaina | Iš viso
1. | Paruošiamieji ir dangų ardymo darbai
1.1. | Trasos nužymėjimas | m | 7
1.2. | Betoninių gaminių (dangų, bordiūrų) ardymas ir išvežimas utilizuoti Rangovo pasirinktu atstumu (iki 5 km) | m3 | 2 | 2 t
2. | Žemės darbai
2.1. | Esamo žemės sankasos gruntų kasimas (II grupės gruntai, hvid=0,30), pakrovimas į savivarčius ir išvežimas Rangovo pasirinktu atstumu (iki 5 km) | m3 | 7
2.2. | Plotų planiravimas mechanizuotu būdu | m2 | 20
2.3. | Žemės sankasos viršaus tankinimas (h=20 cm) mechanizuotu būdu | m3 | 4
3. | Bordiūrų įrengimo darbai
3.1. | Betoninių vejos bordiūrų (1000x80x200 mm) įrengimas ant C20/25 markės betono pagrindo (0,05 m3 betono/1 vnt.) | m | 14
3.2. | Bituminio sandariklio (bituminės juostos) įrengimo darbai | m | 14
4. | Dviračių tako dangos konstrukcijos (h=45 cm) įrengimo darbai (pilna dangos konstrukcija)
4.1. | Šalčiui nejautrių medžiagų sluoksnis (h≥16,5 cm) | m3 | 4
4.2. | Skaldos pagrindo sluoksnis (h=20,0 cm) iš nesurištojo mineralinių medžiagų mišinio fr. 0/45 | m2 | 20
4.3. | Asfalto pagrindo-dangos sluoksnis iš mišinio AC 16 PD (h=6 cm, bitumo markė – 70/100) | m2 | 20
4.4. | Įrengto asfalto dangos pasluoksnio (asfalto pagrindo-dangos sluoksnis) nuvalymas mechaninėmis šluotomis | m2 | 20
4.5. | Įrengto asfalto dangos pasluoksnio (asfalto pagrindo-dangos sluoksnis) pagruntavimas bitumine emulsija | m2 | 20
4.6. | Viršutinio asfalto dangos sluoksnio (h=2,5 cm) įrengimas iš mišinio AC 8 VN (bitumo markė – 70/100), kuris įrengiamas iš raudonų plytų spalvos asfalto | m2 | 20
5. | Horizontaliojo ženklinimo įrengimo darbai (dviračių take)
5.1. | Horizontaliojo ženklinimo tipo „1.1 Siaura ištisinė linija“ įrengimas dažant dažais, kai linijos plotis - 0,12 m | m | 8
5.2. | Horizontaliojo ženklinimo tipo „1.11 „Stop“ linija“ įrengimas dažant dažais, kai linijos plotis - 0,50 m | m | 1.25
5.3. | Horizontaliojo ženklinimo tipo „1.23 Dviračio simbolis“ (vieno simbolio plotas – 0,34 m2) įrengimas dažant dažais | m2 | 0.34
Suma viso kiekio (Eur be PVM):

## 5_S 7.2.2._ES
SUSISIEKIMO DALIS
SĄNAUDŲ KIEKIŲ ŽINIARAŠTIS NR. 7.2.2. (ES) Statinys 01.7 – Žygimantų g. (statinio Unik. Nr. 4400-6468-6486) – DVIRAČIŲ TAKAS, II ETAPAS
Eil. Nr. | Darbų ir išlaidų aprašymas | Mato vienetas | Kiekis | Pastabos | Kaina Eur be PVM
[5 empty] | Vieneto kaina | Iš viso
1. | Paruošiamieji ir dangų ardymo darbai
1.1. | Trasos nužymėjimas | m | 62
1.2. | Dirvožemio (hvid = 20 cm pašalinimas, pakrovimas ir vežimas iki 1 km atstumu (sandėliavimui) | m3 | 5
1.3. | Betoninių gaminių (dangų, bordiūrų) ardymas ir išvežimas utilizuoti Rangovo pasirinktu atstumu (iki 5 km) | m3 | 10 | 12 t
1.4. | Asfaltbetonio dangos nufrezavimas (hvid=0,03 m) freza be automatinio aukščio reguliavimo ir su tiesioginiu pakrovimu ir išvežimu utilizuoti Rangovo pasirinktu atstumu (iki 5 km) | m2 | 10 | 0,4 t
2. | Žemės darbai
2.1. | Esamo žemės sankasos gruntų kasimas (II grupės gruntai, hvid=0,30), pakrovimas į savivarčius ir išvežimas Rangovo pasirinktu atstumu (iki 5 km) | m3 | 27
2.2. | Plotų planiravimas mechanizuotu būdu | m2 | 136
2.3. | Žemės sankasos viršaus tankinimas (h=20 cm) mechanizuotu būdu | m3 | 27
3. | Bordiūrų įrengimo darbai
3.1. | Betoninių vejos bordiūrų (1000x80x200 mm) įrengimas ant C20/25 markės betono pagrindo (0,05 m3 betono/1 vnt.) | m | 85
3.2. | Betoninių skeltų („velo“) vejos bordiūrų (1000x80x200-160 mm) įrengimas ant C20/25 markės betono pagrindo (0,05 m3 betono/1 vnt.) | m | 48
3.3. | Prijungčių (sandarinimo siūlių) įrengimas | m | 216
4. | Dviračių tako dangos konstrukcijos (h=45 cm) įrengimo darbai (pilna dangos konstrukcija)
4.1. | Šalčiui nejautrių medžiagų sluoksnis (h≥16,5 cm) | m3 | 26
4.2. | Skaldos pagrindo sluoksnis (h=20,0 cm) iš nesurištojo mineralinių medžiagų mišinio fr. 0/45 | m2 | 135
4.3. | Asfalto pagrindo-dangos sluoksnis iš mišinio AC 16 PD (h=6 cm, bitumo markė – 70/100) | m2 | 135
4.4. | Įrengto asfalto dangos pasluoksnio (asfalto pagrindo-dangos sluoksnis) nuvalymas mechaninėmis šluotomis | m2 | 135
4.5. | Įrengto asfalto dangos pasluoksnio (asfalto pagrindo-dangos sluoksnis) pagruntavimas bitumine emulsija | m2 | 135
4.6. | Viršutinio asfalto dangos sluoksnio (h=2,5 cm) įrengimas iš mišinio AC 8 VN (bitumo markė – 70/100), kuris įrengiamas iš raudonų plytų spalvos asfalto | m2 | 100
4.7. | Viršutinio asfalto dangos sluoksnio (h=2,5 cm) įrengimas iš mišinio AC 8 VN (bitumo markė – 70/100), kuris įrengiamas iš juodo spalvos asfalto | m2 | 37
5. | Horizontaliojo ženklinimo įrengimo darbai (dviračių take)
5.1. | Horizontaliojo ženklinimo tipo „1.11 „Stop“ linija“ įrengimas dažant dažais, kai linijos plotis - 0,50 m | m | 1
5.2. | Horizontaliojo ženklinimo tipo „1.13.1 Pėsčiųjų perėja (zebras)“ (ilgis – 4,0 m, plotis - 0,40 m, tarpo plotis tarp dviejų linijų - 0,40 m) įrengimas iš termoplasto | m2 | 5
5.3. | Horizontaliojo ženklinimo tipo „1.23 Dviračio simbolis“ (vieno simbolio plotas – 0,34 m2) įrengimas dažant dažais | m2 | 1.4
Suma viso kiekio (Eur be PVM):

## 5_S 7.3.1._ES
SUSISIEKIMO DALIS
SĄNAUDŲ KIEKIŲ ŽINIARAŠTIS NR. 7.3.1. (ES) Statinys 01.7 – Žygimantų g. (pėsčiųjų takas) (statinio Unik. Nr. 4400-6468-6486) – PĖSČIŲJŲ TAKAS, I ETAPAS
Eil. Nr. | Darbų ir išlaidų aprašymas | Mato vienetas | Kiekis | Pastabos | Kaina Eur be PVM
[5 empty] | Vieneto kaina | Iš viso
1. | Paruošiamieji ir dangų ardymo darbai
1.1. | Trasos nužymėjimas | m | 7
1.2. | Betoninių gaminių (dangų, bordiūrų) ardymas ir išvežimas utilizuoti Rangovo pasirinktu atstumu (iki 5 km) | m3 | 4 | 5 t
2. | Žemės darbai
2.1. | Esamo žemės sankasos gruntų kasimas (II grupės gruntai, hvid=0,30), pakrovimas į savivarčius ir išvežimas Rangovo pasirinktu atstumu (iki 5 km) | m3 | 28
2.2. | Plotų planiravimas mechanizuotu būdu | m2 | 69
2.3. | Žemės sankasos viršaus tankinimas (h=20 cm) mechanizuotu būdu | m3 | 14
3. | Pėsčiųjų takų dangos konstrukcijos (h=45 cm) įrengimo darbai
3.1. | Šalčiui nejautrių medžiagų sluoksnis (h≥19,0 cm) | m3 | 16
3.2. | Skaldos pagrindo sluoksnis (h=15,0 cm) iš nesurištojo mineralinių medžiagų mišinio fr. 0/45 | m2 | 69
3.3. | Išlyginamojo sluoksnio iš dolomitinės skaldos atsijų (h=3,0 cm) įrengimas | m2 | 69
3.4. | Betoninių trinkelių (300x150x80 mm, natūralaus betono spalvos) įrengimas | m2 | 25
3.5. | Betoninių trinkelių (300x100x80 mm, antracito spalvos) įrengimas | m2 | 34
3.6. | Betoninės taktilinės trinkelės (200x100x80 mm, natūralaus betono spalvos, su iškiliais kauburėliais, įspėjamieji paviršiai) | m2 | 3
3.7. | Betoninės taktilinės trinkelės (200x100x80 mm, natūralaus betono spalvos su iškiliomis juostelėmis, vedamieji paviršiai) | m2 | 7
Suma viso kiekio (Eur be PVM):

## 5_S 7.3.2._ES
SUSISIEKIMO DALIS
SĄNAUDŲ KIEKIŲ ŽINIARAŠTIS NR. 7.3.2. (ES) Statinys 01.7 – Žygimantų g. (pėsčiųjų takas) (statinio Unik. Nr. 4400-6468-6486) – PĖSČIŲJŲ TAKAS, II ETAPAS
Eil. Nr. | Darbų ir išlaidų aprašymas | Mato vienetas | Kiekis | Pastabos | Kaina Eur be PVM
[5 empty] | Vieneto kaina | Iš viso
1. | Paruošiamieji ir dangų ardymo darbai
1.1. | Trasos nužymėjimas | m | 62
1.2. | Dirvožemio (hvid = 20 cm pašalinimas, pakrovimas ir vežimas iki 1 km atstumu (sandėliavimui) | m3 | 5
1.3. | Betoninių gaminių (dangų, bordiūrų) ardymas ir išvežimas utilizuoti Rangovo pasirinktu atstumu (iki 5 km) | m3 | 15 | 20 t
1.4. | Asfaltbetonio dangos nufrezavimas (hvid=0,04 m) freza be automatinio aukščio reguliavimo ir su tiesioginiu pakrovimu ir išvežimu sandėliavimui (iki 1 km). | m2 | 1 | 0,1 t. Frezuotas asfaltas panaudojamas įrengiant AŠAS. Frezuoto asfalto perteklius išvežamas Utilizavimui Rangovo pasirinktu atstumu (iki 5 km)
1.5. | Asfaltbetonio dangos nufrezavimas (hvid=0,10 m) freza be automatinio aukščio reguliavimo ir su tiesioginiu pakrovimu ir išvežimu utilizuoti Rangovo pasirinktu atstumu (iki 5 km) | m2 | 3 | 0,7 t
1.6. | Asfaltbetonio dangos nufrezavimas (hvid=0,20 m) freza be automatinio aukščio reguliavimo ir su tiesioginiu pakrovimu ir išvežimu utilizuoti Rangovo pasirinktu atstumu (iki 1 km) | m2 | 3 | 1,4 t
1.7. | Asfalto dangos pasluoksnių (hvid=0,40 m) iškasimas ir išvežimas Rangovo pasirinktu atstumu (iki 1 km) | m3 | 2
1.8. | Granitinių gatvės bordiūrų demontavimas, išvalymas ir išvežimas į sandėliavimo aikštelę pasirinktu atstumu (iki 1 km) | m | 11 | 1,2 t. Faktinis išsaugotų granitinių bordiūrų skaičius tikslinamas statybos darbų metu po vizualinės patikros
2. | Žemės darbai
2.1. | Esamo žemės sankasos gruntų kasimas (II grupės gruntai, hvid=0,30), pakrovimas į savivarčius ir išvežimas Rangovo pasirinktu atstumu (iki 5 km) | m3 | 74
2.2. | Plotų planiravimas mechanizuotu būdu | m2 | 214
2.3. | Žemės sankasos viršaus tankinimas (h=20 cm) mechanizuotu būdu | m3 | 43
3. | Bordiūrų įrengimo darbai
3.1. | Naujų granitnių gatvės bordiūrų (1000x150x300 mm) įrengimas ant betono pagrindo | m | 13
3.2. | Prijungčių (sandarinimo siūlių) įrengimas | m | 13
4. | Pėsčiųjų takų dangos konstrukcijos (h=45 cm) įrengimo darbai
4.1. | Šalčiui nejautrių medžiagų sluoksnis (h≥19,0 cm) | m3 | 47
4.2. | Skaldos pagrindo sluoksnis (h=15,0 cm) iš nesurištojo mineralinių medžiagų mišinio fr. 0/45 | m2 | 214
4.3. | Išlyginamojo sluoksnio iš dolomitinės skaldos atsijų (h=3,0 cm) įrengimas | m2 | 214
4.4. | Betoninių trinkelių (300x150x80 mm, natūralaus betono spalvos) įrengimas | m2 | 110
4.5. | Betoninių trinkelių (300x100x80 mm, antracito spalvos) įrengimas | m2 | 76
4.6. | Betoninės taktilinės trinkelės (200x100x80 mm, natūralaus betono spalvos, su iškiliais kauburėliais, įspėjamieji paviršiai) | m2 | 8
4.7. | Betoninės taktilinės trinkelės (200x100x80 mm, natūralaus betono spalvos su iškiliomis juostelėmis, vedamieji paviršiai) | m2 | 14
4.8. | Betoninės taktilinės trinkelės (200x100x80 mm, antracito spalvos, su iškiliais kauburėliais, įspėjamieji paviršiai) | m2 | 6
Suma viso kiekio (Eur be PVM):

## 5_S 8_I etapas
SUSISIEKIMO DALIS
SĄNAUDŲ KIEKIŲ ŽINIARAŠTIS NR. 8 Statinys 01.2 – J. Tumo-Vaižganto g. (statinio Unik. Nr. 4400-5949-7424)
Eil. Nr. | Darbų ir išlaidų aprašymas | Mato vienetas | Kiekis | Pastabos | Kaina Eur be PVM
[5 empty] | Vieneto kaina | Iš viso
1. | Bordiūrų įrengimo darbai
1.1. | Granitinių gatvės bordiūrų (1000x150x300 mm) atstatymas ant C20/25 markės betono pagrindo (0,12 m3 betono/1 vnt.) | m | 14
1.2. | Betoninių vejos bordiūrų (1000x80x200 mm) atstatymas ant C20/25 markės betono pagrindo (0,05 m3 betono/1 vnt.) | m | 90
1.3. | Betoninių skeltų („velo“) vejos bordiūrų (1000x80x200-160 mm) atstatymas ant C20/25 markės betono pagrindo (0,05 m3 betono/1 vnt.) | m | 27
1.4. | Bituminio sandariklio (bituminės juostos) įrengimo darbai | m | 53
2. | Dviračių tako dangos konstrukcijos atstatymas
2.1. | Skaldos pagrindo sluoksnis (h=20,0 cm) iš nesurištojo mineralinių medžiagų mišinio fr. 0/45 | m2 | 73 | Sluoksnis atstatomas pagal poreikį.
2.2. | Asfalto pagrindo-dangos sluoksnis iš mišinio AC 16 PD (h=6 cm, bitumo markė – 70/100) | m2 | 73
2.3. | Įrengto asfalto dangos pasluoksnio (asfalto pagrindo-dangos sluoksnis) nuvalymas mechaninėmis šluotomis | m2 | 73
2.4. | Įrengto asfalto dangos pasluoksnio (asfalto pagrindo-dangos sluoksnis) pagruntavimas bitumine emulsija | m2 | 73
2.5. | Viršutinio asfalto dangos sluoksnio (h=2,5 cm) įrengimas iš mišinio AC 8 VL, kuris įrengiamas iš raudonų plytų spalvos asfalto | m2 | 73
3. | Pėsčiųjų tako dangos atstatymas
3.1. | Skaldos pagrindo sluoksnis (h=15,0 cm) iš nesurištojo mineralinių medžiagų mišinio fr. 0/45 | m2 | 167 | Sluoksnis atstatomas pagal poreikį.
3.2. | Išlyginamojo sluoksnio iš dolomitinės skaldos atsijų (h=3,0 cm) įrengimas fr. 0/5 | m2 | 167
3.3. | Esamų betoninių trinkelių atstatymas | m2 | 167
4. | Nuovažos dangos atstatymas
4.1. | Skaldos pagrindo sluoksnis (h=20,0 cm) iš nesurištojo mineralinių medžiagų mišinio fr. 0/45 | m2 | 46
4.2. | Išlyginamojo sluoksnio iš dolomitinės skaldos atsijų (h=3,0 cm) įrengimas fr. 0/5 | m2 | 46
4.3. | Esamų betoninių trinkelių atstatymas | m2 | 46
Suma viso kiekio (Eur be PVM):

## 5_S 9_I etapas
SUSISIEKIMO DALIS
SĄNAUDŲ KIEKIŲ ŽINIARAŠTIS NR. 9 Kalvarijų g. (Žaliasis tiltas) (statinio Unik. Nr. 4400-6066-1841)
Eil. Nr. | Darbų ir išlaidų aprašymas | Mato vienetas | Kiekis | Pastabos | Kaina Eur be PVM
[5 empty] | Vieneto kaina | Iš viso
1. | Paruošiamieji ir dangų ardymo darbai
1.1. | Betoninių gaminių (dangų, bordiūrų) ardymas ir išvežimas utilizuoti Rangovo pasirinktu atstumu (iki 5 km) | m3 | 1 | 0,3 t
1.2. | Granitinių gatvės bordiūrų demontavimas, išvalymas ir išvežimas į sandėliavimo aikštelę pasirinktu atstumu (iki 1 km) | m | 9 | 1 t. Faktinis išsaugotų granitinių bordiūrų skaičius tikslinamas statybos darbų metu po vizualinės patikros
1.3. | Asfaltbetonio dangos nufrezavimas (hvid=0,04 m) freza be automatinio aukščio reguliavimo ir su tiesioginiu pakrovimu ir išvežimu sandėliavimui (iki 1 km). | m2 | 75 | 7 t. Frezuotas asfaltas panaudojamas įrengiant AŠAS. Frezuoto asfalto perteklius išvežamas Utilizavimui Rangovo pasirinktu atstumu (iki 5 km)
1.4. | Asfaltbetonio dangos nufrezavimas (hvid=0,10 m) freza be automatinio aukščio reguliavimo ir su tiesioginiu pakrovimu ir išvežimu utilizuoti Rangovo pasirinktu atstumu (iki 5 km) | m2 | 2
2. | Bordiūrų įrengimo darbai
2.1. | Betoninių gatvės bordiūrų (1000x150x300 mm) įrengimas ant C20/25 markės betono pagrindo (0,12 m3 betono/1 vnt.) | m | 9
2.2. | Bituminio sandariklio (bituminės juostos) įrengimo darbai | m | 9
3. | Važiuojamosios dalies dangos konstrukcijos ant esamų dangos konstrukcijos sluoksnių įrengimo darbai
3.1. | Įrengto asfalto dangos pasluoksnio (apatinio asfalto sluoksnio) nuvalymas mechaninėmis šluotomis | m2 | 71
3.2. | Įrengto asfalto dangos pasluoksnio (apatinio asfalto sluoksnio) pagruntavimas bitumine emulsija | m2 | 71
3.3. | Viršutinis asfalto sluoksnis iš SMA 11 S (h=3,5 cm, bitumo markė – PMB 45/80-653)) | m2 | 71
3.4. | Asfaltbetonio dangos išilginės siūlės įrengimas klojant „karštas prie šalto“ | m | 34
3.5. | Asfalto dangos paviršiaus šiurkštinimas | m2 | 71
4. | Važiuojamosios dalies dangos konstrukcijos atstatymas ties įrengiamais bordiūrais
4.1. | Skaldos pagrindo sluoksnis (h=20,0 cm) iš nesurištojo mineralinių medžiagų mišinio fr. 0/45 | m2 | 6
4.2. | Išlyginamasis asfalto sluoksnis iš AC 22 PS (h=6-10 cm, bitumo markė – 50/70) | m2 | 6
4.3. | Įrengto asfalto dangos pasluoksnio (išlyginamojo asfalto sluoksnio) nuvalymas mechaninėmis šluotomis | m2 | 6
4.4. | Įrengto asfalto dangos pasluoksnio (išlyginamojo asfalto sluoksnio) pagruntavimas bitumine emulsija | m2 | 6
4.5. | Asfaltbetonio dangos išilginės siūlės įrengimas klojant „karštas prie šalto“ | m | 8
4.6. | Apatinis asfalto sluoksnis iš AC 16 AS (h=9 cm, bitumo markė – PMB 45/80-653)) | m2 | 6
4.7. | Įrengto asfalto dangos pasluoksnio (apatinio asfalto sluoksnio) nuvalymas mechaninėmis šluotomis | m2 | 6
4.8. | Įrengto asfalto dangos pasluoksnio (apatinio asfalto sluoksnio) pagruntavimas bitumine emulsija | m2 | 6
4.9. | Asfaltbetonio dangos išilginės siūlės įrengimas klojant „karštas prie šalto“ | m | 8
4.10. | Viršutinis asfalto sluoksnis iš SMA 11 S (h=3,5 cm, bitumo markė – PMB 45/80-653)) | m2 | 6
4.11. | Asfaltbetonio dangos išilginės siūlės įrengimas klojant „karštas prie šalto“ | m | 8
4.12. | Asfalto dangos paviršiaus šiurkštinimas | m2 | 6
5. | Horizontaliojo ženklinimo įrengimo darbai (gatvės važiuojamojoje dalyje)
5.1. | Horizontaliojo ženklinimo tipo „1.1 Siaura ištisinė linija“ įrengimas iš termoplasto, kai linijos plotis - 0,12 m | m | 58
5.2. | Horizontaliojo ženklinimo tipo „1.3 Dviguba ištisinė linija sudaryta iš dviejų siaurų lygiagrečių linijų“ įrengimas iš termoplasto, kai linijos plotis - 0,12 m, tarpas tarp linijų | m | 20
5.3. | Horizontaliojo ženklinimo tipo „1.5 Siaura brūkšninė linija“ įrengimas iš termoplasto, kai linijos plotis - 0,12 m, brūkšnio ir tarpo santykis - 1:3 | m | 18
5.4. | Horizontaliojo ženklinimo tipo „1.11 Plati linija („Stop“)“ įrengimas iš termoplasto, kai linijos plotis - 0,50 m | m | 10
5.5. | Horizontaliojo ženklinimo tipo „1.13.3 Dvi lygiagrečios linijos, sudarytos iš stačiakampių“ (stačiakampio ilgis - 0,50 m, plotis - 0,20 m, tarpo ilgis tarp dviejų stačiakampių - 0,20 m) įrengimas iš termoplasto | m | 38
5.6. | Horizontaliojo ženklinimo tipo „1.16 Sankryžose naudojamos rodyklės“ (rodyklės kryptis – į dešinę, vieno simbolio plotas, kai leistinas greitis >40 km/h – 1,82 m2) įrengimas iš termoplasto | m2 | 10
Suma viso kiekio (Eur be PVM):

## 5_S 10_I etapas
SUSISIEKIMO DALIS
SĄNAUDŲ KIEKIŲ ŽINIARAŠTIS NR. 10 Dangų atstatymai už raudonųjų linijų
Eil. Nr. | Darbų ir išlaidų aprašymas | Mato vienetas | Kiekis | Pastabos | Kaina Eur be PVM
[5 empty] | Vieneto kaina | Iš viso
Statinys 01.1 – A. Goštauto g. (statinio Unik. Nr. 4400-5946-8576)
1. | Dangų atstatymas už darbų vykdymo ribų (įrengiant PVA ir E dalių sprendinius )
1.1. | Šalčiui nejautrių medžiagų sluoksnio atstatymas (h ≥ 19,0 cm) | m3 | 13
1.2. | Skaldos pagrindo sluoksnio atstatymas (h ≥ 15,0 cm) iš nesurištojo mineralinių medžiagų mišinio fr. 0/45 | m2 | 65 | 12 t
1.3. | Išlyginamojo sluoksnio iš dolomitinės skaldos atsijų (h=3,0 cm) įrengimas fr. 0/5 | m2 | 65
1.4. | Betoninių plytelių/trinkelių dangos atstatymas | m2 | 65 | Naudojamos grįžtamosios medžiagos – išardytos trinkelės/plytelės
1.5. | Žalios vejos atstatymas (h=20,0 cm) | m2 | 110
Statinys 01.2 – J. Tumo-Vaižganto g. (statinio Unik. Nr. 4400-5949-7424)
1. | Dangų atstatymas už darbų vykdymo ribų (įrengiant PVA dalies sprendinius)
1.1. | Šalčiui nejautrių medžiagų sluoksnio atstatymas (h ≥ 19,0 cm) | m3 | 2
1.2. | Skaldos pagrindo sluoksnio atstatymas (h ≥ 15,0 cm) iš nesurištojo mineralinių medžiagų mišinio fr. 0/45 | m2 | 6
1.3. | Išlyginamojo sluoksnio iš dolomitinės skaldos atsijų (h=3,0 cm) įrengimas fr. 0/5 | m2 | 6
1.4. | Betoninių plytelių/trinkelių dangos atstatymas | m2 | 6 | Naudojamos grįžtamosios medžiagos – išardytos trinkelės/plytelės
1.5. | Žalios vejos atstatymas (h=20,0 cm) | m2 | 5 | Naudojamos grįžtamosios medžiagos – iškastas dirvožemis
Statinys 01.4 – A. Jakšto g. (statinio Unik. Nr. 4400-6147-3270)
1. | Dangų atstatymas už darbų vykdymo ribų (įrengiant PVA dalies sprendinius)
1.1. | Šalčiui nejautrių medžiagų sluoksnio atstatymas (h ≥ 19,0 cm) | m3 | 10
1.2. | Skaldos pagrindo sluoksnio atstatymas (h ≥ 15,0 cm) iš nesurištojo mineralinių medžiagų mišinio fr. 0/45 | m2 | 49
1.3. | Išlyginamojo sluoksnio iš dolomitinės skaldos atsijų (h=3,0 cm) įrengimas fr. 0/5 | m2 | 49
1.4. | Betoninių plytelių/trinkelių dangos atstatymas | m2 | 49 | Naudojamos grįžtamosios medžiagos – išardytos trinkelės/plytelės
Statinys 01.5 – A. Vienuolio g. (statinio Unik. Nr. 4400-6084-5472)
1. | Dangų atstatymas už darbų vykdymo ribų (įrengiant PVA dalies sprendinius)
1.1. | Šalčiui nejautrių medžiagų sluoksnio atstatymas (h ≥ 19,0 cm) | m3 | 14
1.2. | Skaldos pagrindo sluoksnio atstatymas (h ≥ 15,0 cm) iš nesurištojo mineralinių medžiagų mišinio fr. 0/45 | m2 | 69
1.3. | Išlyginamojo sluoksnio iš dolomitinės skaldos atsijų (h=3,0 cm) įrengimas fr. 0/5 | m2 | 69
1.4. | Betoninių plytelių/trinkelių dangos atstatymas | m2 | 69 | Naudojamos grįžtamosios medžiagos – išardytos trinkelės/plytelės
Statinys 01.6 – Vilniaus g. (statinio Unik. Nr. 4400-6598-4329)
1. | Dangų atstatymas už darbų vykdymo ribų (įrengiant PVA ir E dalių sprendinius)
1.1. | Šalčiui nejautrių medžiagų sluoksnio atstatymas (h ≥ 19,0 cm) | m3 | 20
1.2. | Skaldos pagrindo sluoksnio atstatymas (h ≥ 15,0 cm) iš nesurištojo mineralinių medžiagų mišinio fr. 0/45 | m2 | 90
1.3. | Išlyginamojo sluoksnio iš dolomitinės skaldos atsijų (h=3,0 cm) įrengimas fr. 0/5 | m2 | 90
1.4. | Betoninių plytelių/trinkelių dangos atstatymas | m2 | 90 | Naudojamos grįžtamosios medžiagos – išardytos trinkelės/plytelės
1.5. | Žalios vejos atstatymas (h=20,0 cm) | m3 | 14 | Naudojamos grįžtamosios medžiagos – iškastas dirvožemis
Statinys 01.7 – Žygimantų g. (statinio Unik. Nr. 4400-6468-6486)
1. | Dangų atstatymas už darbų vykdymo ribų (įrengiant PVA dalies sprendinius (II etapas))
1.1. | Šalčiui nejautrių medžiagų sluoksnio atstatymas (h ≥ 19,0 cm) | m3 | 5
1.2. | Skaldos pagrindo sluoksnio atstatymas (h ≥ 15,0 cm) iš nesurištojo mineralinių medžiagų mišinio fr. 0/45 | m2 | 18
1.3. | Išlyginamojo sluoksnio iš dolomitinės skaldos atsijų (h=3,0 cm) įrengimas fr. 0/5 | m2 | 18
1.4. | Betoninių plytelių/trinkelių dangos atstatymas | m2 | 18 | Naudojamos grįžtamosios medžiagos – išardytos trinkelės/plytelės
1.5. | Žalios vejos atstatymas (h=20,0 cm) | m2 | 1 | Naudojamos grįžtamosios medžiagos – iškastas dirvožemis
Suma viso kiekio (Eur be PVM):

## 5_S 11_I etapas
SUSISIEKIMO DALIS
SĄNAUDŲ KIEKIŲ ŽINIARAŠTIS NR. 11 Dangų atstatymai raudonųjų linijų ribose
Eil. Nr. | Darbų ir išlaidų aprašymas | Mato vienetas | Kiekis | Pastabos | Kaina Eur be PVM
[5 empty] | Vieneto kaina | Iš viso
Statinys 01.1 – A. Goštauto g. (statinio Unik. Nr. 4400-5946-8576)
1. | Dangos konstrukcijos atstatymo darbai darbų vykdymo ribose (įrengiant LN sprendinius)
1.1. | Apsauginis šalčiui atsparus sluoksnis (h≥58,0 cm) iš fr. 0/5 mineralinių medžiagų mišinio | m3 | 84 | Įvertinamas gatvės dangos konstrukcijos sluoksnių atstatymas A. Goštauto g. ir išvažiavime iš Vašingtono al. Asfalto granulių kiekį nustato Rangovas pagal TRA NAG 09 statybos darbų metu
1.2. | Skaldos pagrindo sluoksnis (h=20,0 cm) iš nesurištojo mineralinių medžiagų mišinio fr. 0/45 | m2 | 123
1.3. | Asfalto pagrindo sluoksnis iš AC 22 PS (h=10 cm, bitumo markė – 50/70) | m2 | 123
2. | Lauko šilumos tinklų šulinio rekonstravimo darbai
2.1. | Apvalus šilumos tinklų šulinys (sausas) iš g/b žiedų (g/b elementų charakteristikos: pagal atsparumą spaudimui betono klasė C35/45, pagal vandens nepralaidumą -W12, pagal atsparumą šalčiui – F200) su hidroizoliacija, atramos po sklendėmis (4 vnt.) ketinis „plaukiojančio“ tipo dangtis su automatiniu užraktu, su šilumos tinklų užrašu ir logotipu, apkrovos klasė D 400, montavimas | vnt. | 1
2.2. | Ø1000, H=2,6 m | vnt. | 1 | Smėlis 0,18 m³ Betonas 0,93 m³
2.3. | Segmentinis sandariklis DN88,9/160 vamzdžiui | vnt. | 4 | Segmentinis sandariklis DN88,9/160 vamzdžiui
2.4. | Esamo šilumos tinklo šulinio (Ø1000, H=2,6 m) demontavimas ir išvežimas | vnt. | 1
Statinys 01.5 – A. Vienuolio g. (statinio Unik. Nr. 4400-6084-5472)
1. | Dangos konstrukcijos atstatymo darbai darbų vykdymo ribose (įrengiant LN sprendinius)
1.1. | Apsauginis šalčiui atsparus sluoksnis (h≥38,0 cm) iš fr. 0/5 mineralinių medžiagų ir trupinto asfalto mišinio | m3 | 7 | Asfalto granulių kiekį nustato Rangovas pagal TRA NAG 09 statybos darbų metu
1.2. | Skaldos pagrindo sluoksnis (h=20,0 cm) iš nesurištojo mineralinių medžiagų mišinio fr. 0/45 | m2 | 15.5
1.3. | Asfalto pagrindo sluoksnis iš AC 22 PS (h=10 cm, bitumo markė – 50/70) | m2 | 15.5
1.4. | Žaliųjų dangų atstatymas | m2 | 1.4
Suma viso kiekio (Eur be PVM):

## 6_VN 1_I etapas
VANDENTIEKIO IR NUOTEKŲ ŠALINIMO DALIS
SĄNAUDŲ KIEKIŲ ŽINIARAŠTIS NR. 1 Mechanikos darbai. (I ETAPAS)
Eil. Nr. | Darbų ir išlaidų aprašymas | Mato vienetas | Kiekis | Kaina Eur be PVM
|  |  |  | Vieneto kaina | Iš viso
1. | Skyrius Nr.1. L1, L1R - lietaus vandens tinklai (I etapas)
1.1 | Polipropileniniai (PP) daugiasluoksniai, lygiasieniai, moviniai lauko kanalizacijos vamzdžiai, SN8 klasė, klojimas
| DN160 | m | 9
| DN200 | m | 114
1.2 | PP alkūnė, montavimas
| DN160/45° | vnt. | 2
1.3 | PE 100-RC dvisluoksniai slėgio vamzdžiai, 2 tipas, slėgio klasė PN10, montavimas
| DN200 | m | 34
1.4 | Protarpinis, montavimas
| DN160 | vnt. | 2
| DN200 | vnt. | 45
| DN300 | vnt. | 6
1.5 | Išorinio kritimo įrengimas:
1.5.1 | PP kanalizacijos vamzdis, montavimas
| DN200 | m | 3
1.5.2 | PP trišakis, montavimas
| DN200/200/90° | vnt. | 1
1.5.3 | PP alkūnė, montavimas
| DN200/90° | vnt. | 1
1.5.4 | PP kamštis, montavimas
| DN200 | vnt. | 1
1.5.5 | Betonas | m³ | 0.9
1.6 | Membraninis atbulinis vožtuvas (korpusas - nerūdijantis plienas) DN160 vamzdžiui, guminis sandariklis, tvirtinimo varžtas, montavimas | vnt. | 1
1.7 | Apvalus nuotekų šulinys iš g/b žiedų (g/b elementų charakteristikos: pagal atsparumą spaudimui betono klasė C35/45, pagal vandens nepralaidumą -W12, pagal atsparumą šalčiui – F200) su hidroizoliacija, montavimas
| Ø1000, H=1,8 m | k-tas | 1
| Ø1000, H=2,3 m | k-tas | 3
1.7.1 | Ketinis dangtis su automatiniu užraktu, su užrašu ir logotipu, apkrovos klasė B 125, montavimas | vnt. | 1
1.7.2 | Ketinis „plaukiojančio“ tipo dangtis su automatiniu užraktu, su užrašu ir logotipu, apkrovos klasė D 400, montavimas | vnt. | 3
1.8 | Apvalus lietaus šulinėlis iš g/b žiedų (g/b elementų charakteristikos: pagal atsparumą spaudimui betono klasė C35/45, pagal vandens nepralaidumą -W12, pagal atsparumą šalčiui – F200) su hidroizoliacija, ketinės „plaukiojančio“ tipo grotelės su mechaniniu užraktu, apkrovos klasė D 400, montavimas
| Ø700, H=1,4 m | k-tas | 2
| Ø700, H=1,8 m | k-tas | 1
| Ø700, H=2,0 m | k-tas | 1
1.9 | Apvalus lietaus šulinėlis iš g/b žiedų su hidroizoliacija (g/b elementų charakteristikos: pagal atsparumą spaudimui betono klasė C35/45, pagal vandens nepralaidumą - W12, pagal atsparumą šalčiui - F200), kalaus ketaus reguliuojamo aukščio bortelinės grotelės su automatiniu užraktu, apkrovos klasė C250, montavimas
| Ø700, H=1,4 m | k-tas | 2
| Ø700, H=1,6 m | k-tas | 9
| Ø700, H=1,8 m | k-tas | 1
| Ø700, H=1,9 m | k-tas | 2
| Ø700, H=2,0 m | k-tas | 4
| Ø700, H=2,3 m | k-tas | 2
1.10 | Požeminės komunikacijos žymėjimo ženklas, montavimas | vnt. | 4
1.11 | Smėlio pagrindas PP vamzdžių klojimui, įrengimas | m³ | 15
1.12 | Netinkamo grunto išvežimas ir tinkamo atvežimas | m³ | 60
1.13 | Žemės darbai:
1.13.1 | Mechanizuotas tranšėjų kasimas ir iškasto grunto laikinas sandėliavimas, kai klojamas vienas vamzdynas, rankinis tranšėjų dugno lyginimas, grunto tankinimas, tranšėjos užkasimas, vidutinis kasimo gylis 1,8 m | m | 112
1.13.2 | Grunto kasimas rankiniu būdu | m³ | 58
1.13.3 | Tranšėjos išramstymas | m | 87
1.14 | Netranšėjinis DN200 vamzdžių klojimas, 5 tarpai | m | 34
1.15 | Prisijungimas prie esamo tinklo
| d200 (ket.) | vnt. | 4
| d200 (asb.) | vnt. | 2
| d300 (bet.) | vnt. | 4
| d300 (ker.) | vnt. | 2
1.16 | Prisijungimas prie esamo šulinio | vnt. | 13
1.17 | Tinklo hidraulinis bandymas, praplovimas | m | 160
1.18 | CCTV tinklų apžiūros atlikimas | m | 144
1.19 | Kontrolinė geodezinė nuotrauka | vnt. | 1
2. | Skyrius Nr. 2. LD1 – projektuojamas drenažas LD2 – projektuojamas drenažo vandens išleidimo tinklas LD2S – projektuojamas drenažo vandens slėginis tinklas (I etapas)
2.1 | HDPE gofruotas, perforuotas (perforacija 360°) drenažo vamzdis su tekstilės filtru, žiedinis standumas SN8, klojimas
| DN160 | m | 660
2.2 | HDPE antgalis, montavimas
| DN160 | vnt. | 2
2.3 | Polipropileniniai (PP) daugiasluoksniai, lygiasieniai, moviniai lauko kanalizacijos vamzdžiai, SN8 klasė, klojimas
| DN160 | m | 38
2.4 | PP perėjimas iš gofruoto vamzdžio į lygų, šulinio jungtis, montavimas
| DN160/160 | vnt. | 20
2.5 | Protarpinis, montavimas
| DN160 | vnt. | 1
2.6 | „In situ“ mova,
| DN160 | vnt. | 2
2.7 | PE 100-RC slėgio vamzdžiai ritėje, 3 tipas, slėgio klasė PN10, montavimas
| DN90 | m | 43
2.8 | Kalaus ketaus universali jungtis - dviguba mova, tolerancija 88-113 mm, PN16, montavimas | vnt. | 1
2.9 | Plastikinis šulinys: PP kinetė su žiediniu sandarikliu (DN160 vamzdžiui, I tipas, tiesus); SN8 klasės PP gofruotas vamzdis; apvalus PP dangtis, apkrovos klasė A 15; įrengimas
| Ø425, H=2,3 m | k-tas | 1
| Ø425, H=4,0 m | k-tas | 1
| Ø425, H=4,4 m | k-tas | 2
| Ø425, H=5,4 m | k-tas | 2
| Ø425, H=5,9 m | k-tas | 1
2.10 | Plastikinis šulinys: PP kinetė su žiediniu sandarikliu; SN8 klasės PP gofruotas vamzdis; apvalus ketinis dangtis su pritvirtintu PVC teleskopiniu vamzdžiu 425/500 (Ø/H), apkrovos klasė D 400; žiedinis sandariklis teleskopiniam vamzdžiui, įrengimas
| Ø425, H=1,1 m (DN160 vamzdžiui, posūkis 90°) | k-tas | 1
| Ø425, H=1,8 m (DN160 vamzdžiui, I tipas, tiesus) | k-tas | 2
| Ø425, H=4,5 m (DN160 vamzdžiui, I tipas, tiesus) | k-tas | 1
2.11 | PE slėgio slopinimo šulinys
| Ø800, H=1,8 m | k-tas | 1
2.12 | Drenažo nuotekų siurblinė, montavimas
2.12.1 | Panardinamas nuotekų siurblys vortex tipo darbo ratu, debitas 5,94 l/s, slėgis 13,74 m, 3,2 kW (P1), 3f , 2848 aps/min. Siurblio komplektacija: 10 m kabelis, atrama-alkūnė, viršutiniai kreipvamzdžių laikikliai, termokontaktai | k-tas | 2
2.12.2 | HDPE siurblinė: D = 1000mm, H =4000 mm; ketinis D 400 klasės dangtis; PVC ventiliacijos vamzdžiai DN110-2 vnt.; įtekėjimo vamzdis D110 – 2vnt.; vidaus vamzdynas iš AISI304 nerūdijančio plieno DN80 su išmetimo laisvu galu PE DN90 slėginei linijai; kopėčios iš AISI304 nerūdijančio plieno iki siurblinės dugno su ištraukiamu teleskopiniu virš siurblinės dangčio porankiu; flanšinė sklendė DN50 – 2 vnt.; flanšinis atbulinis vožtuvas DN80 – 2 vnt.; siurblių kreipiančiosios iš AISI304 nerūdijančio plieno; grandinės iš AISI316 nerūdijančio plieno siurblių ištraukimui iš siurblinės; siurblinės ankeravimo AISI316 nerūdijančio plieno ankerių komplektas | k-tas | 1
2.12.3 | Siurblio valdymo skydas, skirtas montavimui nuo atmosferos poveikio apsaugotoje vietoje, su lygio davikliu | k-tas | 1
2.12.4 | Tiekėjo serviso paslaugos, paleidimo derinimo darbai. Peleidimo akto išrašymas. | k-tas | 1
2.12.5 | Dvigubu tinklu armuota betoninė pagrindo plokštė (1,6 m x 1,6 m), ankeravimas prie plokštės | vnt. | 1
2.13 | Požeminės komunikacijos žymėjimo ženklas, montavimas | vnt. | 13
2.14 | Smėlio pagrindas PP nuotekų vamzdžių klojimui, įrengimas | m³ | 5
2.15 | Netinkamo grunto išvežimas ir tinkamo atvežimas | m³ | 15
2.16 | Žemės darbai LD2, LD2S tinklų įrengimui
2.16.1 | Mechanizuotas tranšėjų kasimas ir iškasto grunto laikinas sandėliavimas, kai klojamas vienas vamzdynas, rankinis tranšėjų dugno lyginimas, grunto tankinimas, tranšėjos užkasimas, vidutinis kasimo gylis 1,9 m | m | 81
2.17 | LD1 įrengimas
2.17.1 | Grunto kasimas mechanizuotu būdu, pakrovimas į autosavivarčius ir išvežimas Rangovo pasirinktu atstumu į išlykį | m³ | 180
2.17.2 | Tranšėjos išramstymas, viena pusė | m | 90
2.17.3 | Skaldos / žvyro pagrindo po vamzdynais įrengimas fr. 5/8 | m³ | 27
2.17.4 | Drenažo vamzdžių užpylimas skaldos / žvyro sluoksniu fr.11/16 | m³ | 89
2.17.5 | Filtruojanti geosintetinė medžiaga, įrengimas | m² | 1400
2.18 | Tinklo hidraulinis bandymas (savitakinis ir slėginis tinklai), praplovimas | m | 81
2.19 | Kontrolinė geodezinė nuotrauka | vnt. | 1
3. | Skyrius Nr. 3. V1 – projektuojamas geriamojo vandens tinklas (I etapas)
3.1 | PE 100-RC dvisluoksniai slėgio vamzdžiai, 2 tipas, PN10, montavimas
| DN63 | m | 17
| DN160 | m | 3
| DN315 | m | 3
3.2 | PE 100-RC alkūnė, PN10, montavimas
| DN160/22º | vnt. | 1
3.3 | Kalaus ketaus flanšinis trišakis, PN10, montavimas
| DN50/50 | vnt. | 2
3.4 | Kalaus ketaus flanšinė alkūnė, PN10, montavimas
| DN50/90º | vnt. | 1
3.5 | Kalaus ketaus flanšas – vidinis sriegis, PN10, montavimas
| DN50 – 2“ | vnt. | 5
3.6 | Kalaus ketaus redukcinis flanšas, PN10, montavimas
| DN150/65 | vnt. | 1
3.7 | Kalaus ketaus tempimui atspari universali jungtis - dviguba mova, PN16, montavimas
| DN150 | vnt. | 1
| DN300 | vnt. | 2
3.8 | Kalaus ketaus tempimui atsparus flanšinis adapteris PE vamzdžiams, PN16, montavimas
| DN50/63 | vnt. | 1
| DN65/63 | vnt. | 1
| DN160/150 | vnt. | 1
| DN300/315 | vnt. | 2
3.9 | Žalvarinė jungtis PN10, montavimas
| DN 2” (mova su vidiniu sriegiu) | vnt. | 1
| DN 2” (išorinis sriegis) | vnt. | 1
3.10 | PP alkūnė (mova PE vamzdžiui-išorinis sriegis), PN16
| DN63 – 2” | vnt. | 2
3.11 | Segmentinis sandariklis (nerūdijantis plienas), montavimas
| DN63 | vnt. | 4
| DN160 | vnt. | 1
| DN300 | vnt. | 2
3.12 | Kalaus ketaus modulinė (flanšinė) sklendžių su valdymo ratu sistema (DN300 – 2 vnt., DN150 – 2 vnt.), montavimo rėmas, PN16, montavimas | k-tas | 1
3.13 | Kalaus ketaus flanšinė sklendė (ilga), valdymo ratas, PN16, montavimas
| DN50 | vnt. | 1
3.14 | Kalaus ketaus flanšinė sklendė (vidinis-išorinis sriegis), valdymo ratas, PN16, montavimas
| DN 2“ | vnt. | 2
3.15 | Kalaus ketaus flanšinė sklendė (vidinis sriegis), valdymo ratas, PN16, montavimas
| DN 2“ | vnt. | 1
3.16 | Kalaus ketaus flanšinė sklendė (mova PE vamzdžiui-išorinis sriegis), valdymo ratas, PN16, montavimas
| DN63 – 2” | vnt. | 1
3.17 | Išmanusis ultragarsinis vandens skaitiklis, Q nominalus=16,0 m³/h, montavimas
| DN40 (prijungimas 2“) | vnt. | 1
3.18 | Atbulinio srauto prevencijos vožtuvas, PN10, montavimas
| DN50 (prijungimas 2“) | vnt. | 1
3.19 | G/B vandentiekio kamera su vidine ir išorine hidroizoliacija, perdengimo plokštė po važiuojamąja kelio dalimi, dugno plokštė, lipynės, armatūros atramos, betono pamatas (0,2 m³), ketinis „plaukiojančio“ tipo dangtis su automatiniu užraktu, apkrovos klasė D 400, montavimas
| 2500 x 2000, H=3,4 m | k-tas | 1
3.20 | Apvalus vandentiekio šulinys iš g/b žiedų (g/b elementų charakteristikos: betono klasė C35/45, pagal vandens nepralaidumą -W12, pagal atsparumą šalčiui – F200) su vidine ir išorine hidroizoliacija, prieduobė 500x500x500(H), uždengta metalinėmis cinkuotomis grotomis, ketinis dangtis su automatiniu užraktu, apkrovos klasė C 250, armatūros atramos, montavimas
| Ø2000, H=2,7 m | k-tas | 1
3.21 | Požeminės komunikacijos žymėjimo ženklas, montavimas | vnt. | 2
3.22 | Žemės darbai:
3.22.1 | Mechanizuotas tranšėjos kasimas ir iškasto grunto laikinas sandėliavimas, kai klojamas vienas vamzdynas, rankinis tranšėjos dugno lyginimas, grunto tankinimas, tranšėjos užkasimas, vandens iš tranšėjos šalinimas, vidutinis kasimo gylis 2,5 m | m | 15
3.22.2 | Grunto kasimas rankiniu būdu | m³ | 6
3.22.3 | Tranšėjos išramstymas | m | 6
3.23 | Prisijungimas prie esamo tinklo
| DN150 (ket.) | vnt. | 1
| DN300 (pln) | vnt. | 2
3.24 | Tinklo hidraulinis bandymas, dezinfekavimas, praplovimas, geriamojo vandens kokybės tyrimas | sist. | 1
3.25 | Kontrolinė geodezinė nuotrauka | vnt. | 1
4. | Skyrius Nr. 4. Esami vandentiekio ir nuotekų tinklai (I etapas)
4.1 | Vandentiekio šulinio pritaikymas prie projektuojamos dangos aukščio
4.1.1 | Paaukštinimas
| 1 cm | vnt. | 3
| 6-8 cm | vnt. | 6
| 10-14 cm | vnt. | 5
| 15-19 cm | vnt. | 2
4.1.2 | Pažeminimas 1-12 cm | vnt. | 8
4.2 | Vandentiekio šulinio seno dangčio pakeitimas į ketinį „plaukiojančio“ tipo dangtį su automatiniu užraktu, su užrašu ir logotipu, apkrovos klasė D 400, montavimas | vnt. | 1
4.3 | Ūkinės kanalizacijos g/b šulinio pritaikymas prie projektuojamos dangos aukščio
4.3.1 | Paaukštinimas
| 9 cm | vnt. | 1
| 14 cm | vnt. | 1
| 18-19 cm | vnt. | 3
| 25 cm | vnt. | 1
4.3.2 | Pažeminimas 9 cm | vnt. | 1
4.4 | Lietaus kanalizacijos g/b šulinio ir lietaus šulinėlio pritaikymas prie projektuojamos dangos aukščio
4.4.1 | Paaukštinimas
| 1-5 cm | vnt. | 6
| 6-9 cm | vnt. | 6
| 10-15 cm | vnt. | 6
| 16-20 cm | vnt. | 5
| 21-25 cm | vnt. | 6
| 30-35 cm | vnt. | 3
| 39 cm | vnt. | 1
| 103-106 cm | vnt. | 2
| 130-196 cm | vnt. | 2
4.4.2 | Pažeminimas 1-12 cm | vnt. | 11
4.5 | Lietaus kanalizacijos šulinio dangčio pakeitimas į ketinį dangtį su automatiniu užraktu, su užrašu ir logotipu, apkrovos klasė B 125, montavimas | vnt. | 9
4.6 | Lietaus kanalizacijos šulinio dangčio, lietaus šulinėlio grotelių pakeitimas į ketinį dangtį su automatiniu užraktu, su užrašu ir logotipu, apkrovos klasė C 250, montavimas | vnt. | 7
4.7 | Lietaus kanalizacijos šulinio seno dangčio pakeitimas į ketinį „plaukiojančio“ tipo dangtį su automatiniu užraktu, su užrašu ir logotipu, apkrovos klasė D 400, montavimas | vnt. | 23
4.8 | Lietaus kanalizacijos demontavimo darbai
4.8.1 | Lietaus nuotekų šulinio demontavimas ir išvežimas | k-tas | 2
4.8.2 | Lietaus šulinėlio demontavimas ir išvežimas | k-tas | 21
4.8.3 | Vamzdžių demontavimas ir išvežimas
| d200 | m | 18
| d300 | m | 2
4.9 | Vandentiekio demontavimo darbai
4.9.1 | Šulinio (Ø1000, H=3,35 m) demontavimas ir išvežimas | k-tas | 1
4.9.2 | Ketinis trišakis d300/150, demontavimas ir išvežimas | vnt. | 1
4.9.3 | Ketinė sklendė, demontavimas ir išvežimas | vnt. | 1
4.9.4 | Plieninių vamzdžių d300 demontavimas ir išvežimas | m | 3
4.10 | Esamų vamzdžių cemento skiediniu užpildymas | m³ | 3.6
4.11 | Naikinamo vamzdžio d200 angos šulinyje užaklinimas | vnt. | 13
4.12 | Naikinamos atšakos d150 keraminiame vamzdyje d200 užaklinimas | vnt. | 1
4.13 | Naikinamo vamzdžio d200 angos plytų kolektoriuje 1100x1875 užaklinimas nesitraukiančiu remontiniu mišiniu arba smulkiagrūdžiu betonu (0,1 m3), užaklinimo uždarų įrengimas | vnt. | 1
Suma viso kiekio (Eur be PVM):

## 6_VN 2_II etapas
VANDENTIEKIO IR NUOTEKŲ ŠALINIMO DALIS
SĄNAUDŲ KIEKIŲ ŽINIARAŠTIS NR. 2 Mechanikos darbai (II ETAPAS)
Eil. Nr. | Darbų ir išlaidų aprašymas | Mato vienetas | Kiekis | Kaina Eur be PVM
|  |  |  | Vieneto kaina | Iš viso
1. | Skyrius Nr. 1. Esami vandentiekio ir nuotekų tinklai (II etapas)
1.1 | Vandentiekio šulinio pritaikymas prie projektuojamos dangos aukščio, pažeminimas 4 cm | vnt. | 1
1.2 | Ūkinės kanalizacijos g/b šulinio pritaikymas prie projektuojamos dangos aukščio
1.2.1 | Pažeminimas 5 cm | vnt. | 1
1.2.2 | Paaukštinimas 1 cm | vnt. | 1
1.3 | Lietaus kanalizacijos g/b lietaus šulinėlio pritaikymas prie projektuojamos dangos aukščio, paaukštinimas 1 cm | vnt. | 1
Suma viso kiekio (Eur be PVM):

## 6_VN 3_I etapas
VANDENTIEKIO IR NUOTEKŲ ŠALINIMO DALIS
SĄNAUDŲ KIEKIŲ ŽINIARAŠTIS NR. 3 Vejos, krūmų, želdynų ir medžių laistymas (I ETAPAS)
Eil. Nr. | Darbų ir išlaidų aprašymas | Mato vienetas | Kiekis | Kaina Eur be PVM
|  |  |  | Vieneto kaina | Iš viso
1. | Skyrius Nr. 1. Laistymo sistema (I etapas)
1.1 | Tempus® Air CT baterinis valdiklis 2 zonų | vnt. | 5
1.2 | Tempus® Air CT baterinis valdiklis 4zonų | vnt. | 24
1.3 | TEMPUS® AIR mS valdiklių ir sensorių modulių komunikavimo duomenų siųstuvas | vnt. | 5
1.4 | Toro Tempus 4G LoRa™ ryšio siųstuvas RS4 | vnt. | 2
1.5 | Toro Tempus 4G LoRa™ ryšio siųstuvo saulės panelė | vnt. | 2
1.6 | Kolektorinės dėžės su dangčiu ir koriu | vnt. | 58
1.7 | TORO 2" DC vožtuvai su pajungimo detalėmis | vnt. | 70
1.8 | TORO 1" DC vožtuvai su pajungimo detalėmis | vnt. | 13
1.9 | Toro kritulių daviklis - pliuvometras | vnt. | 1
1.10 | Toro drėgmės daviklis | vnt. | 5
1.11 | Toro slėgio daviklis | vnt. | 1
1.12 | Toro slėgio daviklio modulis | vnt. | 1
1.13 | Toro srauto daviklio modulis | vnt. | 1
1.14 | Laistymo vamzdis LDPE d20 su jungtimis EU | m | 250
1.15 | Laistymo vamzdis LDPE d25 su jungtimis EU | m | 3500
1.16 | Laistymo vamzdis LDPE d32 su jungtimis EU | m | 600
1.17 | Laistymo vamzdis HDPE d40 su jungtimis EU | m | 1000
1.18 | Laistymo vamzdis HDPE d50 su jungtimis EU | m | 600
1.19 | Laistymo vamzdis HDPE d63 su jungtimis EU | m | 1000
1.20 | Kapiliarinis vamzdelis TORO d16/0,3/2lph su laikikliais ir pajungimo detalėmis | m | 26000
1.21 | Kapiliarinio laistymo pajungimo šulinėlis | vnt. | 15
1.22 | Medžių laistymo šulinėlis su pajungimo detalėmis | vnt. | 400
1.23 | Diskinis filtras su dėže, pajungimo detalėmis ir slėgio reguliatoriumi | vnt. | 27
1.24 | Laistymo purkštukas TORO PRN-A su korpusu ir pajungimo detalėmis | vnt. | 82
1.25 | Laistymo purkštukas TORO PRN-F su korpusu ir pajungimo detalėmis | vnt. | 2
1.26 | Papildomos jungtys | vnt. | 1
Suma viso kiekio (Eur be PVM):

## 7_E.I 1_I etapas
ELEKTROTECHNIKOS DALIS (APŠVIETIMAS)
SĄNAUDŲ KIEKIŲ ŽINIARAŠTIS NR. 1
Eil. Nr. | Darbų ir išlaidų aprašymas | Mato vienetas | Kiekis | Pastabos | Kaina Eur be PVM
[5 empty] | Vieneto kaina | Iš viso
1. | Apšvietimo demontavimo darbai
1.1. | Esamų metalinių apšvietimo atramų, pamatų išmontavimas ir išvežimas į UAB „Vilniaus apšvietimas“ sandėlį | vnt. | 14 | 0,8 t
1.2. | Esamų gembių išmontavimas ir išvežimas į UAB „Vilniaus apšvietimas“ sandėlį | vnt. | 47 | 0,56 t
1.3. | Esamų šviestuvų išmontavimas ir išvežimas į UAB „Vilniaus apšvietimas“ sandėlį | vnt. | 79 | 0,55 t
1.4. | Apšvietimo požeminių KL išmontavimas ir išvežimas | m | 2341 | 1,2 t
2. | Apšvietimo statybos montavimo darbai
2.1. | Skirstomųjų dėžių surinkimas ir sumontavimas nurodytoje vietoje | kompl. | 4
2.2. | Kabelių tranšėjų kasimas 1-2 kabeliams rankiniu būdu | m | 1262
2.3. | Kabelių tranšėjų kasimas 1-2 kabeliams mechanizuotai | m | 2684
2.4. | Tranšėjų pagrindo paruošimas | m | 3946
2.5. | Tranšėjų užpylimas mechanizuotai | m | 3946
2.6. | Grunto išlyginimas | m2 | 3946
2.7. | Grunto tankinimas | m3 | 828.7
2.8. | Pamatų plieninėms apšvietimo atramoms įrengimas | vnt. | 47
2.9. | Pamatų šviestuvams-stulpeliams įrengimas | vnt. | 47
2.10. | Plieninių apšvietimo atramų montavimas | vnt. | 47
2.11. | Gembių montavimas ant įrengtų atramų | kompl. | 75
2.12. | Šviestuvų montavimas ant metalinių atramų ir gembių | vnt. | 103
2.13. | Šviestuvų-stulpelių montavimas ant įrengtų pamatų | vnt. | 47
2.14. | Šviestuvų montavimas sienelėse | vnt. | 24
2.15. | LED linijinių šviestuvų montavimas montavimas | kompl. | 5 | 89 m
2.16. | Šviestuvų derinimo darbai | vnt. | 103
2.17. | Šviestuvų individualių valdiklių ZHAGA įrengimas ir integravimas gatvių apšvietimo valdymo sistemą | vnt. | 101
2.18. | Saugiklinių su 230V, 6A saugikliais montavimas atramoje | kompl. | 131
2.19. | Srovės nuotėkio relių montavimas apšvietimo atramoje | vnt. | 14
2.20. | Esamų gatvės apšvietimo maitinimo punktų (MP) pertvarkymas, sumontuojant papildomus saugiklius | vnt. | 12
2.21. | Prieduobių uždaram prastūmimui kasimas, užpylimas | m3 | 73.5
2.22. | D75mm vamzdžių montavimas uždaru būdu | vnt. | 14 | 194 m
2.23. | D75mm vamzdžių paklojimas tranšėjoje | m | 3946
2.24. | Kabelių įtraukimas į apsauginius vamzdžius | m | 4140
2.25. | Kabelių montavimas esamomis konstrukcijomis | m | 1739
2.26. | 0,4kV galinių movų kabeliams su plastikine izoliacija 4x25mm2 AL montavimas | vnt. | 214
2.27. | Signalinės juostos „Dėmesio! Kabelis!“ paklojimas tranšėjoje | m | 3946
2.28. | Įžeminimo kontūro varžos R≤10Ω įrengimas | kompl. | 4
2.29. | Įžeminimo kontūro varžos R≤30Ω įrengimas | kompl. | 83
2.30. | Įžeminimo kontūro varžos matavimas | vnt. | 87
2.31. | Įžeminimo įrenginių kontaktinių jungčių varžos matavimas | vnt. | 87
2.32. | PEN, PE ir N laidų pereinamosios varžos matavimas | vnt. | 87
2.33. | 0,4kV kabelio izoliacijos varžos matavimas | vnt. | 296
2.34. | Kilpos fazė-nulis matavimai | vnt. | 19
2.35. | Vamzdžių galų sandarinimas | vnt. | 188
2.36. | Atramų numeravimas | vnt. | 87
2.37. | Apšviestumo matavimas | kompl. | 1
2.38. | Trasos nužymėjimas | kompl. | 1
3. | Medžiagos ir įranga apšvietimui
3.1. | Plieninė cinkuota atrama, H-8m, su vienšake gembe H-1,0m, L-1,0m, įleidžiama į pamatą, dažyta RAL7026 MATT spalva, komplekte su pamatu, su apsaugine guma | vnt. | 1
3.2. | Plieninė cinkuota atrama, H-6m, įleidžiama į pamatą, dažyta RAL7026 MATT spalva, komplekte su pamatu, su apsaugine guma | vnt. | 28
3.3. | Dekoratyvinė senamiesčio tipo atrama H-9m, su vienšake gembe RAL7026 MATT spalva, komplekte su pamatu | vnt. | 2
3.4. | Dekoratyvinė senamiesčio tipo atrama H-6m, su vienšake gembe RAL7026 MATT spalva, komplekte su pamatu | vnt. | 16
3.5. | Prisukama dekoratyvinė gembė RAL7026 MATT | vnt. | 52
3.6. | Gembė vienšakė, užmaunama, montavimui kontaktinio tinklo atramoje L-1,5m, RAL7026 MATT | vnt. | 1
3.7. | Gembė dvišakė užmaunama ant atramos L-0,5m, RAL7026 MATT | vnt. | 1
3.8. | Šviestuvas gatvių apšvietimui, 70W, 3000K, LED, IP66/66 | vnt. | 1
3.9. | Šviestuvas gatvių apšvietimui, 110W, 3000K, LED, IP66/66 | vnt. | 1
3.10. | LED dekoratyvinis senamiesčio tipo šviestuvas gatvių apšvietimui, 8W, 3000K, IP66/66 | vnt. | 3
3.11. | LED dekoratyvinis senamiesčio tipo šviestuvas gatvių apšvietimui, 14W, 3000K, IP66/66 | vnt. | 4
3.12. | LED dekoratyvinis senamiesčio tipo šviestuvas gatvių apšvietimui, 32W, 3000K, IP66/66 | vnt. | 2
3.13. | LED dekoratyvinis senamiesčio tipo šviestuvas gatvių apšvietimui, 73W, 3000K, IP66/66 | vnt. | 4
3.14. | LED dekoratyvinis senamiesčio tipo šviestuvas gatvių apšvietimui, 75W, 3000K, IP66/66 | vnt. | 5
3.15. | LED dekoratyvinis senamiesčio tipo šviestuvas gatvių apšvietimui, 87W, 3000K, IP66/66 | vnt. | 9
3.16. | LED dekoratyvinis senamiesčio tipo šviestuvas gatvių apšvietimui, 99W, 3000K, IP66/66 | vnt. | 7
3.17. | LED dekoratyvinis senamiesčio tipo šviestuvas gatvių apšvietimui, 112W, 3000K, IP66/66 | vnt. | 10
3.18. | LED dekoratyvinis senamiesčio tipo kryptinis šviestuvas pėsčiųjų perėjų apšvietimui 32W, 5700K, IP66/66 | vnt. | 6
3.19. | LED dekoratyvinis senamiesčio tipo kryptinis šviestuvas pėsčiųjų perėjų apšvietimui 38W, 5700K, IP66/66 | vnt. | 4
3.20. | LED dekoratyvinis senamiesčio tipo kryptinis šviestuvas pėsčiųjų perėjų apšvietimui 57W, 5700K, IP66/66 | vnt. | 1
3.21. | LED dekoratyvinis senamiesčio tipo kryptinis šviestuvas pėsčiųjų perėjų apšvietimui 75W, 5700K, IP66/66 | vnt. | 2
3.22. | LED dekoratyvinis senamiesčio tipo kryptinis šviestuvas pėsčiųjų perėjų apšvietimui 112W, 5700K, IP66/66 | vnt. | 13
3.23. | LED šviestuvas pėsčiųjų takų apšvietimui, 30W, 3000K, IP66/66 | vnt. | 29
3.24. | LED lauko šviestuvas-stulpelis H-2,5m, 25W, 3000K, IP66 | vnt. | 47
3.25. | LED lauko šviestuvas, montuojamas į sienutes 5W, 3000K, IP66 komplekte su maitinimo šaltiniu | vnt. | 24
3.26. | LED linijinis šviestuvas 10W/m, 3000K, IP68 komplekte su maitinimo šaltiniu | vnt. | 5 | 89 m
3.27. | Šviestuvo individualus valdiklis ZHAGA | vnt. | 101
3.28. | Saugiklinės montuojamos atramoje | vnt. | 131
3.29. | Saugiklis 1F 6A | vnt. | 131
3.30. | Kabelių sujungimo atramoje gnybtų komplektai | vnt. | 87
3.31. | 0,4kV saugiklis NH2, 32A | vnt. | 12
3.32. | Srovės nuotėkio relė 25A/30mA, 2P | vnt. | 14
3.33. | Atviru būdu žemėje klojamų kabelių apsaugos vamzdžiai D75 mm | m | 3946
3.34. | Uždaru būdu žemėje klojamų kabelių apsaugos vamzdžiai D75 mm | m | 194
3.35. | Iki 1 kV kabeliai plastikine izoliacija, skirti kloti žemėje, patalpose ir atvirame ore 4x25mm2, AL | m | 3263
3.36. | Iki 1 kV stacionarios instaliacijos variniai vienavieliai kabeliai 5x6mm2, CU | m | 1499
3.37. | Iki 1 kV stacionarios instaliacijos variniai vienavieliai kabeliai 3x2,5mm2, CU | m | 189
3.38. | Iki 1 kV stacionarios instaliacijos variniai vienavieliai kabeliai 2x2,5mm2, CU | m | 155
3.39. | Iki 1 kV stacionarios instaliacijos variniai vienavieliai kabeliai 2x1,5mm2, CU | m | 817
3.40. | Galinė mova kabeliams 4x25mm2 skerspjūvio, vidaus tipo | vnt. | 214
3.41. | Kabelių signalinė juosta „Dėmesio! Kabelis!“ | m | 3946
3.42. | Įžeminimo kontūras iki 10W: | kompl. | 4
- Plieninis cinkuotas strypas 1,5m ilgio – 10 vnt (tikslinti montavimo metu pagal pasiektą varžą).;
- Cinkuota plieninė viela Æ8 mm – 2,0 m;
- Įkalimo galvutė – 1 vnt.;
- Plieninis antgalis – 1 vnt.;
- Kryžminis sujungimas - 1 vnt;
- Antikorozinė izoliacinė juosta – 1 vnt.;
3.43. | Apšvietimo metalinės atramos įžeminimo kontūras iki 30W: | kompl. | 83
- Plieninis variuotas strypas 1,5m ilgio – 7 vnt (tikslinti montavimo metu pagal pasiektą varžą).;
- Cinkuota plieninė viela Æ8 mm – 2,0 m;
- Įžeminimo strypų sujungimo mova – 6 vnt.;
- Įkalimo galvutė – 1 vnt.;
- Plieninis antgalis – 1 vnt.;
- Kryžminis sujungimas - 1 vnt;
- Antikorozinė izoliacinė juosta – 1 vnt.;
3.44. | Skirstymo dėžė, metalinė, IP66 komplekte su montavimo pamatu | kompl. | 4
3.45. | Hermetinė dėžutė šviestuvų maitinimo šaltiniams IP67 | vnt. | 24
3.46. | Dažai metalinių konstrukcijų žymėjimui | kg. | 2
3.47. | Elektros įrenginių žymenys | kompl. | 1
Suma viso kiekio (Eur be PVM):

## 7_E.I 2_ES
ELEKTROTECHNIKOS DALIS (APŠVIETIMAS)
SĄNAUDŲ KIEKIŲ ŽINIARAŠTIS NR. 2 (ES) Dviračių takas
Eil. Nr. | Darbų ir išlaidų aprašymas | Mato vienetas | Kiekis | Kaina Eur be PVM
|  |  |  | Vieneto kaina | Iš viso
1. | Apšvietimo statybos montavimo darbai
1.1. | Gembių montavimas ant įrengtų atramų | kompl. | 2
1.2. | Šviestuvų montavimas ant įrengtų gembių | vnt. | 2
1.3. | Šviestuvų derinimo darbai | vnt. | 2
1.4. | Šviestuvų individualių valdiklių ZHAGA įrengimas ir integravimas gatvių apšvietimo valdymo sistemą | vnt. | 2
1.5. | Saugiklinių su 230V, 6A saugikliais montavimas atramoje | kompl. | 2
1.6. | Kabelių montavimas esamomis konstrukcijomis | m | 14
1.7. | 0,4kV kabelio izoliacijos varžos matavimas | vnt. | 2
2. | Medžiagos ir įranga apšvietimui
2.1. | Prisukama dekoratyvinė gembė RAL7026 MATT | vnt. | 2
2.2. | LED dekoratyvinis senamiesčio tipo šviestuvas gatvių apšvietimui, 20W, 3000K, IP66/66 | vnt. | 2
2.3. | Šviestuvo individualus valdiklis ZHAGA | vnt. | 2
2.4. | Saugiklinės montuojamos atramoje | vnt. | 2
2.5. | Saugiklis 1F 6A | vnt. | 2
2.6. | Iki 1 kV stacionarios instaliacijos variniai vienavieliai kabeliai 2x1,5mm2, CU | m | 14
Suma viso kiekio (Eur be PVM):

## 8_E.II 1_I etapas
ELEKTROTECHNIKOS DALIS (KONTAKTINIS TROLEIBUSŲ TINKLAS)
SĄNAUDŲ KIEKIŲ ŽINIARAŠTIS NR. 1
Eil. Nr. | Darbų ir išlaidų aprašymas | Mato vienetas | Kiekis | Kaina Eur be PVM
|  |  |  | Vieneto kaina | Iš viso
DARBŲ KIEKIŲ ŽINIARAŠTIS
1. | Trasų ir objektų taškų nužymėjimas. | vnt. | 43
2. | Tranšėjų kasimas rankiniu būdu | m | 20
3. | Tranšėjų užpylimas rankiniu būdu | m | 20
4. | Esamų kontaktinio tinklo atramų išmontavimas. | vnt. | 40
5. | Metalinės cinkuotos, stilizuotos (senamiesčio tipo), apvalaus vamzdžio atramos montavimas. Atramos aukštis 10,0m. Apkrova 9m aukštyje-10kN (1000kG). | vnt. | 19
6. | Metalinės cinkuotos, stilizuotos (senamiesčio tipo), apvalaus vamzdžio atramos montavimas. Atramos aukštis 10,0m.Apkrova 9m aukštyje-12kN (1200kG). | vnt. | 15
7. | Metalinės cinkuotos, nestilizuotos, apvalaus vamzdžio atramos montavimas. Atramos aukštis 10,0m. Apkrova 9m aukštyje pagal SK dalį. | vnt. | 1
8. | Metalinės cinkuotos, stilizuotos (senamiesčio tipo), apvalaus vamzdžio atramos montavimas. Atramos aukštis 10,0m. Apkrova 9m aukštyje pagal SK dalį. | vnt. | 2
9. | Cinkuotos Ø245 apkabos montavimas | vnt. | 46
10. | Cinkuotos Ø273 apkabos montavimas | vnt. | 28
11. | Izoliatoriaus 25kN montavimas | vnt. | 78
12. | Lyno galinis gnybto ZKK montavimas | vnt. | 160
13. | Plieninio cinkuoto lyno Ø8mm montavimas | m. | 1300
14. | Kontaktinio tinklo laido Cu 1x100mm2 montavimas | m. | 1280
15. | Jėgos kabelio 1kV Al 1x800/35+2K montavimas įtraukiant į vamzdį | m. | 40
16. | Jungiamosios movos kabeliui 1kV Al 1x800/35+2K montavimas | vnt. | 2
17. | Galinės movos kabeliui 1kV Al 1x800/35+2K montavimas | vnt. | 2
18. | Komutacinės dėžės atramoje montavimas | vnt. | 2
19. | HDPE vamzdžio d110 mm paklojimas tranšėjoje | m. | 20
20. | HDPE vamzdžio d110 mm tiesimas atramoje | m. | 20
21. | Dvigubas kampinis izoliatorius | vnt. | 4
22. | Laido laikiklio komplekto montavimas | vnt. | 30
23. | Kontaktinio laido laikiklio/kreivės komplekto montavimas 3-40 | vnt. | 4
24. | Kontaktinio laido laikiklio/kreivės komplekto montavimas 4-50 | vnt. | 5
25. | Kontaktinio laido laikiklio/kreivės komplekto montavimas 5-70 | vnt. | 8
26. | Kontaktinio laido laikiklio/kreivės komplekto montavimas 7-100 | vnt. | 3
27. | Kontaktinio laido laikiklio/kreivės komplekto montavimas 10-130 | vnt. | 2
28. | Kontaktinio laido laikiklio/kreivės komplekto montavimas 13-300 | vnt. | 14
29. | Laido laikiklio su maitinimo jungtimi komplekto montavimas | vnt. | 2
30. | Išpildomosios geodezinės nuotraukos atlikimas | kompl. | 1
31. | Kabelio gyslų prijungimas prie gnybtų | vnt. | 6
32. | Grandinės „plius-minus“ matavimas | vnt. | 1
33. | Kabelio izoliacijos varžos matavimas | vnt. | 2
34. | Kabelio bandymas paaukštinta įtampa | vnt. | 2
MEDŽIAGŲ ŽINIARAŠTIS
1. | Metalinė cinkuota, stilizuota atrama. Atramos aukštis 10,0m. Apkrova 9m aukštyje-10kN (1000kG). (RAL7026) | vnt. | 19
2. | Metalinė cinkuota, stilizuota atrama. Atramos aukštis 10,0m. Apkrova 9m aukštyje-12kN (1200kG). (RAL7026) | vnt. | 15
3. | Atramos g/b pamatas su angomis apšvietimo kabeliams užvesti | Žiūrėti SK dalyje
4. | Apkaba cinkuota Ø245 (RAL7026) | vnt. | 46
5. | Apkaba cinkuota Ø273 (RAL7026) | vnt. | 28
6. | Izoliatorius 25kN | vnt. | 78
7. | Lyno galinis gnybtas ZKK | vnt. | 160
8. | Plieninis cinkuotas lynas Ø8mm | m | 1300
9. | Kontaktinio tinklo laidas Cu 1x100mm2 | m | 1280
10. | Jėgos kabelis 1kV Al 1x800/35+2K | m | 40
11. | Jungiamoji mova kabeliui 1kV Al 1x800/35+2K | vnt. | 2
12. | Galinė mova kabeliui 1kV Al 1x800/35+2K | vnt. | 2
13. | Komutacinė dėžė montuojama atramoje | vnt. | 2
14. | HDPE vamzdis d110 mm | m | 40
15. | Dvigubas kampinis izoliatorius | vnt. | 4
16. | Laido laikiklio komplektas: | kompl. | 30
Izoliatorius plokštuminis – 2 vnt;
Kevlarinė styga –4 vnt;
Laido laikiklis – 2 vnt.
17. | Kontaktinio laido laikiklio/kreivės komplektas 3-40 | kompl. | 4
Izoliatorius kampinis – 2 vnt;
Kevlarinė styga – 4 vnt;
Lankelis kreivių tvirtinimui – 2 vnt.
Laido laikiklis kreivė – 2 vnt.
18. | Kontaktinio laido laikiklio/kreivės komplektas 4-50 | kompl. | 5
Izoliatorius kampinis – 2 vnt;
Kevlarinė styga – 4 vnt;
Lankelis kreivių tvirtinimui – 2 vnt.
Laido laikiklis kreivė – 2 vnt.
19. | Kontaktinio laido laikiklio/kreivės komplektas 5-70 | kompl. | 8
Izoliatorius kampinis – 2 vnt;
Kevlarinė styga – 8 vnt;
Lankelis kreivių tvirtinimui – 4 vnt.
Laido laikiklis kreivė – 2 vnt.
20. | Kontaktinio laido laikiklio/kreivės komplektas 7-100 | kompl. | 3
Izoliatorius kampinis – 2 vnt;
Kevlarinė styga – 8 vnt;
Lankelis kreivių tvirtinimui – 4 vnt.
Laido laikiklis kreivė – 2 vnt.
21. | Kontaktinio laido laikiklio/kreivės komplektas 10-130 | kompl. | 2
Izoliatorius kampinis – 2 vnt;
Kevlarinė styga – 12 vnt;
Lankelis kreivių tvirtinimui – 6 vnt.
Laido laikiklis kreivė – 2 vnt.
22. | Kontaktinio laido laikiklio/kreivės komplektas 13-300 | kompl. | 14
Izoliatorius kampinis – 2 vnt;
Kevlarinė styga – 12 vnt;
Lankelis kreivių tvirtinimui – 6 vnt.
Laido laikiklis kreivė – 2 vnt.
23. | Laido laikiklio su maitinimo jungtimi komplektas: | kompl. | 2
Laido laikiklis – 1 vnt.
Suma viso kiekio (Eur be PVM):

## 8_E.II 2_I etapas
ELEKTROTECHNIKOS DALIS (KONTAKTINIS TROLEIBUSŲ TINKLAS)
SĄNAUDŲ KIEKIŲ ŽINIARAŠTIS NR. 2 Žygimantų g. TD1 atramos keitimas
Eil. Nr. | Darbų ir išlaidų aprašymas | Mato vienetas | Kiekis | Kaina Eur be PVM
|  |  |  | Vieneto kaina | Iš viso
DARBŲ KIEKIŲ ŽINIARAŠTIS
1. | Trasų ir objektų taškų nužymėjimas. | vnt. | 1
2. | Esamų kontaktinio tinklo atramų išmontavimas. | vnt. | 1
3. | Metalinės cinkuotos, stilizuotos (senamiesčio tipo), apvalaus vamzdžio atramos montavimas. Atramos aukštis 10,0m. Apkrova 9m aukštyje-10kN (1000kG). | vnt. | 1
4. | Cinkuotos Ø245 apkabos montavimas | vnt. | 1
5. | Izoliatoriaus 25kN montavimas | vnt. | 2
6. | Lyno galinis gnybto ZKK montavimas | m | 2
7. | Plieninio cinkuoto lyno Ø8mm montavimas | m. | 30
8. | Laido laikiklio komplekto montavimas | vnt. | 1
9. | Kontaktinio laido laikiklio/kreivės komplekto montavimas 5-70 | vnt. | 2
MEDŽIAGŲ ŽINIARAŠTIS
1. | Metalinė cinkuota, stilizuota atrama. Atramos aukštis 10,0m. Apkrova 9m aukštyje-10kN (1000kG). (RAL7026) | vnt. | 1
2. | Atramos g/b pamatas su angomis apšvietimo kabeliams užvesti | Žiūrėti SK dalyje
3. | Apkaba cinkuota Ø245 (RAL7026) | vnt. | 1
4. | Izoliatorius 25kN | vnt. | 2
5. | Lyno galinis gnybtas ZKK | vnt. | 2
6. | Plieninis cinkuotas lynas Ø8mm | m | 30
7. | Laido laikiklio komplektas: | kompl. | 1
Izoliatorius plokštuminis – 2 vnt;
Kevlarinė styga –4 vnt;
Laido laikiklis – 2 vnt.
8. | Kontaktinio laido laikiklio/kreivės komplektas 5-70 | kompl. | 2
Izoliatorius kampinis – 2 vnt;
Kevlarinė styga – 8 vnt;
Lankelis kreivių tvirtinimui – 4 vnt.
Laido laikiklis kreivė – 2 vnt.
Suma viso kiekio (Eur be PVM):

## 9_E.III_I etapas
ELEKTROTECHNIKOS DALIS (ŠVIESLENTĖ)
SĄNAUDŲ KIEKIŲ ŽINIARAŠTIS NR. 1
Eil. Nr. | Darbų ir išlaidų aprašymas | Mato vienetas | Kiekis | Kaina Eur be PVM
|  |  |  | Vieneto kaina | Iš viso
1. | Elektros tinklų statybos montavimo darbai
1.1. | Skirstomųjų/valdymo automatikos skydų surinkimas ir sumontavimas nurodytoje vietoje | kompl. | 1
1.2. | Automatinių išjungiklių montavimas esamuose elektros įrenginiuose | vnt. | 3
1.3. | Kabelių tranšėjų kasimas 1-2 kabeliams rankiniu būdu | m | 218
1.4. | Kabelių tranšėjų kasimas 1-2 kabeliams mechanizuotai | m | 100
1.5. | Tranšėjų pagrindo paruošimas | m | 318
1.6. | Tranšėjų užpylimas mechanizuotai | m | 318
1.7. | Grunto išlyginimas | m2 | 318
1.8. | Grunto tankinimas | m3 | 66.8
1.9. | D50mm vamzdžių paklojimas tranšėjoje | m | 418
1.10. | D50mm vamzdžių montavimas tvirtinant prie esamų konstrukcijų | m | 30
1.11. | Kabelių įtraukimas į apsauginius vamzdžius | m | 448
1.12. | Kabelių montavimas esamomis konstrukcijomis | m | 45
1.13. | Signalinės juostos „Dėmesio! Kabelis!“ paklojimas tranšėjoje | m | 418
1.14. | Įžeminimo kontūro varžos R≤10Ω įrengimas | kompl. | 1
1.15. | Įžeminimo kontūro varžos matavimas | vnt. | 1
1.16. | Įžeminimo įrenginių kontaktinių jungčių varžos matavimas | vnt. | 1
1.17. | 0,4kV kabelio izoliacijos varžos matavimas | vnt. | 15
1.18. | PE ir N laidų pereinamosios varžos matavimas | vnt. | 15
1.19. | Kilpos fazė-nulis matavimai | vnt. | 11
1.20. | Vamzdžių galų sandarinimas | vnt. | 15
1.21. | Trasos nužymėjimas | kompl. | 1
2. | Medžiagos ir įranga
2.1. | Siurblinės valdymo ir automatikos spinta VAS-S, IP65, komplekte su pamatu ir joje sumontuota aparatūra: | kompl. | 1
- Įvadinis kirtiklis 32 A, 3F – 1 vnt.;
- Automatinis išjungiklis 3F 10A“C“ – 2 vnt.;
- Automatinis išjungiklis 1F 6A“C“ – 1 vnt.;
- Kontaktorius 3NO, 25A, 230 V AC;
2.2. | Kombinuotas automatinis išjungiklis su srovės nuotėkio apsaugos funkcija 1F 6 A “C“/30 mA | vnt. | 3
2.3. | Atviru būdu žemėje klojamų kabelių apsaugos vamzdžiai D50 mm | m | 448
2.4. | Iki 1 kV stacionarios instaliacijos variniai vienavieliai kabeliai 5x6mm2, CU | m | 42
2.5. | Iki 1 kV stacionarios instaliacijos variniai vienavieliai kabeliai 5x2,5mm2, CU | m | 110
2.6. | Iki 1 kV stacionarios instaliacijos variniai vienavieliai kabeliai 3x4mm2, CU | m | 176
2.7. | Iki 1 kV stacionarios instaliacijos variniai vienavieliai kabeliai 3x1,5mm2, CU | m | 165
2.8. | Kabelių signalinė juosta „Dėmesio! Kabelis!“ | m | 418
2.9. | Įžeminimo kontūras iki 10W: | kompl. | 1
- Plieninis cinkuotas strypas 1,5m ilgio – 10 vnt (tikslinti montavimo metu pagal pasiektą varžą).;
- Cinkuota plieninė juosta 40x4 mm – 2,0 m;
- Įkalimo galvutė – 1 vnt.;
- Plieninis antgalis – 1 vnt.;
- Kryžminis sujungimas - 1 vnt;
- Antikorozinė izoliacinė juosta – 1 vnt.;
Suma viso kiekio (Eur be PVM):

## 10_ER 1
ELEKTRONINIŲ RYŠIŲ (TELEKOMUNIKACIJŲ) DALIS
SĄNAUDŲ KIEKIŲ ŽINIARAŠTIS NR. 1 I ETAPAS
Eil. Nr. | Darbų ir išlaidų aprašymas | Mato vienetas | Kiekis | Kaina Eur be PVM
|  |  |  | Vieneto kaina | Iš viso
MEDŽIAGŲ ŽINIARAŠTIS
1. | Sudedamas vamzdis PVC D110x100x3000mm | m | 45
2. | Sunkaus tipo liuko komplektas MTT-S | kompl. | 1
3. | Kvadratinis lengvo tipo liuko komplektas (Vilniaus m.) | kompl. | 8
4. | G/b paaukštinimo žiedas | vnt | 22
DARBŲ ŽINIARAŠTIS
1. | Grunto 1-2 kategorijos kasimas ir užkasimas rankiniu būdu, kai tranšėjos plotis iki 0,4 m | m | 45
2. | Sudedamųjų kabelių apsaugos vamzdžių paklojimas paruoštoje tranšėjoje | m | 45
3. | Liuko pakeitimas | vnt. | 9
4. | Šulinių angos paaukštinimas g/b žiedais | vnt. | 2
5. | Požeminių komunikacijų išpildomoji geodezinė nuotrauka | m | 45
6. | RKKS šulinio kortelė | vnt. | 11
Suma viso kiekio (Eur be PVM):

## 10_ER 2
ELEKTRONINIŲ RYŠIŲ (TELEKOMUNIKACIJŲ) DALIS
SĄNAUDŲ KIEKIŲ ŽINIARAŠTIS NR. 2 II ETAPAS
Eil. Nr. | Darbų ir išlaidų aprašymas | Mato vienetas | Kiekis | Kaina Eur be PVM
|  |  |  | Vieneto kaina | Iš viso
MEDŽIAGŲ ŽINIARAŠTIS
1. | G/b paaukštinimo žiedas | vnt. | 4
DARBŲ ŽINIARAŠTIS
1. | Šulinių angos paaukštinimas g/b žiedais | vnt. | 2
2. | RKKS šulinio kortelė | vnt. | 2
Suma viso kiekio (Eur be PVM):

## 11_PVA 1_I etapas
PROCESŲ VALDYMO IR AUTOMATIZACIJOS DALIS (ŠVIESOFORAI)
SĄNAUDŲ KIEKIŲ ŽINIARAŠTIS NR. 1 I ETAPAS A. Goštauto g. su J. Tumo-Vaižganto g. sankryža
Eil. Nr. | Darbų ir išlaidų aprašymas | Mato vienetas | Kiekis | Kaina Eur be PVM
|  |  |  | Vieneto kaina | Iš viso
1. MEDŽIAGŲ ŽINIARAŠTIS
1.1. Šviesoforų posto įrengimo darbų medžiagos ir įrenginiai
1 | Šviesoforų valdymo spinta su valdikliu, pamatu ir visa kita reikiama įranga | kompl. | 1
2 | LED Šviesoforas (3 sekcijos X Ø200mm, raudona/geltona/žalia su rodykle tiesiai) | kompl. | 6
3 | LED Šviesoforas (3 sekcijos X Ø200mm, raudona/geltona/žalia, su rodykle į dešinę) | kompl. | 2
4 | LED Šviesoforas (3 sekcijos X Ø200mm, raudona/geltona/žalia, su rodykle į kairę) | kompl. | 3
5 | LED Šviesoforas (2 sekcijos X Ø200mm, raudona/žalia, su pėsčiojo ir dviratininko simboliu) | kompl. | 6
6 | Pagalbinis (kontrastinis) skydas pagrindiniam šviesoforui (200mm), su tvirtinimo detalėmis | vnt | 6
7 | Infraraudonųjų spindulių jutiklis transporto priemonėms su tvirtinimo detalėmis | vnt | 2
8 | Pėsčiųjų mygtukas | kompl | 3
9 | Dviratininkų mygtukas | kompl | 2
10 | Bendras mygtukas | kompl | 2
11 | Akustinis įrenginys | kompl | 6
12 | Atrama be gembės, H=1,35m, komplekte su pamatu | kompl | 2
13 | Atrama be gembės, H=4m, komplekte su pamatu | kompl | 1
14 | Atrama su gembe, H=7m, L=11m, komplekte su pamatu | kompl | 1
15 | Atrama su gembe, H=7m, L=7m, komplekte su pamatu | kompl | 1
16 | Atrama su gembe, H=8m, L=5m, komplekte su pamatu | kompl | 1
17 | Atrama su gembe, H=8m, L=6m, komplekte su pamatu | kompl | 1
18 | Papildoma gembė L=4m, ant kontaktinio tinklo atramos | kompl | 1
19 | Signalinis kabelis Cu 5x1,5 mm² (šviesoforams) | m | 220
20 | Signalinis kabelis Cu 16x1,5 mm² (šviesoforams) | m | 100
21 | Signalinis kabelis Cu 32x1,5 mm² (šviesoforams) | m | 210
22 | Infraraudonųjų spindulių jutiklių kabelis 3x1 mm2 | m | 585
23 | Signalinė juosta "Kabelis" | m | 255
24 | Atramos įžeminimo įranga (Į komplektą įeina: elektrodo strypas – 3 vnt., cinkuota juosta - 3 m., sujungimo mova – 2 vnt., plieninis antgalis, kalimo galvutė, kontrolinė dėžutė, kryžminė jungtis) | kompl | 7
25 | Valdymo spintos įžeminimo įranga (Į komplektą įeina: elektrodo strypas – 4 vnt., cinkuota juosta - 4 m., sujungimo mova – 2 vnt., plieninis antgalis, kalimo galvutė, kontrolinė dėžutė, kryžminė jungtis) | kompl | 1
26 | Apsauginis vamzdis kabeliams PEHD Ø110mm | m | 160
27 | Apsauginis vamzdis kabeliams PEHD Ø50mm | m | 295
1.2. Elektros prijungimo darbų medžiagos ir įrenginiai
1 | Varinis 3x10mm2 kabelis su XLPE izoliacija | m | 8
2 | Apsauginis vamzdis kabeliams PEHD Ø50mm | m | 4
1.3. Vaizdo stebėjimo kameros įrengimo medžiagos ir įrenginiai
1 | Vaizdo stebėjimo spinta su pamatu ir visa kita reikiama įranga | kompl | 1
2 | Valdoma vaizdo stebėjimo kamera su montavimo reikmenimis, nameliu | kompl | 2
3 | Valdymo spintos įžeminimo įranga (Į komplektą įeina: cinkuota juosta - 2 vnt., sujungimo mova – 6 vnt., plieninis antgalis, kalimo galvutė, kontrolinė dėžutė, kryžminė jungtis) | kompl | 1
4 | Skaitmeninis optinis keitiklis | vnt | 1
5 | Transformatorius su stabilizatoriumi | vnt | 1
6 | Kabelis 3x2,5 mm2 | m | 120
7 | Kabelis UTP lauko sąlygoms (ne mažesnė nei 5E kategorija) | m | 120
8 | Vaizdo stebėjimo sistemos DIGIFORT licencijos vaizdo kamerai (-oms) | kompl | 1
2. Darbų žiniaraštis
2.1. Šviesoforų posto įrengimo darbai
1 | Šviesoforų valdymo spintos su valdikliu įrengimas | kompl | 1
2 | Šviesoforų valdiklio paleidimas ir pajungimas prie eDaptiva šviesoforinio eismo reguliavimo programinės įrangos Eismo valdymo centre, pagal OCIT protokolo reikalavimus. | kompl | 1
3 | Valdiklio pajungimas į Adaptive control server ir konfigūravimas bei kalibravimas (dinaminis darbo režimų pasikeitimas ir koordinavimas) | kompl | 1
4 | Valdiklio pajungimas į eDaptiva VTP (viešojo transporto prioriteto) modulį ir modulio konfigūravimas bei kalibravimas | kompl | 1
5 | Šviesoforų posto derinimas, programų tikslinimas, eDaptiva, Adaptive control server ir VTP modulių kalibravimas 3 mėnesių laikotarpyje po pridavimo | kompl | 1
6 | Išpildomosios geodezinės nuotraukos atlikimas | kompl | 1
7 | Tranšėjos kasimas ir užkasimas I-II gr. grunte, rankiniu būdu | m | 255
8 | Vamzdžių prastūmimas (uždaru būdu) | m | 100
9 | Pakloto vamzdžių klojimui įrengimas tranšėjoje | m | 255
10 | Signalinės juostos paklojimas tranšėjoje | m | 255
11 | PEHD Ø110mm vamzdžio montavimas tranšėjoje | m | 160
12 | PEHD Ø50mm vamzdžio montavimas tranšėjoje | m | 295
13 | Atramos be gembės su pamatu įrengimas | kompl | 3
14 | Atramos su gembe ir pamatu įrengimas | kompl | 4
15 | Papildomos gembės ant kontaktinio tinklo atramos įrengimas | kompl | 1
16 | Trijų sekcijų šviesoforo montavimas ant atramos | kompl | 11
17 | Dviejų sekcijų šviesoforo įrengimas ant atramos | kompl | 6
18 | Pagalbinio (kontrastinio) skydo įrengimas | vnt | 6
19 | Pėsčiųjų mygtuko montavimas ant šviesoforo atramos | vnt | 3
20 | Dviratininkų mygtuko montavimas ant atramos | vnt | 2
21 | Bendras pėsčiųjų ir dviratininkų mygtuko montavimas ant atramos | vnt | 2
22 | Garsinės pėsčiųjų signalizacijos montavimas | vnt | 6
23 | Infraraudonųjų spindulių jutiklio montavimas ant gembinės atramos | vnt | 2
24 | Kabelio iki 1 kg/m montavimas vamzdyje | m | 760
25 | Kabelio iki 1 kg/m montavimas atramoje/spintoje | m | 350
26 | Ryšių kabelio galų paruošimas | kompl | 6
27 | 5 gyslų valdymo kabelio galų paruošimas | kompl | 35
28 | 16 gyslų valdymo kabelio galų paruošimas | kompl | 2
29 | 32 gyslų valdymo kabelio galų paruošimas | kompl | 7
30 | Įžeminimo kontūro R≤30Ω įrengimas kalant elektrodus (atramoms) | vnt | 7
31 | Įžeminimo kontūro R≤10Ω įrengimas kalant elektrodus (valdymo spinta) | vnt | 1
32 | Kabelio izoliacijos varžos matavimas | kompl | 50
33 | Fazinio ir nulinio laidų grandinės varžos matavimai | kompl | 1
34 | Įžeminimo kontūro varžos matavimas (atramoms) | kompl | 7
35 | Įžeminimo kontūro varžos matavimas (valdymo spinta) | kompl | 1
36 | Įžeminimo įrenginių kontaktinių jungčių pereinamosios varžos matavimai | kompl | 1
Demontavimo darbai
37 | Trijų sekcijų šviesoforo demontavimas | vnt | 7
38 | Dviejų sekcijų šviesoforo demontavimas | vnt | 6
39 | Vienos sekcijos šviesoforo demontavimas | vnt | 5
40 | Pagalbinio (kontrastinio) skydo demontavimas | vnt | 5
41 | Pėsčiųjų mygtuko demontavimas | vnt | 5
42 | Atramos be gembės, kartu su pamatu demontavimas | vnt | 4
43 | Atramos su gembe, kartu su pamatu demontavimas | vnt | 2
44 | Senos įrangos transportavimas ir utilizavimas | t | 4
2.2. Elektros prijungimo darbai
1 | Tranšėjos kasimas ir užkasimas I-II gr. grunte, rankiniu būdu | m | 4
2 | Pakloto vamzdžių klojimui įrengimas tranšėjoje | m | 4
3 | Signalinės juostos paklojimas tranšėjoje | m | 4
4 | Kabelio iki 1 kg/m montavimas vamzdyje | m | 4
5 | Kabelio iki 1 kg/m montavimas spintoje | m | 4
6 | Kabelio izoliacijos varžos matavimas | kompl | 1
7 | Kabelio gyslų prijungimas | kompl | 1
2.3. Vaizdo stebėjimo kameros įrengimo darbai
1 | Vaizdo stebėjimo valdymo spintos su valdikliu įrengimas | kompl | 1
2 | Vaizdo kameros fiksuoto ryšio su centru įrengimas bei centro serverių licencijų (pagal poreikį) praplėtimas | kompl | 1
3 | Vaizdo kameros pajungimas prie vaizdo stebėjimo sistemos DIGIFORT, vaizdo sienos, www.judu.lt sistemos | kompl | 2
4 | Kabelio iki 1 kg/m montavimas vamzdyje | m | 160
5 | Kabelio iki 1 kg/m montavimas atramoje/spintoje | m | 85
6 | Iki 2,5 mm2 skerspjūvio kabelio gyslų galų paruošimas ir prijungimas prie aparatų gnybtų | kompl | 4
7 | Įžeminimo kontūro R≤10Ω įrengimas kalant elektrodus | vnt | 1
8 | Kabelio izoliacijos varžos matavimas | kompl | 4
9 | Įžeminimo kontūro varžos matavimas | kompl | 1
10 | Optinio kabelio pajungimas | kompl | 1
11 | Vaizdo kameros ant atramos įrengimas | kompl | 2
12 | Vaizdo stebėjimo sistemos DIGIFORT licencijų įdiegimo darbai | kompl | 1
Suma viso kiekio (Eur be PVM):

## 11_PVA 2_I etapas
PROCESŲ VALDYMO IR AUTOMATIZACIJOS DALIS (ŠVIESOFORAI)
SĄNAUDŲ KIEKIŲ ŽINIARAŠTIS NR. 2 I ETAPAS A. Goštauto g. su Vasario 16-osios g. sankryža
Eil. Nr. | Darbų ir išlaidų aprašymas | Mato vienetas | Kiekis | Kaina Eur be PVM
|  |  |  | Vieneto kaina | Iš viso
3. MEDŽIAGŲ ŽINIARAŠTIS
3.1. Šviesoforų posto įrengimo darbų medžiagos ir įrenginiai
1 | Šviesoforų valdymo spinta su valdikliu, pamatu ir visa kita reikiama įranga | kompl. | 1
2 | LED Šviesoforas (3 sekcijos X Ø200mm, raudona/geltona/žalia su rodykle tiesiai) | kompl. | 6
3 | LED Šviesoforas (3 sekcijos X Ø200mm, raudona/geltona/žalia, su rodykle į kairę) | kompl. | 2
4 | LED Šviesoforas (3 sekcijos X Ø200mm, raudona/geltona/žalia, su rodykle į dešinę) | kompl. | 2
5 | LED Šviesoforas (2 sekcijos X Ø200mm, raudona/žalia, su pėsčiojo simboliu) | kompl. | 2
6 | Pagalbinis (kontrastinis) skydas pagrindiniam šviesoforui (200mm), su tvirtinimo detalėmis | vnt | 6
7 | Infraraudonųjų spindulių jutiklis transporto priemonėms su tvirtinimo detalėmis | vnt | 4
8 | Pėsčiųjų mygtukas | kompl | 2
9 | Akustinis įrenginys | kompl | 2
10 | Atrama be gembės, H=4m, komplekte su pamatu | kompl | 2
11 | Atrama su gembe, H=7m, L=4m, komplekte su pamatu | kompl | 1
12 | Atrama su gembe, H=7m, L=7m, komplekte su pamatu | kompl | 1
13 | Atrama su gembe, H=8m, L=6m, komplekte su pamatu | kompl | 1
14 | Atrama su gembe, H=8m, L=7m, komplekte su pamatu | kompl | 1
15 | Papildoma gembė L=11m, ant kontaktinio tinklo atramos | kompl | 1
16 | Signalinis kabelis Cu 5x1,5 mm² (šviesoforams) | m | 180
17 | Signalinis kabelis Cu 16x1,5 mm² (šviesoforams) | m | 250
18 | Infraraudonųjų spindulių jutiklių kabelis 3x1 mm2 | m | 545
19 | Signalinė juosta "Kabelis" | m | 190
20 | Atramos įžeminimo įranga (Į komplektą įeina: elektrodo strypas – 3 vnt., cinkuota juosta - 3 m., sujungimo mova – 2 vnt., plieninis antgalis, kalimo galvutė, kontrolinė dėžutė, kryžminė jungtis) | kompl | 6
21 | Valdymo spintos įžeminimo įranga (Į komplektą įeina: elektrodo strypas – 4 vnt., cinkuota juosta - 4 m., sujungimo mova – 2 vnt., plieninis antgalis, kalimo galvutė, kontrolinė dėžutė, kryžminė jungtis) | kompl | 1
22 | Apsauginis vamzdis kabeliams PEHD Ø110mm | m | 215
23 | Apsauginis vamzdis kabeliams PEHD Ø50mm | m | 135
3.2. Elektros prijungimo darbų medžiagos ir įrenginiai
1 | Varinis 3x10mm2 kabelis su XLPE izoliacija | m | 8
2 | Apsauginis vamzdis kabeliams PEHD Ø50mm | m | 4
3.3. Vaizdo stebėjimo kameros įrengimo medžiagos ir įrenginiai
1 | Vaizdo stebėjimo spinta su pamatu ir visa kita reikiama įranga | kompl | 1
2 | Valdoma vaizdo stebėjimo kamera su montavimo reikmenimis, nameliu | kompl | 1
3 | Valdymo spintos įžeminimo įranga (Į komplektą įeina: cinkuota juosta - 2 vnt., sujungimo mova – 6 vnt., plieninis antgalis, kalimo galvutė, kontrolinė dėžutė, kryžminė jungtis) | kompl | 1
4 | Skaitmeninis optinis keitiklis | vnt | 1
5 | Transformatorius su stabilizatoriumi | vnt | 1
6 | Kabelis 3x2,5 mm2 | m | 130
7 | Kabelis UTP lauko sąlygoms (ne mažesnė nei 5E kategorija) | m | 130
8 | Vaizdo stebėjimo sistemos DIGIFORT licencijos vaizdo kamerai (-oms) | kompl | 1
4. Darbų žiniaraštis
4.1. Šviesoforų posto įrengimo darbai
1 | Šviesoforų valdymo spintos su valdikliu įrengimas | kompl | 1
2 | Šviesoforų valdiklio paleidimas ir pajungimas prie eDaptiva šviesoforinio eismo reguliavimo programinės įrangos Eismo valdymo centre, pagal OCIT protokolo reikalavimus. | kompl | 1
3 | Valdiklio pajungimas į Adaptive control server ir konfigūravimas bei kalibravimas (dinaminis darbo režimų pasikeitimas ir koordinavimas) | kompl | 1
4 | Valdiklio pajungimas į eDaptiva VTP (viešojo transporto prioriteto) modulį ir modulio konfigūravimas bei kalibravimas | kompl | 1
5 | Šviesoforų posto derinimas, programų tikslinimas, eDaptiva, Adaptive control server ir VTP modulių kalibravimas 3 mėnesių laikotarpyje po pridavimo | kompl | 1
6 | Išpildomosios geodezinės nuotraukos atlikimas | kompl | 1
7 | Tranšėjos kasimas ir užkasimas I-II gr. grunte, rankiniu būdu | m | 190
8 | Vamzdžių prastūmimas (uždaru būdu) | m | 80
9 | Pakloto vamzdžių klojimui įrengimas tranšėjoje | m | 190
10 | Signalinės juostos paklojimas tranšėjoje | m | 190
11 | PEHD Ø110mm vamzdžio montavimas tranšėjoje | m | 215
12 | PEHD Ø50mm vamzdžio montavimas tranšėjoje | m | 135
13 | Atramos be gembės su pamatu įrengimas | kompl | 2
14 | Atramos su gembe ir pamatu įrengimas | kompl | 4
15 | Papildomos gembės ant kontaktinio tinklo atramos įrengimas |  | 1
16 | Trijų sekcijų šviesoforo montavimas ant atramos | kompl | 10
17 | Dviejų sekcijų šviesoforo įrengimas ant atramos | kompl | 2
18 | Pagalbinio (kontrastinio) skydo įrengimas | vnt | 6
19 | Pėsčiųjų mygtuko montavimas ant šviesoforo atramos | vnt | 2
20 | Garsinės pėsčiųjų signalizacijos montavimas | vnt | 2
21 | Infraraudonųjų spindulių jutiklio montavimas ant gembinės atramos | vnt | 4
22 | Kabelio iki 1 kg/m montavimas vamzdyje | m | 720
23 | Kabelio iki 1 kg/m montavimas atramoje/spintoje | m | 255
24 | Ryšių kabelio galų paruošimas | kompl | 4
25 | 5 gyslų valdymo kabelio galų paruošimas | kompl | 16
26 | 16 gyslų valdymo kabelio galų paruošimas | kompl | 6
27 | Įžeminimo kontūro R≤30Ω įrengimas kalant elektrodus (atramoms) | vnt | 6
28 | Įžeminimo kontūro R≤10Ω įrengimas kalant elektrodus (valdymo spinta) | vnt | 1
29 | Kabelio izoliacijos varžos matavimas | kompl | 22
30 | Fazinio ir nulinio laidų grandinės varžos matavimai | kompl | 1
31 | Įžeminimo kontūro varžos matavimas (atramoms) | kompl | 6
32 | Įžeminimo kontūro varžos matavimas (valdymo spinta) | kompl | 1
33 | Įžeminimo įrenginių kontaktinių jungčių pereinamosios varžos matavimai | kompl | 1
Demontavimo darbai
34 | Trijų sekcijų šviesoforo demontavimas | vnt | 7
35 | Dviejų sekcijų šviesoforo demontavimas | vnt | 2
36 | Vienos sekcijos šviesoforo demontavimas | vnt | 2
37 | Pagalbinio (kontrastinio) skydo demontavimas | vnt | 4
38 | Pėsčiųjų mygtuko demontavimas | vnt | 2
39 | Atramos be gembės, kartu su pamatu demontavimas | vnt | 2
40 | Atramos su gembe, kartu su pamatu demontavimas | vnt | 2
41 | Senos įrangos transportavimas ir utilizavimas | t | 4
4.2. Elektros prijungimo darbai
1 | Tranšėjos kasimas ir užkasimas I-II gr. grunte, rankiniu būdu | m | 4
2 | Pakloto vamzdžių klojimui įrengimas tranšėjoje | m | 4
3 | Signalinės juostos paklojimas tranšėjoje | m | 4
4 | Kabelio iki 1 kg/m montavimas vamzdyje | m | 4
5 | Kabelio iki 1 kg/m montavimas spintoje | m | 4
6 | Kabelio izoliacijos varžos matavimas | kompl | 1
7 | Kabelio gyslų prijungimas | kompl | 1
4.3. Vaizdo stebėjimo kameros įrengimo darbai
1 | Vaizdo stebėjimo valdymo spintos su valdikliu įrengimas | kompl | 1
2 | Vaizdo kameros fiksuoto ryšio su centru įrengimas bei centro serverių licencijų (pagal poreikį) praplėtimas | kompl | 1
3 | Vaizdo kameros pajungimas prie vaizdo stebėjimo sistemos DIGIFORT, vaizdo sienos, www.judu.lt sistemos | kompl | 1
4 | Kabelio iki 1 kg/m montavimas vamzdyje | m | 215
5 | Kabelio iki 1 kg/m montavimas atramoje/spintoje | m | 45
6 | Iki 2,5 mm2 skerspjūvio kabelio gyslų galų paruošimas ir prijungimas prie aparatų gnybtų | kompl | 2
7 | Įžeminimo kontūro R≤10Ω įrengimas kalant elektrodus | vnt | 1
8 | Kabelio izoliacijos varžos matavimas | kompl | 2
9 | Įžeminimo kontūro varžos matavimas | kompl | 1
10 | Optinio kabelio pajungimas | kompl | 1
11 | Vaizdo kameros ant atramos įrengimas | kompl | 1
12 | Vaizdo stebėjimo sistemos DIGIFORT licencijų įdiegimo darbai | kompl | 1
Suma viso kiekio (Eur be PVM):

## 11_PVA 3_I etapas
PROCESŲ VALDYMO IR AUTOMATIZACIJOS DALIS (ŠVIESOFORAI)
SĄNAUDŲ KIEKIŲ ŽINIARAŠTIS NR. 3 I ETAPAS A. Goštauto g. su A. Jakšto g. sankryža
Eil. Nr. | Darbų ir išlaidų aprašymas | Mato vienetas | Kiekis | Kaina Eur be PVM
|  |  |  | Vieneto kaina | Iš viso
5. MEDŽIAGŲ ŽINIARAŠTIS
5.1. Šviesoforų posto įrengimo darbų medžiagos ir įrenginiai
1 | Šviesoforų valdymo spinta su valdikliu, pamatu ir visa kita reikiama įranga | kompl. | 1
2 | LED Šviesoforas (3 sekcijos X Ø200mm, raudona/geltona/žalia su rodykle tiesiai) | kompl. | 6
3 | LED Šviesoforas (3 sekcijos X Ø200mm, raudona/geltona/žalia, su rodykle į kairę) | kompl. | 2
4 | LED Šviesoforas (3 sekcijos X Ø200mm, raudona/geltona/žalia, su rodykle į dešinę) | kompl. | 3
5 | LED Šviesoforas (2 sekcijos X Ø200mm, raudona/žalia, su pėsčiojo simboliu) | kompl. | 6
6 | Pagalbinis (kontrastinis) skydas pagrindiniam šviesoforui (200mm), su tvirtinimo detalėmis | vnt | 5
7 | Infraraudonųjų spindulių jutiklis transporto priemonėms su tvirtinimo detalėmis | vnt | 6
8 | Pėsčiųjų mygtukas | kompl | 5
9 | Akustinis įrenginys | kompl | 6
10 | Atrama be gembės, H=4m, komplekte su pamatu | kompl | 1
11 | Atrama su gembe, H=7m, L=3m, komplekte su pamatu | kompl | 1
12 | Atrama su gembe, H=7m, L=5m, komplekte su pamatu | kompl | 1
13 | Atrama su gembe, H=7m, L=6m, komplekte su pamatu | kompl | 2
14 | Atrama su gembe, H=8m, L=4m, komplekte su pamatu | kompl | 1
15 | Atrama su gembe, H=8m, L=5m, komplekte su pamatu | kompl | 2
16 | Signalinis kabelis Cu 5x1,5 mm² (šviesoforams) | m | 145
17 | Signalinis kabelis Cu 16x1,5 mm² (šviesoforams) | m | 70
18 | Signalinis kabelis Cu 32x1,5 mm² (šviesoforams) | m | 100
19 | Infraraudonųjų spindulių jutiklių kabelis 3x1 mm2 | m | 450
20 | Signalinė juosta "Kabelis" | m | 195
21 | Atramos įžeminimo įranga (Į komplektą įeina: elektrodo strypas – 3 vnt., cinkuota juosta - 3 m., sujungimo mova – 2 vnt., plieninis antgalis, kalimo galvutė, kontrolinė dėžutė, kryžminė jungtis) | kompl | 8
22 | Valdymo spintos įžeminimo įranga (Į komplektą įeina: elektrodo strypas – 4 vnt., cinkuota juosta - 4 m., sujungimo mova – 2 vnt., plieninis antgalis, kalimo galvutė, kontrolinė dėžutė, kryžminė jungtis) | kompl | 1
23 | Apsauginis vamzdis kabeliams PEHD Ø110mm | m | 115
24 | Apsauginis vamzdis kabeliams PEHD Ø50mm | m | 220
5.2. Elektros prijungimo darbų medžiagos ir įrenginiai
1 | Varinis 3x10mm2 kabelis su XLPE izoliacija | m | 8
2 | Apsauginis vamzdis kabeliams PEHD Ø50mm | m | 4
5.3. Vaizdo stebėjimo kameros įrengimo medžiagos ir įrenginiai
1 | Vaizdo stebėjimo spinta su pamatu ir visa kita reikiama įranga | kompl | 1
2 | Valdoma vaizdo stebėjimo kamera su montavimo reikmenimis, nameliu | kompl | 1
3 | Valdymo spintos įžeminimo įranga (Į komplektą įeina: cinkuota juosta - 2 vnt., sujungimo mova – 6 vnt., plieninis antgalis, kalimo galvutė, kontrolinė dėžutė, kryžminė jungtis) | kompl | 1
4 | Skaitmeninis optinis keitiklis | vnt | 1
5 | Transformatorius su stabilizatoriumi | vnt | 1
6 | Kabelis 3x2,5 mm2 | m | 90
7 | Kabelis UTP lauko sąlygoms (ne mažesnė nei 5E kategorija) | m | 90
8 | Vaizdo stebėjimo sistemos DIGIFORT licencijos vaizdo kamerai (-oms) | kompl | 1
6. Darbų žiniaraštis
6.1. Šviesoforų posto įrengimo darbai
1 | Šviesoforų valdymo spintos su valdikliu įrengimas | kompl | 1
2 | Šviesoforų valdiklio paleidimas ir pajungimas prie eDaptiva šviesoforinio eismo reguliavimo programinės įrangos Eismo valdymo centre, pagal OCIT protokolo reikalavimus. | kompl | 1
3 | Valdiklio pajungimas į Adaptive control server ir konfigūravimas bei kalibravimas (dinaminis darbo režimų pasikeitimas ir koordinavimas) | kompl | 1
4 | Valdiklio pajungimas į eDaptiva VTP (viešojo transporto prioriteto) modulį ir modulio konfigūravimas bei kalibravimas | kompl | 1
5 | Šviesoforų posto derinimas, programų tikslinimas, eDaptiva, Adaptive control server ir VTP modulių kalibravimas 3 mėnesių laikotarpyje po pridavimo | kompl | 1
6 | Išpildomosios geodezinės nuotraukos atlikimas | kompl | 1
7 | Tranšėjos kasimas ir užkasimas I-II gr. grunte, rankiniu būdu | m | 195
8 | Vamzdžių prastūmimas (uždaru būdu) | m | 80
9 | Pakloto vamzdžių klojimui įrengimas tranšėjoje | m | 195
10 | Signalinės juostos paklojimas tranšėjoje | m | 195
11 | PEHD Ø110mm vamzdžio montavimas tranšėjoje | m | 115
12 | PEHD Ø50mm vamzdžio montavimas tranšėjoje | m | 220
13 | Atramos be gembės su pamatu įrengimas | kompl | 1
14 | Atramos su gembe ir pamatu įrengimas | kompl | 7
15 | Trijų sekcijų šviesoforo montavimas ant atramos | kompl | 11
16 | Dviejų sekcijų šviesoforo įrengimas ant atramos | kompl | 6
17 | Pagalbinio (kontrastinio) skydo įrengimas | vnt | 5
18 | Pėsčiųjų mygtuko montavimas ant šviesoforo atramos | vnt | 5
19 | Garsinės pėsčiųjų signalizacijos montavimas | vnt | 6
20 | Infraraudonųjų spindulių jutiklio montavimas ant gembinės atramos | vnt | 6
21 | Kabelio iki 1 kg/m montavimas vamzdyje | m | 470
22 | Kabelio iki 1 kg/m montavimas atramoje/spintoje | m | 295
23 | Ryšių kabelio galų paruošimas | kompl | 6
24 | 5 gyslų valdymo kabelio galų paruošimas | kompl | 28
25 | 16 gyslų valdymo kabelio galų paruošimas | kompl | 2
26 | 32 gyslų valdymo kabelio galų paruošimas | kompl | 5
27 | Įžeminimo kontūro R≤30Ω įrengimas kalant elektrodus (atramoms) | vnt | 8
28 | Įžeminimo kontūro R≤10Ω įrengimas kalant elektrodus (valdymo spinta) | vnt | 1
29 | Kabelio izoliacijos varžos matavimas | kompl | 41
30 | Fazinio ir nulinio laidų grandinės varžos matavimai | kompl | 1
31 | Įžeminimo kontūro varžos matavimas (atramoms) | kompl | 8
32 | Įžeminimo kontūro varžos matavimas (valdymo spinta) | kompl | 1
33 | Įžeminimo įrenginių kontaktinių jungčių pereinamosios varžos matavimai | kompl | 1
Demontavimo darbai
34 | Trijų sekcijų šviesoforo demontavimas | vnt | 10
35 | Dviejų sekcijų šviesoforo demontavimas | vnt | 6
36 | Vienos sekcijos šviesoforo demontavimas | vnt | 2
37 | Pagalbinio (kontrastinio) skydo demontavimas | vnt | 2
38 | Pėsčiųjų mygtuko demontavimas | vnt | 3
39 | Atramos be gembės, kartu su pamatu demontavimas | vnt | 9
40 | Senos įrangos transportavimas ir utilizavimas | t | 4
6.2. Elektros prijungimo darbai
1 | Tranšėjos kasimas ir užkasimas I-II gr. grunte, rankiniu būdu | m | 4
2 | Pakloto vamzdžių klojimui įrengimas tranšėjoje | m | 4
3 | Signalinės juostos paklojimas tranšėjoje | m | 4
4 | Kabelio iki 1 kg/m montavimas vamzdyje | m | 4
5 | Kabelio iki 1 kg/m montavimas spintoje | m | 4
6 | Kabelio izoliacijos varžos matavimas | kompl | 1
7 | Kabelio gyslų prijungimas | kompl | 1
6.3. Vaizdo stebėjimo kameros įrengimo darbai
1 | Vaizdo stebėjimo valdymo spintos su valdikliu įrengimas | kompl | 1
2 | Vaizdo kameros fiksuoto ryšio su centru įrengimas bei centro serverių licencijų (pagal poreikį) praplėtimas | kompl | 1
3 | Vaizdo kameros pajungimas prie vaizdo stebėjimo sistemos DIGIFORT, vaizdo sienos, www.judu.lt sistemos | kompl | 1
4 | Kabelio iki 1 kg/m montavimas vamzdyje | m | 135
5 | Kabelio iki 1 kg/m montavimas atramoje/spintoje | m | 45
6 | Iki 2,5 mm2 skerspjūvio kabelio gyslų galų paruošimas ir prijungimas prie aparatų gnybtų | kompl | 2
7 | Įžeminimo kontūro R≤10Ω įrengimas kalant elektrodus | vnt | 1
8 | Kabelio izoliacijos varžos matavimas | kompl | 2
9 | Įžeminimo kontūro varžos matavimas | kompl | 1
10 | Optinio kabelio pajungimas | kompl | 1
11 | Vaizdo kameros ant atramos įrengimas | kompl | 1
12 | Vaizdo stebėjimo sistemos DIGIFORT licencijų įdiegimo darbai | kompl | 1
Suma viso kiekio (Eur be PVM):

## 11_PVA 4_I etapas
PROCESŲ VALDYMO IR AUTOMATIZACIJOS DALIS (ŠVIESOFORAI)
SĄNAUDŲ KIEKIŲ ŽINIARAŠTIS NR. 4 I ETAPAS A. Goštauto g. su A. Vienuolio g. sankryža
Eil. Nr. | Darbų ir išlaidų aprašymas | Mato vienetas | Kiekis | Kaina Eur be PVM
|  |  |  | Vieneto kaina | Iš viso
7. MEDŽIAGŲ ŽINIARAŠTIS
7.1. Šviesoforų posto įrengimo darbų medžiagos ir įrenginiai
1 | Šviesoforų valdymo spinta su valdikliu, pamatu ir visa kita reikiama įranga | kompl. | 1
2 | LED Šviesoforas (3 sekcijos X Ø200mm, raudona/geltona/žalia) | kompl. | 3
3 | LED Šviesoforas (3 sekcijos X Ø200mm, raudona/geltona/žalia, su rodykle tiesiai) | kompl. | 7
4 | LED Šviesoforas (3 sekcijos X Ø200mm, raudona/geltona/žalia, su rodykle į kairę) | kompl. | 3
5 | LED Šviesoforas (3 sekcijos X Ø200mm, raudona/geltona/žalia, su rodykle į dešinę) | kompl. | 2
6 | LED Šviesoforas (2 sekcijos X Ø200mm, raudona/žalia, su pėsčiojo ir dviratininko simboliu) | kompl. | 6
7 | Pagalbinis (kontrastinis) skydas pagrindiniam šviesoforui (200mm), su tvirtinimo detalėmis | vnt | 4
8 | Infraraudonųjų spindulių jutiklis transporto priemonėms su tvirtinimo detalėmis | vnt | 7
9 | Pėsčiųjų mygtukas | kompl | 3
10 | Dviratininkų mygtukas | kompl | 3
11 | Bendras mygtukas | kompl | 3
12 | Akustinis įrenginys | kompl | 6
13 | Atrama be gembės, H=1,35m, komplekte su pamatu | kompl | 1
14 | Atrama be gembės, H=4m, komplekte su pamatu | kompl | 5
15 | Atrama be gembės, H=6m, komplekte su pamatu | kompl | 1
16 | Atrama su gembe, H=6m, L=7m, komplekte su pamatu | kompl | 1
17 | Atrama su gembe, H=7m, L=7m, komplekte su pamatu | kompl | 3
18 | Atrama su gembe, H=8m, L=6m, komplekte su pamatu | kompl | 1
19 | Atrama su gembe, H=8m, L=7m, komplekte su pamatu | kompl | 1
20 | Papildoma gembė L=7m, ant kontaktinio tinklo atramos |  | 1
21 | Individualus šviesoforo pamatas (2 vnt., betonas C30/37, XC2) (pamatai specifikuojami SK.II dalyje „Konstrukcijų dalis (pamatai)“) | m3 | 5.8
22 | Signalinis kabelis Cu 5x1,5 mm² (šviesoforams) | m | 200
23 | Signalinis kabelis Cu 16x1,5 mm² (šviesoforams) | m | 195
24 | Signalinis kabelis Cu 32x1,5 mm² (šviesoforams) | m | 170
25 | Infraraudonųjų spindulių jutiklių kabelis 3x1 mm2 | m | 580
26 | Signalinė juosta "Kabelis" | m | 250
27 | Atramos įžeminimo įranga (Į komplektą įeina: elektrodo strypas – 3 vnt., cinkuota juosta - 3 m., sujungimo mova – 2 vnt., plieninis antgalis, kalimo galvutė, kontrolinė dėžutė, kryžminė jungtis) | kompl | 13
28 | Valdymo spintos įžeminimo įranga (Į komplektą įeina: elektrodo strypas – 4 vnt., cinkuota juosta - 4 m., sujungimo mova – 2 vnt., plieninis antgalis, kalimo galvutė, kontrolinė dėžutė, kryžminė jungtis) | kompl | 1
29 | Apsauginis vamzdis kabeliams PEHD Ø110mm | m | 225
30 | Apsauginis vamzdis kabeliams PEHD Ø50mm | m | 285
7.2. Elektros prijungimo darbų medžiagos ir įrenginiai
1 | Varinis 3x10mm2 kabelis su XLPE izoliacija | m | 8
2 | Apsauginis vamzdis kabeliams PEHD Ø50mm | m | 4
8. Darbų žiniaraštis
8.1. Šviesoforų posto įrengimo darbai
1 | Šviesoforų valdymo spintos su valdikliu įrengimas | kompl | 1
2 | Šviesoforų valdiklio paleidimas ir pajungimas prie eDaptiva šviesoforinio eismo reguliavimo programinės įrangos Eismo valdymo centre, pagal OCIT protokolo reikalavimus. | kompl | 1
3 | Valdiklio pajungimas į Adaptive control server ir konfigūravimas bei kalibravimas (dinaminis darbo režimų pasikeitimas ir koordinavimas) | kompl | 1
4 | Valdiklio pajungimas į eDaptiva VTP (viešojo transporto prioriteto) modulį ir modulio konfigūravimas bei kalibravimas | kompl | 1
5 | Šviesoforų posto derinimas, programų tikslinimas, eDaptiva, Adaptive control server ir VTP modulių kalibravimas 3 mėnesių laikotarpyje po pridavimo | kompl | 1
6 | Išpildomosios geodezinės nuotraukos atlikimas | kompl | 1
7 | Tranšėjos kasimas ir užkasimas I-II gr. grunte, rankiniu būdu | m | 250
8 | Vamzdžių prastūmimas (uždaru būdu) | m | 140
9 | Pakloto vamzdžių klojimui įrengimas tranšėjoje | m | 250
10 | Signalinės juostos paklojimas tranšėjoje | m | 250
11 | PEHD Ø110mm vamzdžio montavimas tranšėjoje | m | 225
12 | PEHD Ø50mm vamzdžio montavimas tranšėjoje | m | 285
13 | Atramos be gembės su pamatu įrengimas | kompl | 7
14 | Atramos su gembe ir pamatu įrengimas | kompl | 6
15 | Trijų sekcijų šviesoforo montavimas ant atramos | kompl | 15
16 | Dviejų sekcijų šviesoforo įrengimas ant atramos | kompl | 6
17 | Pagalbinio (kontrastinio) skydo įrengimas | vnt | 4
18 | Pėsčiųjų mygtuko montavimas ant šviesoforo atramos | vnt | 3
19 | Dviratininkų mygtuko montavimas ant atramos | vnt | 3
20 | Bendras pėsčiųjų ir dviratininkų mygtuko montavimas ant šviesoforo atramos | vnt | 3
21 | Garsinės pėsčiųjų signalizacijos montavimas | vnt | 6
22 | Infraraudonųjų spindulių jutiklio montavimas ant gembinės atramos | vnt | 7
23 | Kabelio iki 1 kg/m montavimas vamzdyje | m | 760
24 | Kabelio iki 1 kg/m montavimas atramoje/spintoje | m | 380
25 | Ryšių kabelio galų paruošimas | kompl | 7
26 | 5 gyslų valdymo kabelio galų paruošimas | kompl | 44
27 | 16 gyslų valdymo kabelio galų paruošimas | kompl | 6
28 | 32 gyslų valdymo kabelio galų paruošimas | kompl | 8
29 | Įžeminimo kontūro R≤30Ω įrengimas kalant elektrodus (atramoms) | vnt | 13
30 | Įžeminimo kontūro R≤10Ω įrengimas kalant elektrodus (valdymo spinta) | vnt | 1
31 | Kabelio izoliacijos varžos matavimas | kompl | 65
32 | Fazinio ir nulinio laidų grandinės varžos matavimai | kompl | 1
33 | Įžeminimo kontūro varžos matavimas (atramoms) | kompl | 13
34 | Įžeminimo kontūro varžos matavimas (valdymo spinta) | kompl | 1
35 | Įžeminimo įrenginių kontaktinių jungčių pereinamosios varžos matavimai | kompl | 1
Demontavimo darbai
36 | Trijų sekcijų šviesoforo demontavimas | vnt | 18
37 | Dviejų sekcijų šviesoforo demontavimas | vnt | 4
38 | Pėsčiųjų mygtuko demontavimas | vnt | 4
39 | Atramos be gembės, kartu su pamatu demontavimas | vnt | 13
40 | Senos įrangos transportavimas ir utilizavimas | t | 4
8.2. Elektros prijungimo darbai
1 | Tranšėjos kasimas ir užkasimas I-II gr. grunte, rankiniu būdu | m | 4
2 | Pakloto vamzdžių klojimui įrengimas tranšėjoje | m | 4
3 | Signalinės juostos paklojimas tranšėjoje | m | 4
4 | Kabelio iki 1 kg/m montavimas vamzdyje | m | 4
5 | Kabelio iki 1 kg/m montavimas spintoje | m | 4
6 | Kabelio izoliacijos varžos matavimas | kompl | 1
7 | Kabelio gyslų prijungimas | kompl | 1
Suma viso kiekio (Eur be PVM):

## 11_PVA 5_I etapas
PROCESŲ VALDYMO IR AUTOMATIZACIJOS DALIS (ŠVIESOFORAI)
SĄNAUDŲ KIEKIŲ ŽINIARAŠTIS NR. 5 I ETAPAS A. Goštauto g. su Kalvarijų g., Vilniaus g., Žygimantų g. ir Tilto g. sankryžomis
Eil. Nr. | Darbų ir išlaidų aprašymas | Mato vienetas | Kiekis | Kaina Eur be PVM
|  |  |  | Vieneto kaina | Iš viso
9. MEDŽIAGŲ ŽINIARAŠTIS
9.1. Šviesoforų posto įrengimo darbų medžiagos ir įrenginiai
1 | Šviesoforų valdymo spinta su valdikliu, pamatu ir visa kita reikiama įranga | kompl. | 1
2 | LED Šviesoforas (3 sekcijos X Ø200mm, raudona/geltona/žalia) | Kompl. | 8
3 | LED Šviesoforas (3 sekcijos X Ø200mm, raudona/geltona/žalia su rodykle tiesiai) | kompl. | 8
4 | LED Šviesoforas (3 sekcijos X Ø200mm, raudona/geltona/žalia, su rodykle į kairę) | kompl. | 2
5 | LED Šviesoforas (3 sekcijos X Ø200mm, raudona/geltona/žalia, su rodykle į dešinę) | kompl. | 6
6 | LED Šviesoforas (2 sekcijos X Ø200mm, raudona/žalia, su pėsčiojo simboliu) | kompl. | 6
7 | LED Šviesoforas (2 sekcijos X Ø200mm, raudona/žalia, su pėsčiojo ir dviratininko simboliu) | kompl. | 2
8 | Pagalbinis (kontrastinis) skydas pagrindiniam šviesoforui (200mm), su tvirtinimo detalėmis | vnt | 13
9 | Infraraudonųjų spindulių jutiklis transporto priemonėms su tvirtinimo detalėmis | vnt | 12
10 | Pėsčiųjų mygtukas | kompl | 7
11 | Dviratininkų mygtukas | kompl | 1
12 | Bendras mygtukas | kompl | 1
13 | Akustinis įrenginys | kompl | 8
14 | Atrama be gembės, H=1,35m, komplekte su pamatu | kompl | 1
15 | Atrama be gembės, H=4m, komplekte su pamatu | kompl | 5
16 | Atrama su gembe, H=7m, L=4m, komplekte su pamatu | kompl | 1
17 | Atrama su gembe, H=7m, L=6m, komplekte su pamatu | kompl | 2
18 | Atrama su gembe, H=7m, L=7m, komplekte su pamatu | kompl | 2
19 | Atrama su gembe, H=8m, L=5m, komplekte su pamatu | kompl | 2
20 | Atrama su gembe, H=8m, L=6m, komplekte su pamatu | kompl | 2
21 | Atrama su gembe, H=7m, L=8m, komplekte su pamatu | kompl | 1
22 | Atrama su gembe, H=7m, L=12m, komplekte su pamatu | kompl | 1
23 | Papildoma gembė L=8m, ant kontaktinio tinklo atramos | kompl | 1
24 | Signalinis kabelis Cu 5x1,5 mm² (šviesoforams) | m | 330
25 | Signalinis kabelis Cu 16x1,5 mm² (šviesoforams) | m | 290
26 | Signalinis kabelis Cu 32x1,5 mm² (šviesoforams) | m | 610
27 | Infraraudonųjų spindulių jutiklių kabelis 3x1 mm2 | m | 1335
28 | Signalinė juosta "Kabelis" | m | 325
29 | Atramos įžeminimo įranga (Į komplektą įeina: elektrodo strypas – 3 vnt., cinkuota juosta - 3 m., sujungimo mova – 2 vnt., plieninis antgalis, kalimo galvutė, kontrolinė dėžutė, kryžminė jungtis) | kompl | 17
30 | Valdymo spintos įžeminimo įranga (Į komplektą įeina: elektrodo strypas – 4 vnt., cinkuota juosta - 4 m., sujungimo mova – 2 vnt., plieninis antgalis, kalimo galvutė, kontrolinė dėžutė, kryžminė jungtis) | kompl | 1
31 | Apsauginis vamzdis kabeliams PEHD Ø110mm | m | 655
32 | Apsauginis vamzdis kabeliams PEHD Ø50mm | m | 215
9.2. Elektros prijungimo darbų medžiagos ir įrenginiai
1 | Varinis 3x10mm2 kabelis su XLPE izoliacija | m | 8
2 | Apsauginis vamzdis kabeliams PEHD Ø50mm | m | 4
9.3. Vaizdo stebėjimo kameros įrengimo medžiagos ir įrenginiai
1 | Valdoma vaizdo stebėjimo kamera su montavimo reikmenimis, nameliu | kompl | 1
2 | Skaitmeninis optinis keitiklis | vnt | 1
3 | Transformatorius su stabilizatoriumi | vnt | 1
4 | Kabelis 3x2,5 mm2 | m | 400
5 | Kabelis UTP lauko sąlygoms (ne mažesnė nei 5E kategorija) | m | 400
6 | Vaizdo stebėjimo sistemos DIGIFORT licencijos vaizdo kamerai (-oms) | kompl | 1
10. Darbų žiniaraštis
10.1. Šviesoforų posto įrengimo darbai
1 | Šviesoforų valdymo spintos su valdikliu įrengimas | kompl | 1
2 | Šviesoforų valdiklio paleidimas ir pajungimas prie eDaptiva šviesoforinio eismo reguliavimo programinės įrangos Eismo valdymo centre, pagal OCIT protokolo reikalavimus. | kompl | 1
3 | Valdiklio pajungimas į Adaptive control server ir konfigūravimas bei kalibravimas (dinaminis darbo režimų pasikeitimas ir koordinavimas) | kompl | 1
4 | Valdiklio pajungimas į eDaptiva VTP (viešojo transporto prioriteto) modulį ir modulio konfigūravimas bei kalibravimas | kompl | 1
5 | Šviesoforų posto derinimas, programų tikslinimas, eDaptiva, Adaptive control server ir VTP modulių kalibravimas 3 mėnesių laikotarpyje po pridavimo | kompl | 1
6 | Išpildomosios geodezinės nuotraukos atlikimas | kompl | 1
7 | Tranšėjos kasimas ir užkasimas I-II gr. grunte, rankiniu būdu | m | 325
8 | Vamzdžių prastūmimas (uždaru būdu) | m | 365
9 | Pakloto vamzdžių klojimui įrengimas tranšėjoje | m | 325
10 | Signalinės juostos paklojimas tranšėjoje | m | 325
11 | PEHD Ø110mm vamzdžio montavimas tranšėjoje | m | 655
12 | PEHD Ø50mm vamzdžio montavimas tranšėjoje | m | 215
13 | Atramos be gembės su pamatu įrengimas | kompl | 6
14 | Atramos su gembe ir pamatu įrengimas | kompl | 11
15 | Papildomos gembės ant kontaktinio tinklo atramos įrengimas |  | 1
16 | Trijų sekcijų šviesoforo montavimas ant atramos | kompl | 23
17 | Dviejų sekcijų šviesoforo įrengimas ant atramos | kompl | 8
18 | Pagalbinio (kontrastinio) skydo įrengimas | vnt | 13
19 | Pėsčiųjų mygtuko montavimas ant šviesoforo atramos | vnt | 7
20 | Dviratininkų mygtuko montavimas ant šviesoforo atramos | vnt | 1
21 | Bendras pėsč. ir dvir. mygtuko montavimas ant šviesoforo atramos | vnt | 1
22 | Garsinės pėsčiųjų signalizacijos montavimas | vnt | 10
23 | Infraraudonųjų spindulių jutiklio montavimas ant gembinės atramos | vnt | 12
24 | Kabelio iki 1 kg/m montavimas vamzdyje | m | 1950
25 | Kabelio iki 1 kg/m montavimas atramoje/spintoje | m | 620
26 | Ryšių kabelio galų paruošimas | kompl | 12
27 | 5 gyslų valdymo kabelio galų paruošimas | kompl | 46
28 | 16 gyslų valdymo kabelio galų paruošimas | kompl | 6
29 | 32 gyslų valdymo kabelio galų paruošimas | kompl | 9
30 | Įžeminimo kontūro R≤30Ω įrengimas kalant elektrodus (atramoms) | vnt | 17
31 | Įžeminimo kontūro R≤10Ω įrengimas kalant elektrodus (valdymo spinta) | vnt | 1
32 | Kabelio izoliacijos varžos matavimas | kompl | 73
33 | Fazinio ir nulinio laidų grandinės varžos matavimai | kompl | 1
34 | Įžeminimo kontūro varžos matavimas (atramoms) | kompl | 17
35 | Įžeminimo kontūro varžos matavimas (valdymo spinta) | kompl | 1
36 | Įžeminimo įrenginių kontaktinių jungčių pereinamosios varžos matavimai | kompl | 1
Demontavimo darbai
37 | Trijų sekcijų šviesoforo demontavimas | vnt | 20
38 | Dviejų sekcijų šviesoforo demontavimas | vnt | 8
39 | Vienos sekcijos šviesoforo demontavimas | vnt | 5
40 | Pagalbinio (kontrastinio) skydo demontavimas | vnt | 5
41 | Atramos be gembės, kartu su pamatu demontavimas | vnt | 13
42 | Atramos su gembe, kartu su pamatu demontavimas | vnt | 3
43 | Senos įrangos transportavimas ir utilizavimas | t | 7
10.2. Elektros prijungimo darbai
1 | Tranšėjos kasimas ir užkasimas I-II gr. grunte, rankiniu būdu | m | 4
2 | Pakloto vamzdžių klojimui įrengimas tranšėjoje | m | 4
3 | Signalinės juostos paklojimas tranšėjoje | m | 4
4 | Kabelio iki 1 kg/m montavimas vamzdyje | m | 4
5 | Kabelio iki 1 kg/m montavimas spintoje | m | 4
6 | Kabelio izoliacijos varžos matavimas | kompl | 1
7 | Kabelio gyslų prijungimas | kompl | 1
10.3. Vaizdo stebėjimo kameros įrengimo darbai
1 | Vaizdo stebėjimo valdymo spintos su valdikliu įrengimas | kompl | 1
2 | Vaizdo kameros fiksuoto ryšio su centru įrengimas bei centro serverių licencijų (pagal poreikį) praplėtimas | kompl | 1
3 | Vaizdo kameros pajungimas prie vaizdo stebėjimo sistemos DIGIFORT, vaizdo sienos, www.judu.lt sistemos | kompl | 1
4 | Kabelio iki 1 kg/m montavimas vamzdyje | m | 695
5 | Kabelio iki 1 kg/m montavimas atramoje/spintoje | m | 105
6 | Iki 2,5 mm2 skerspjūvio kabelio gyslų galų paruošimas ir prijungimas prie aparatų gnybtų | kompl | 6
7 | Įžeminimo kontūro R≤10Ω įrengimas kalant elektrodus | vnt | 1
8 | Kabelio izoliacijos varžos matavimas | kompl | 4
9 | Įžeminimo kontūro varžos matavimas | kompl | 1
10 | Optinio kabelio pajungimas | kompl | 1
11 | Vaizdo kameros ant atramos įrengimas | kompl | 1
12 | Vaizdo stebėjimo sistemos DIGIFORT licencijų įdiegimo darbai | kompl | 1
Suma viso kiekio (Eur be PVM):

## 11_PVA 6_II etapas
PROCESŲ VALDYMO IR AUTOMATIZACIJOS DALIS (ŠVIESOFORAI)
SĄNAUDŲ KIEKIŲ ŽINIARAŠTIS NR. 6 II ETAPAS A. Goštauto g. su Kalvarijų g., Vilniaus g., Žygimantų g. ir Tilto g. sankryžomis
Eil. Nr. | Darbų ir išlaidų aprašymas | Mato vienetas | Kiekis | Kaina Eur be PVM
|  |  |  | Vieneto kaina | Iš viso
11. MEDŽIAGŲ ŽINIARAŠTIS
11.1. Šviesoforų posto įrengimo darbų medžiagos ir įrenginiai
1 | Atramos įžeminimo įranga (Į komplektą įeina: elektrodo strypas – 3 vnt., cinkuota juosta - 3 m., sujungimo mova – 2 vnt., plieninis antgalis, kalimo galvutė, kontrolinė dėžutė, kryžminė jungtis) | kompl | 1
12. Darbų žiniaraštis
12.1. Šviesoforų posto įrengimo darbai
1 | Išpildomosios geodezinės nuotraukos atlikimas | kompl | 1
2 | Atramos su gembe ir pamatu perkėlimas | kompl | 1
3 | Trijų sekcijų šviesoforo perkėlimas ant atramos | kompl | 2
4 | Dviejų sekcijų šviesoforo perkėlimas ant atramos | kompl | 1
5 | Pėsčiųjų mygtuko perkėlimas ant šviesoforo atramos | vnt | 1
6 | Garsinės pėsčiųjų signalizacijos montavimas | vnt | 1
7 | Įžeminimo kontūro R≤30Ω įrengimas kalant elektrodus (atramoms) | vnt | 1
8 | Įžeminimo kontūro varžos matavimas (atramoms) | kompl | 1
9 | Įžeminimo įrenginių kontaktinių jungčių pereinamosios varžos matavimai | kompl | 1
Suma viso kiekio (Eur be PVM):

## 12_SO
PASIRENGIMO STATYBAI IR STATYBOS DARBŲ ORGANIZAVIMO DALIS
SĄNAUDŲ KIEKIŲ ŽINIARAŠTIS NR. 1
Eil. Nr. | Darbų ir išlaidų aprašymas | Mato vienetas | Kiekis | Pastabos | Kaina Eur be PVM
[5 empty] | Vieneto kaina | Iš viso
1. | Žemės darbai
1.1. | Grunto kasimas mechanizuotu būdu, pakrovimas į autosavivarčius ir išvežimas Rangovo pasirinktu atstumu į išlykį | m3 | 860
2. | Laikinos dangų konstrukcijos
2.1. | Važiuojamoji dalis (įrengiama I statybos darbų zonoje)
2.1.1. | Apsauginis šalčiui atsparus sluoksnis (h≥70,0 cm) iš fr. 0/5 mineralinių medžiagų mišinio ar užpildų | m3 | 205
2.1.2. | Skaldos pagrindo sluoksnis (h=20,0 cm) iš nesurištojo mineralinių medžiagų mišinio fr. 0/45 | m2 | 370
2.1.3. | Asfalto pagrindo-dangos sluoksnis iš AC 16 PD (h=10,0 cm) | m2 | 370
2.2. | Važiuojamoji dalis (įrengiama II statybos darbų zonoje)
2.2.1. | Apsauginis šalčiui atsparus sluoksnis (h≥70,0 cm) iš fr. 0/5 mineralinių medžiagų mišinio ar užpildų | m3 | 253
2.2.2. | Skaldos pagrindo sluoksnis (h=20,0 cm) iš nesurištojo mineralinių medžiagų mišinio fr. 0/45 | m2 | 460
2.2.3. | Asfalto pagrindo-dangos sluoksnis iš AC 16 PD (h=10,0 cm) | m2 | 460
2.3. | Laikinų dangų išardymas
2.3.1. | Asfalto dangos frezavimas (sluoksnio storis 10 cm) | m2 | 830
2.3.2. | Grunto kasimas mechanizuotu būdu, pakrovimas į autosavivarčius ir išvežimas Rangovo pasirinktu atstumu į išlykį | m3 | 765
2.4. | Takai
2.4.1. | Laikinos segmentinės pėsčiųjų tako dangos įrengimas (I statybos darbų zona) | m2 | 300 | Grįžtamosios medžiagos
2.4.2. | Laikinos segmentinės pėsčiųjų tako dangos įrengimas (II statybos darbų zona) | m2 | 583 | Grįžtamosios medžiagos
2.4.3. | Laikinos kelio plokštės 40 t apkrovai | m2 | 3600 | Grįžtamosios medžiagos
3. | Eismo organizavimas
3.1. | Šviesoforų perkėlimas (I statybos darbų zona) | kompl. | 9
3.2. | Šviesoforų perkėlimas (II statybos darbų zona) | kompl. | 13
3.3. | Eismo juostų atskyrimo sistemos įrengimas (I statybos darbų zona) | m | 253
3.4. | Eismo juostų atskyrimo sistemos įrengimas (II statybos darbų zona) | m | 303
3.5. | Kelio ženklų skydų ant kilnojamų atramų įrengimas (I statybos darbų zona) | vnt. | 25
3.6. | Kelio ženklų skydų ant kilnojamų atramų įrengimas (II statybos darbų zona) | vnt. | 26
3.7. | Kelio darbų nukreipiamųjų gairių įrengimo darbai (I statybos darbų zona) | vnt. | 76
3.8. | Kelio darbų nukreipiamųjų gairių įrengimo darbai (II statybos darbų zona) | vnt. | 136
3.9. | Horizontaliojo ženklinimo tipo „1.1 Siaura ištisinė linija“ įrengimas dažant dažais (geltonos spalvos), kai linijos plotis - 0,12 m (I statybos darbų zona) | m | 833
3.10. | Horizontaliojo ženklinimo tipo „1.1 Siaura ištisinė linija“ įrengimas dažant dažais (geltonos spalvos), kai linijos plotis - 0,12 m (II statybos darbų zona) | m | 880
3.11. | Horizontaliojo ženklinimo tipo „1.2 Plati ištisinė linija“ įrengimas dažant dažais, kai linijos plotis - 0,25 m (I statybos darbų zona) | m | 20
3.12. | Horizontaliojo ženklinimo tipo „1.2 Plati ištisinė linija“ įrengimas dažant dažais, kai linijos plotis - 0,25 m (II statybos darbų zona) | m | 70
3.13. | Horizontaliojo ženklinimo tipo „1.5 Siaura brūkšninė linija“ įrengimas dažant dažais (geltonos spalvos), kai linijos plotis - 0,12 m, brūkšnio ir tarpo santykis - 1:3 (I statybos darbų zona) | m | 627
3.14. | Horizontaliojo ženklinimo tipo „1.5 Siaura brūkšninė linija“ įrengimas dažant dažais (geltonos spalvos), kai linijos plotis - 0,12 m, brūkšnio ir tarpo santykis - 1:3 (II statybos darbų zona) | m | 840
3.15. | Horizontaliojo ženklinimo tipo „1.8 Plati brūkšninė linija“ įrengimas dažant dažais (geltonos spalvos), kai linijos plotis - 0,25 m, brūkšnio ir tarpo santykis - 1:3 (I statybos darbų zona) | m | 33
3.16. | Horizontaliojo ženklinimo tipo „1.8 Plati brūkšninė linija“ įrengimas dažant dažais (geltonos spalvos), kai linijos plotis - 0,25 m, brūkšnio ir tarpo santykis - 1:3 (II statybos darbų zona) | m | 159
3.17. | Horizontaliojo ženklinimo tipo „1.13.3 Dvi lygiagrečios linijos, sudarytos iš stačiakampių“ (stačiakampio ilgis - 0,50 m, plotis - 0,20 m, tarpo ilgis tarp dviejų stačiakampių - 0,20 m) įrengimas dažant dažais (geltonos spalvos, I statybos darbų zona) | m | 76
3.18. | Horizontaliojo ženklinimo tipo „1.13.3 Dvi lygiagrečios linijos, sudarytos iš stačiakampių“ (stačiakampio ilgis - 0,50 m, plotis - 0,20 m, tarpo ilgis tarp dviejų stačiakampių - 0,20 m) įrengimas dažant dažais (geltonos spalvos, II statybos darbų zona) | m | 187
3.19. | Horizontaliojo ženklinimo tipo „1.16 Sankryžose naudojamos rodyklės“ (kai leistinas greitis >40 km/h) įrengimas iš dažant dažais (geltonos spalvos, I statybos darbų zona) | m2 | 38
3.20. | Horizontaliojo ženklinimo tipo „1.16 Sankryžose naudojamos rodyklės“ (kai leistinas greitis >40 km/h) įrengimas iš dažant dažais (geltonos spalvos, II statybos darbų zona) | m2 | 53
3.21. | Horizontaliojo ženklinimo tipo „1.21 raidė A“ (vieno simbolio plotas – 1,80 m2) įrengimas dažant dažais (geltonos spalvos, I statybos darbų zona) | m2 | 1.8
3.22. | Horizontaliojo ženklinimo tipo „1.21 raidė A“ (vieno simbolio plotas – 1,80 m2) įrengimas dažant dažais (geltonos spalvos, II statybos darbų zona) | m2 | 3.6
3.23. | Horizontaliojo ženklinimo tipo „1.22 Plati brūkšninė linija“ įrengimas dažant dažais (geltonos spalvos), kai linijos plotis - 0,25 m, brūkšnio ir tarpo santykis - 1:1 (I statybos darbų zona) | m | 36
3.24. | Horizontaliojo ženklinimo tipo „1.22 Plati brūkšninė linija“ įrengimas dažant dažais (geltonos spalvos), kai linijos plotis - 0,25 m, brūkšnio ir tarpo santykis - 1:1 (II statybos darbų zona) | m | 95
3.25. | Horizontaliojo ženklinimo tipo „1.11 „Stop“ linija“ įrengimas dažant dažais (geltonos spalvos), kai linijos plotis - 0,50 m (I statybos darbų zona) | m | 30
3.26. | Horizontaliojo ženklinimo tipo „1.11 „Stop“ linija“ įrengimas dažant dažais (geltonos spalvos), kai linijos plotis - 0,50 m (II statybos darbų zona) | m | 68
3.27. | Horizontaliojo ženklinimo valymas | m2 | 580
4. | Kiti darbai
4.1. | Laikini pastoliai šlaitų įrengimui (šlaito ilgis 700 m, šlaito aukštis 8,0 m) | kompl. | 1
4.2. | Laikina medžių šaknų apsauga | m | 1400
4.3. | Laikinas medžių aptvėrimas | vnt. | 93
Suma viso kiekio (Eur be PVM):

## 13_PRA 1
PĖSČIŲJŲ TILTAS PER NERĮ PAPRASTASIS REMONTAS
SĄNAUDŲ KIEKIŲ ŽINIARAŠTIS NR. 1
Eil. Nr. | Darbų ir išlaidų aprašymas | Mato vienetas | Kiekis | Pastabos | Kaina Eur be PVM
[5 empty] | Vieneto kaina | Iš viso
1. | Paruošiamieji ir dangų, pakloto ardymo darbai
1.1. | Dirvožemio (hvid = 20 cm pašalinimas, pakrovimas ir vežimas iki 1 km atstumu (sandėliavimui) | m3 | 70
1.2. | Asfaltbetonio dangos nufrezavimas (hvid=0,04 m) freza be automatinio aukščio reguliavimo ir su tiesioginiu pakrovimu ir išvežimu utilizuoti Rangovo pasirinktu atstumu (iki 5 km) | m2 | 20
1.3. | Tilto krantinės atramos nr. 1išplatėjimo dalies g/b turėklinių bortų ardymas | m3 | 5.95
1.4. | Tilto krantinės atramos nr. 1 išplatėjimo dalies plieninių turėklų ardymas | m | 36 | 1620 kg
1.5. | Deformacinių pjūvių ardymas ties krantine atrama nr. 1:
| -bituminio deformacinio pjūvio ardymas ties galine perdangos dalimi | vnt | 1 | 7 m
| -plieninių deformacinių pjūvių ardymas ties šoninėmis perdangos dalimis | vnt | 2 | 19 m
2. | G/b tilto krantinės atramos konstrukcijos. Remontas
2.1. | G/b esamų išplatėjimo sijų paviršių atstatymas:
| -esamų sijų matomų paviršių valymas aukšto slėgio vandens srove (prieš remontinių mišinių įrengimą) | m2 | 108
| -armatūros nušveitimas ir padengimas apsaugine danga | m2 | 0.3
| -esamų išplatėjimo sijų lentynų ir matomų pavršių remontas R kl. remontiniu mišiniu (hvid=25 mm) | m2 | 14.2
| -sijų užpilamų paviršių padengimas teptine hidroizoliacija deformacinių pjūvių ardymas ties šoninėmis perdangos dalimis | m2 | 108
2.2. | G/b esamos krantinės atramos paviršių atstatymas:
| -atramos matomų paviršių ir guoliavietės nišos valymas aukšto slėgio vandens srove (prieš remontinių mišinių įrengimą) | m2 | 69.5
| -armatūros nušveitimas ir padengimas apsaugine danga | m2 | 0.4
| -atramos matomų pavršių remontas R kl. remontiniu mišiniu (hvid=25 mm) | m2 | 3.6
| -atramos matomų paviršių ir guoliavietės nišos g/b dažymas betono dažais | m2 | 29.9
2.3. | Krantinės atramos nr. 1 guoliavietės remontas
| -Atraminių guolių metalinės dalys nuvalomos smėliasrove | m2 | 2.4
| -Guolių padengimas apsauginiais dažais C5 (vh) | m2 | 2.4
| -nerūd.pl apsauginių grotų įrengimas | m2 | 2.9
2.4. | Deformacinių pjūvių įrengimas |  |  | Įsk. tvirtinimo medžiagas ir įrengimą
| - bituminių deformacinių pjūvių įrengimas ties tilto perdanga | m | 26
| - plienių nerūd. pl. lakštų įrengimas ties esamomis išplatėjimo sijomis | m | 36 | 160 kg
3. | Žemės darbai
3.1. | Piltinio žemės sankasos gruntų (II grupės gruntai) atvežimas iš sandėliavimo aikštelės savivarčiais įrengimas | m3 | 80
3.2. | Plotų planiravimas mechanizuotu būdu | m2 | 230
3.3. | Žemės sankasos viršaus tankinimas (h=20 cm) mechanizuotu būdu | m3 | 53
4. | Bordiūrų įrengimo darbai
4.1. | Betoninių vejos bordiūrų (1000x80x200 mm) įrengimas ant C20/25-XC2-F50-W2 markės betono pagrindo (0,05 m3 betono/1 vnt.) | m | 18
5. | Pėsčiųjų tako dangos įrengimo darbai iš asfalto dangos (ant Baltojo tilto perdangos konstrukcijos)
5.1. | Geokompozitinis asfalto armavimo tinklas | m2 | 28
5.2. | Viršutinio asfalto dangos sluoksnio (h=4,0 cm) įrengimas iš mišinio AC 8 VN (juodo asfalto spalvos, bitumo markė – 70/100) | m2 | 28
6. | Pėsčiųjų tako dangos įrengimo darbai iš betoninių trinkelių dangos (ant Baltojo tilto perdangos konstrukcijos)
6.1. | Išlyginamojo skiedinio sluoksnis (h≥3,0 cm) | m2 | 142
6.2. | Betoninių trinkelių (300x150x80 mm, natūralaus betono spalvos) įrengimas | m2 | 55
6.3. | Betoninių trinkelių (300x100x80 mm, antracito spalvos) įrengimas | m2 | 87
7. | Pėsčiųjų tako dangos konstrukcijos įrengimo darbai iš betoninių trinkelių dangos (ant piltinių žemės sankasos gruntų)
7.1. | Šalčiui nejautrių medžiagų sluoksnis (h≥19,0 cm) | m3 | 50
7.2. | Skaldos pagrindo sluoksnis (h=15,0 cm) iš nesurištojo mineralinių medžiagų mišinio fr. 0/45 | m2 | 210
7.3. | Pasluoksnis iš mineralinių medžiagų mišinio fr. 0/5 | m2 | 210
7.4. | Betoninių trinkelių (300x150x80 mm, natūralaus betono spalvos) įrengimas | m2 | 28
7.5. | Betoninių trinkelių (300x100x80 mm, antracito spalvos) įrengimas | m2 | 152
7.6. | Betoninės taktilinės trinkelės (200x100x80 mm, natūralaus betono spalvos, su iškiliais kauburėliais, įspėjamieji paviršiai) | m2 | 5
7.7. | Betoninės taktilinės trinkelės (200x100x80 mm, antracito spalvos, su iškiliais kauburėliais, įspėjamieji paviršiai) | m2 | 10
7.8. | Betoninės taktilinės trinkelės (200x100x80 mm, natūralaus betono spalvos su iškiliomis juostelėmis, vedamieji paviršiai) | m2 | 6
7.9. | Betoninės taktilinės trinkelės (200x100x80 mm, antracito spalvos su iškiliomis juostelėmis, vedamieji paviršiai) | m2 | 9
8. | Taktilinių indikatorių įrengimo darbai
8.1. | Montuojamas įspėjamasis paviršius iš metalinių iškilimų | m2 | 5
8.2. | Montuojamas vedamasis paviršius iš metalinių juostelių | m2 | 23
9. | Horizontaliojo ženklinimo įrengimo darbai
9.1. | Horizontaliojo ženklinimo tipo „1.23 Dviračio simbolis“ (vieno simbolio plotas – 0,34 m2) įrengimas dažant dažais | m2 | 0.34
9.2. | Horizontaliojo ženklinimo tipo „1.13.2 Pėsčiųjų perėjos rodyklė įrengimas dažant dažais | m2 | 0.4
Suma viso kiekio (Eur be PVM):

## 13_PRA 2
PĖSČIŲJŲ TILTAS PER NERĮ PAPRASTASIS REMONTAS
SĄNAUDŲ KIEKIŲ ŽINIARAŠTIS NR. 2 Dviračių tako įrengimas
Eil. Nr. | Darbų ir išlaidų aprašymas | Mato vienetas | Kiekis | Pastabos | Kaina Eur be PVM
[5 empty] | Vieneto kaina | Iš viso
1. | Paruošiamieji ir dangų, pakloto ardymo darbai
1.1. | Trasos nužymėjimas | m | 55.7
1.2. | Dirvožemio (hvid = 20 cm pašalinimas, pakrovimas ir vežimas iki 1 km atstumu (sandėliavimui) | m3 | 2
1.3. | Betoninių gaminių (dangų, bordiūrų) ardymas ir išvežimas utilizuoti Rangovo pasirinktu atstumu (iki 5 km) | m3 | 50
1.4. | Asfaltbetonio dangos nufrezavimas (hvid=0,04 m) freza be automatinio aukščio reguliavimo ir su tiesioginiu pakrovimu ir išvežimu utilizuoti Rangovo pasirinktu atstumu (iki 5 km) | m2 | 190
1.5. | >32 cm skersmens medžių kirtimas ir išvežimas Rangovo pasirinktu atstumu (iki 5 km) | t | 0.1
2. | Žemės darbai
2.1. | Piltinio žemės sankasos gruntų (II grupės gruntai) atvežimas iš sandėliavimo aikštelės savivarčiais įrengimas | m3 | 15
2.2. | Plotų planiravimas mechanizuotu būdu | m2 | 35
2.3. | Žemės sankasos viršaus tankinimas (h=20 cm) mechanizuotu būdu | m3 | 7
3. | Bordiūrų įrengimo darbai
1.1. | Granitinių užapvalintų gatvės bordiūrų (1000x150x220 mm) įrengimas ant C20/25-XC2-F50-W2 markės betono pagrindo (0,12 m3 betono/1 vnt.) | m | 8
1.2. | Betoninių vejos bordiūrų (1000x80x200 mm) įrengimas ant C20/25-XC2-F50-W2 markės betono pagrindo (0,05 m3 betono/1 vnt.) | m | 60
1.3. | Betoninių skeltų („velo“) vejos bordiūrų (1000x80x200-160 mm) įrengimas ant C20/25-XC2-F50-W2 markės betono pagrindo (0,05 m3 betono/1 vnt.) | m | 41
4. | Dviračių tako dangos įrengimo darbai (ant Baltojo tilto perdangos konstrukcijos)
4.1. | Geokompozitinis asfalto armavimo tinklas | m2 | 145
4.2. | Viršutinio asfalto dangos sluoksnio (h=4,0 cm) įrengimas iš mišinio AC 8 VN (bitumo markė – 70/100), kuris įrengiamas iš raudonų plytų spalvos asfalto | m2 | 38
4.3. | Prijungčių (sandarinimo siūlių) įrengimas | m | 82
4.4. | Asfaltbetonio dangos išilginės siūlės įrengimas klojant „karštas prie šalto“ | m | 28
5. | Dviračių tako dangos konstrukcijos (h=45 cm) įrengimo darbai (pilna dangos konstrukcija)
5.1. | Šalčiui nejautrių medžiagų sluoksnis (h≥16,5 cm) | m3 | 7
5.2. | Skaldos pagrindo sluoksnis (h=20,0 cm) iš nesurištojo mineralinių medžiagų mišinio fr. 0/45 | m2 | 35
5.3. | Asfalto pagrindo-dangos sluoksnis iš mišinio AC 16 PD (h=6 cm, bitumo markė – 70/100) | m2 | 35
5.4. | Įrengto asfalto dangos pasluoksnio (asfalto pagrindo-dangos sluoksnis) nuvalymas mechaninėmis šluotomis | m2 | 35
5.5. | Įrengto asfalto dangos pasluoksnio (asfalto pagrindo-dangos sluoksnis) pagruntavimas bitumine emulsija | m2 | 35
5.6. | Viršutinio asfalto dangos sluoksnio (h=2,5 cm) įrengimas iš mišinio AC 8 VN (bitumo markė – 70/100), kuris įrengiamas iš raudonų plytų spalvos asfalto | m2 | 35
5.7. | Prijungčių (sandarinimo siūlių) įrengimas | m | 26
5.8. | Asfaltbetonio dangos išilginės siūlės įrengimas klojant „karštas prie šalto“ | m | 5
6. | Horizontaliojo ženklinimo įrengimo darbai (dviračių take)
6.1. | Horizontaliojo ženklinimo tipo „1.1 Siaura ištisinė linija“ įrengimas dažant dažais, kai linijos plotis - 0,12 m | m | 29
6.2. | Horizontaliojo ženklinimo tipo „1.7 Siaura brūkšninė linija“ įrengimas dažant dažais, kai linijos plotis - 0,12 m, brūkšnio ir tarpo santykis - 1:1 | m | 45
6.3. | Horizontaliojo ženklinimo tipo „1.11 „Stop“ linija“ įrengimas dažant dažais, kai linijos plotis - 0,50 m | m | 3
6.4. | Horizontaliojo ženklinimo tipo „1.23 Dviračio simbolis“ (vieno simbolio plotas – 0,34 m2) įrengimas dažant dažais | m2 | 4
6.5. | Horizontaliojo ženklinimo tipo „1.13.1 Pėsčiųjų perėja „Zebras““ (vienos juostos ilgis – 3 m, plotis - 0,40 m, tarpo plotis tarp dviejų juostų - 0,40 m) įrengimas dažant dažais | m2 | 8
Suma viso kiekio (Eur be PVM):

## 14_Kiti_darbai
KITI DARBAI DALIS
SĄNAUDŲ KIEKIŲ ŽINIARAŠTIS NR. 1
Eil. Nr. | Darbo pavadinimas, aprašymas | Mato vnt. | Kiekis | Kaina Eur be PVM
|  |  |  | Vieneto | Viso kiekio
Kiti darbai
1 | Darbo projektas | obj. | 1
2 | Išpildomosios nuotraukos | obj. | 1
3 | Kadastriniai matavimai su patikra VĮ Registrų centre (be teisinės registracijos) | obj. | 1
4 | Laikinas informacinis stendas | obj. | 1
5 | Dokumentų sutvarkymas (pagal SLD užbaigimo aktas ir (ar) deklaracijos) | obj. | 1
6 | Arboristo priežiūra | obj. | 1
7 | Archeologiniai tyrimai | obj. | 1
8 | Archeologo priežiūra | obj. | 1
9 | Dujų sklendės keitimo darbai | obj. | 1
10 | Geologiniai (kontroliniai) tyrimai | obj. | 1
Suma viso kiekio (Eur be PVM):

## BENDRA_STATYBOS_KAINA
A. Goštauto g. dalies statyba kairėje Neries krantinėje nuo Žaliojo tilto iki Baltojo tilto
BENDRAS darbų kiekių žiniaraštis su galutine pasiūlymo kaina pirkimui
Eil. Nr. | Darbo pavadinimas, aprašymas | Suma viso kiekio (Eur be PVM)
1 | 1_SP 1_I etapas
2 | 1_SP 2_I etapas
3 | 1_SP 3_I etapas
4 | 1_SP 4_II etapas
5 | 1_SP 5.1_I etapas
6 | 1_SP 5.2_ES
7 | 1_SP 6.1_I etapas
8 | 1_SP 6.2_ES
9 | 2_3_SA 1.1_I etapas
10 | 2_SA 1.2_ES
11 | 2_SA 2_II etapas
12 | 3_SK.I 1_I etapas
13 | 3_SK.I 2_ES
14 | 3_SK.I 3_II etapas
15 | 4_SK.II 1_I etapas
16 | 4_SK.II 2_I etapas
17 | 5_S 1.1_I etapas
18 | 5_S 1.2_ES
19 | 5_S 1.3._ES
20 | 5_S 2_I etapas
21 | 5_S 3_I etapas
22 | 5_S 4_I etapas
23 | 5_S 5_I etapas
24 | 5_S 6_I etapas
25 | 5_S 7.1.1._I etapas
26 | 5_S 7.1.2._II etapas
27 | 5_S 7.2.1._ES
28 | 5_S 7.2.2._ES
29 | 5_S 7.3.1._ES
30 | 5_S 7.3.2._ES
31 | 5_S 8_I etapas
32 | 5_S 9_I etapas
33 | 5_S 10_I etapas
34 | 5_S 11_I etapas
35 | 6_VN 1_I etapas
36 | 6_VN 2_II etapas
37 | 6_VN 3_I etapas
38 | 7_E.I 1_I etapas
39 | 7_E.I 2_ES
40 | 8_E.II 1_I etapas
41 | 8_E.II 2_I etapas
42 | 9_E.III_I etapas
43 | 10_ER 1
44 | 10_ER 2
45 | 11_PVA 1_I etapas
46 | 11_PVA 2_I etapas
47 | 11_PVA 3_I etapas
48 | 11_PVA 4_I etapas
49 | 11_PVA 5_I etapas
50 | 11_PVA 6_II etapas
51 | 12_SO
52 | 13_PRA 1
53 | 13_PRA 2
54 | 14_Kiti_darbai
55 | ESO dalis (suma, kurią tiekėjui reikia tik įsivertinti savo pasiūlyme) | 68055.52
Bendra (1 - 55 pozicijų suma) pasiūlymo kaina (Eur be PVM):
21% PVM:
Bendra pasiūlymo kaina (Eur su PVM):