## DKŽ_1
Valstybinės reikšmės krašto kelio Nr. 115 Ukmergė–Molėtai 0,393 km tilto per Šventąją kapitalinis remontas
DARBŲ KIEKIŲ ŽINIARAŠTIS NR. 1 – STATINIO KONSTRUKCIJŲ DALIS
Skyrius | Eilės Nr. | Darbo pavadinimas, aprašymas | Mato vnt. | Kiekis | Vieneto kaina, Eur be PVM (pildo Tiekėjas) | Iš viso, Eur be PVM
1. Paruošiamieji darbai | 1.1 | Archeologiniai tyrinėjimai | kompl. | 2 |  | 0
1. Paruošiamieji darbai | 1.2 | Augalinio sl.nukasimas, nustumiant buldozeriu iki 20 m ir sandėliavimas vietoje ir atstatymas | m3 | 182 |  | 0
1. Paruošiamieji darbai | 1.3 | Tankių krūmų pašalinimas | m2 | 8 |  | 0
1. Paruošiamieji darbai | 1.4 | Nupjautos medienos smulkinimas ir išvežimas Rangovo pasirinktu atstumu | m3 | 1.5 |  | 0
1. Paruošiamieji darbai | 1.5 | Plieninių atramų įrengimas sukalant profiliuočius į gruntą ir išardymas (vertinant grįžtamasias medžiagas) | t | 22.4 |  | 0
1. Paruošiamieji darbai | 1.6 | Žvyro pagrindo sl. h=20 cm po g/b pagrindo plokštėmis įrengimas ir išardymas (vertinant grįžtamasias medžiagas) | m3 | 147.2 |  | 0
1. Paruošiamieji darbai | 1.7 | Kelio plokščių 2x4x0,25 įrengimas ir išardymas (vertinant grįžtamasias medžiagas) | m3 | 184 |  | 0
1. Paruošiamieji darbai | 1.8 | Metalinės spraustasienės L≥6 m W≥1600 cm3/m sukalimas ir ištraukimas (vertinant grįžtamasias medžiagas) ties krantinėmis atramomis | t | 22 |  | 0
1. Paruošiamieji darbai | 1.9 | Metalinės spraustasienės L=4.5 m W≥1400 cm3/m sukalimas ir ištraukimas (vertinant grįžtamasias medžiagas) atsitvėrimui nuo upės | t | 28 |  | 0
1. Paruošiamieji darbai | 1.10 | Smėlio maišų įrengimas ir išardymas atsitvėrimui nuo upės vagos (vertinant grįžtamasias medžiagas) | m3 | 50 |  | 0
1. Paruošiamieji darbai | 1.11 | Pleištinių modulinių pastolių įrengimas ir išardymas perstatant 1 kartą | t | 68 |  | 0
1. Paruošiamieji darbai | 1.12 | Sunkiųjų pastolių įrengimas ir išardymas | t | 24 |  | 0
1. Paruošiamieji darbai | 1.13 | Plieninių sijų montavimas perdangos pakėlimui ir išmontavimas (vertinant grįžtamasias medžiagas) | t | 17 |  | 0
1. Paruošiamieji darbai | 1.14 | Domkratų iki 100 t guolių pastatymui įrengimas, išmontavimas ir perstatymas 3 kartus | vnt. | 3 |  | 0 | Iš viso skyriuje 1, Eur be PVM | 0
2. Esamų konstrukcijų išardymas | 2.1 | Asfaltbetonio dangos h=10 cm frezavimas, pakrovimas ir išvežimas Rangovo pasirinktu atstumu | m2 | 879 |  | 0
2. Esamų konstrukcijų išardymas | 2.2 | Negrąžinamos medžiagos (nufrezuotas asfaltas) (vieneto kaina didesnė arba lygi ≥ 11,20 Eur/m3) (sąmatoje įvertinamas su minuso ženklu) | m3 | 87.9 |  | 0
2. Esamų konstrukcijų išardymas | 2.3 | Hidroizoliacijos sl. išardymas, pakrovimas ir išvežimas Rangovo pasirinktu atstumu | m2 | 879 |  | 0
2. Esamų konstrukcijų išardymas | 2.4 | Išlyginamojo betono sl. h=8..17 cm išardymas, pakrovimas ir išvežimas Rangovo pasirinktu atstumu | m3 | 113 |  | 0
2. Esamų konstrukcijų išardymas | 2.5 | Aslfato dangos išardymas ant šalitilčių h=4 cm rankiniu būdu, pakrovimas ir išvežimas Rangovo pasirinktu atstumu | m2 | 417 |  | 0
2. Esamų konstrukcijų išardymas | 2.6 | Negrąžinamos medžiagos (nufrezuotas asfaltas) (vieneto kaina didesnė arba lygi ≥ 11,20 Eur/m3) (sąmatoje įvertinamas su minuso ženklu) | m3 | 16.7 |  | 0
2. Esamų konstrukcijų išardymas | 2.7 | Asfaltbetonio dangos h=7...13 cm frezavimas tilto prieiguose, pakrovimas ir išvežimas Rangovo pasirinktu atstumu | m3 | 12 |  | 0
2. Esamų konstrukcijų išardymas | 2.8 | Negrąžinamos medžiagos (nufrezuotas asfaltas) (vieneto kaina didesnė arba lygi ≥ 11,20 Eur/m3) (sąmatoje įvertinamas su minuso ženklu) | m3 | 12 |  | 0
2. Esamų konstrukcijų išardymas | 2.9 | Skaldos pagrindo kasimas, pakrovimas ir išvežimas Rangovo pasirinktu atstumu | m3 | 251 |  | 0
2. Esamų konstrukcijų išardymas | 2.10 | Negrąžinamos medžiagos (išardytas žvyro ir skaldos mišinys) (vieneto kaina didesnė arba lygi ≥ 6,00 Eur/m3) (sąmatoje įvertinamas su minuso ženklu) | m3 | 251 |  | 0
2. Esamų konstrukcijų išardymas | 2.11 | Esamo asfalto frezavimas viršutinio sl.frezavimas h-4cm, pakrovimas ir išvežimas Rangovo pasirinktu atstumu | m3 | 1 |  | 0
2. Esamų konstrukcijų išardymas | 2.12 | Gelžbetoninių atitvarinių bortų demontavimas, pakrovimas ir išvežimas Rangovo pasirinktu atstumu | m3 | 21 |  | 0
2. Esamų konstrukcijų išardymas | 2.13 | Gelžbetoninių tilto šalitilčių ir išilginių sijų išardymas, pakrovimas ir išvežimas Rangovo pasirinktu atstumu | m3 | 143 |  | 0
2. Esamų konstrukcijų išardymas | 2.14 | Tilto metalinių atitvarų išardymas ir išvežimas į Užsakovo nurodytą vietą (žiūrėti žiniaraščio priedą dėl išvežimo) | kg | 18527 |  | 0
2. Esamų konstrukcijų išardymas | 2.15 | Grunto kasimas aplink atramas rankiniu būdu, pakrovimas ir išvežimas Rangovo pasirinktu atstumu | m3 | 109 |  | 0
2. Esamų konstrukcijų išardymas | 2.16 | Betono ties atramomis ir perdangos pažaidų nuardymas, pakrovimas ir išvežimas Rangovo pasirinktu atstumu | m3 | 48 |  | 0
2. Esamų konstrukcijų išardymas | 2.17 | Metalinių atraminių guolių išardymas ir išvežimas Rangovo pasirinktu atstumu | kg | 1460 |  | 0
2. Esamų konstrukcijų išardymas | 2.18 | Betoninių trinkelių dangos išardymas ir sandėliavimas | m2 | 12 |  | 0
2. Esamų konstrukcijų išardymas | 2.19 | Betoninių plytelių dangos išardymas tilto prieigose | m3 | 27 |  | 0
2. Esamų konstrukcijų išardymas | 2.20 | Betoninių kelių ir vejos bortų išardymas tilto prieigose | m2 | 1.5 |  | 0
2. Esamų konstrukcijų išardymas | 2.21 | Metalinių pėsčiųjų tvorelių išmontavimas prieigose ir sandėliavimas vietoje | m | 8.55 |  | 0 | Iš viso skyriuje 2, Eur be PVM | 0
3.Krantinių atramų remontas | 3.1 | Atramų betoninio paviršiaus valymas smėliasrove | m2 | 200 |  | 0
3.Krantinių atramų remontas | 3.2 | Horizontalių lizdų Ø14 mm L=100 mm gręžimas | vnt. | 250 |  | 0
3.Krantinių atramų remontas | 3.3 | Injektavimo pakerių sustatymas į išgręžtus lizdus | vnt. | 250 |  | 0
3.Krantinių atramų remontas | 3.4 | Betono plyšių užinjektavimas epoksidine derva | m3 | 0.08 |  | 0
3.Krantinių atramų remontas | 3.5 | Siūlių tarp akmenų mūro užtaisymas vandeniui nelaidžia elastinga mastika (ties 1 krantine atrama) | m | 80 |  | 0
3.Krantinių atramų remontas | 3.6 | Pažaidų užtaisymas remontiniais mišiniais R4 ties 1 krantine atrama | m3 | 1.4 |  | 0
3.Krantinių atramų remontas | 3.7 | Lizdų gręžimas į esamą krantinę atramą (6 atrama) inkarams inkaruoti (horizontalūs lizdai Ø14 L=150 mm) | vnt. | 210 |  | 0
3.Krantinių atramų remontas | 3.8 | Epoksido pagr. klijai armatūros strypams inkaruoti | kg | 3.6 |  | 0
3.Krantinių atramų remontas | 3.9 | Armatūros gaminių sudėjimas į betonuojamas konstrukcijas | kg | 285.2 |  | 0
3.Krantinių atramų remontas | 3.10 | Krantinės atramos (6 atrama) paviršių torkretavimas | m3 | 4.54 |  | 0
3.Krantinių atramų remontas | 3.11 | Lizdų gręžimas (horizontalūs lizdai Ø16 L=200 mm) | vnt. | 268 |  | 0
3.Krantinių atramų remontas | 3.12 | Epoksido pagr. klijai armatūros strypams inkaruoti | kg | 7.6 |  | 0
3.Krantinių atramų remontas | 3.13 | Armatūros gaminių sudėjimas į betonuojamas konstrukcijas | kg | 3004.4 |  | 0
3.Krantinių atramų remontas | 3.14 | Įdėtinių detalių įrengimas | kg | 35.68 |  | 0
3.Krantinių atramų remontas | 3.15 | Movų įrengimas Ø 16 | vnt. | 14 |  | 0
3.Krantinių atramų remontas | 3.16 | Movų įrengimas Ø 20 | vnt. | 16 |  | 0
3.Krantinių atramų remontas | 3.17 | Krantrinėse atramose galinės sienutės, sparnų zonos betonavimas | m3 | 15.47 |  | 0
3.Krantinių atramų remontas | 3.18 | Paviršių valymas aukšto slėgio vandens srove | m2 | 300 |  | 0
3.Krantinių atramų remontas | 3.19 | Paviršių, besiliečiančių su gruntu, nupurškimas bitumine emulsija | m2 | 140 |  | 0
3.Krantinių atramų remontas | 3.20 | Fasadinių paviršių gruntavimas, glaistymas ir padengimas elastiniais betono dažais | m2 | 160 |  | 0
3.Krantinių atramų remontas | 3.21 | Fasadinių paviršiaus padengimas Antigraffiti danga | m2 | 160 |  | 0 | Iš viso skyriuje 3, Eur be PVM | 0
4. Tarpinių atramų remontas | 4.1 | Atramos betoninio fasadinio paviršiaus valymas smėliasrove | m2 | 660 |  | 0
4. Tarpinių atramų remontas | 4.2 | Horizontalių lizdų Ø14 mm L=100 mm gręžimas | vnt. | 237 |  | 0
4. Tarpinių atramų remontas | 4.3 | Injektavimo pakerių sustatymas į išgręžtus lizdus | vnt. | 237 |  | 0
4. Tarpinių atramų remontas | 4.4 | Betono plyšių užinjektavimas epoksidine derva | m3 | 0.07 |  | 0
4. Tarpinių atramų remontas | 4.5 | Atramos armatūros padengimas antikorozine danga | m2 | 2 |  | 0
4. Tarpinių atramų remontas | 4.6 | Pažaidų užtaisymas remontiniais mišiniais R4 | m3 | 3.3 |  | 0
4. Tarpinių atramų remontas | 4.7 | Paviršių valymas aukšto slėgio vandens srove | m2 | 660 |  | 0
4. Tarpinių atramų remontas | 4.8 | Fasadinių paviršių gruntavimas, glaistymas ir padengimas elastiniais betono dažais | m2 | 660 |  | 0
4. Tarpinių atramų remontas | 4.9 | Fasadinių paviršiaus padengimas Antigraffiti danga | m2 | 660 |  | 0 | Iš viso skyriuje 4, Eur be PVM | 0
5. Perdangos remontas | 5.1 | Pagalvių po atraminiais guoliais įrengimas | vnt. | 7 |  | 0
5. Perdangos remontas | 5.2 | Elastomerinių atraminių guolių įrengimas | vnt. | 7 |  | 0
5. Perdangos remontas | 5.3 | Perdangos betoninio paviršiaus valymas smėliasrove | m2 | 2840 |  | 0
5. Perdangos remontas | 5.4 | Horizontalių lizdų Ø14 mm L=100 mm gręžimas | vnt. | 1430 |  | 0
5. Perdangos remontas | 5.5 | Injektavimo pakerių sustatymas į išgręžtus lizdus | vnt. | 1430 |  | 0
5. Perdangos remontas | 5.6 | Betono plyšių užinjektavimas epoksidine derva | m3 | 0.41 |  | 0
5. Perdangos remontas | 5.7 | Atramos armatūros padengimas antikorozine danga | m2 | 62 |  | 0
5. Perdangos remontas | 5.8 | Pažaidų užtaisymas remontiniais mišiniais R4 | m3 | 28.4 |  | 0
5. Perdangos remontas | 5.9 | Gembės remontas (pagal remonto mazgą A) | m3 | 0.6 |  | 0
5. Perdangos remontas | 5.10 | Armatūros gaminių sudėjimas į betonuojamas konstrukcijas | kg | 90.9 |  | 0
5. Perdangos remontas | 5.11 | Išilginių sijų ant gembių įrengimas | m3 | 40.47 |  | 0
5. Perdangos remontas | 5.12 | Armatūros gaminių sudėjimas į betonuojamas konstrukcijas | kg | 7704.8 |  | 0
5. Perdangos remontas | 5.13 | Įdėtinių detalių įrengimas | vnt. | 366 |  | 0
5. Perdangos remontas | 5.14 | PVC vamzdelių (Ø 50 mm, L-300 mm) sudėjimas | vnt. | 24 |  | 0
5. Perdangos remontas | 5.15 | Anglies pluošto lamelių klijavimas ant paruošto betono pagrindo | m2 | 118 |  | 0
5. Perdangos remontas | 5.16 | Anglies pluošto audinio klijavimas ant betoninio pagrindo | m2 | 1430 |  | 0
5. Perdangos remontas | 5.17 | Anglies pluošto audinio padengto paviršiaus padengimas elastingais betono dažais | m2 | 1560 |  | 0
5. Perdangos remontas | 5.18 | Likusio betoninio paviršiaus plovimas aukšto slėgio vandens srove, gruntavimas ir padengimas elastingais betono dažais | m2 | 1280 |  | 0
5. Perdangos remontas | 5.19 | Statinio perdangos valymas aukšto slėgio vandens srove prieš įrengiant išlyginamąjį betono sl. | m2 | 840 |  | 0
5. Perdangos remontas | 5.20 | Išlyginamojo betono sl. įrengimas | m3 | 80 |  | 0
5. Perdangos remontas | 5.21 | Armatūros gaminių sudėjimas į betonuojamas konstrukcijas | kg | 3558 |  | 0
5. Perdangos remontas | 5.22 | Išlyginamojo betono sl. valymas aukšto slėgio vandens srove prieš klojant hidroizoliaciją | m2 | 853 |  | 0
5. Perdangos remontas | 5.23 | Šalitilčio plokščių montavimas | vnt. | 64 |  | 0
5. Perdangos remontas | 5.24 | Tarpų tarp šalitilčio plokščių užsandarinimas mastika | m | 125 |  | 0
5. Perdangos remontas | 5.25 | Šalitilčio plokščių ir tarpų tarp šalitilčio plokščių ir blokų sumonolitinimas | m3 | 1.5 |  | 0
5. Perdangos remontas | 5.26 | Vienprofilinių deformacinių pjūvių įrengimas | m | 66.6 |  | 0
5. Perdangos remontas | 5.27 | Išlyginamojo betono sl. gruntavimas epoksidiniu gruntu t=1 mm | m2 | 840 |  | 0
5. Perdangos remontas | 5.28 | Dvisluoksnės prilydomosios hidroizoliacijos įrengimas ant perdangos išlyg. sl. (užlenkiant ant šalitilčio pl.) | m2 | 853 |  | 0
5. Perdangos remontas | 5.29 | Drenažinės juostos įrengimas | m | 288.44 |  | 0
5. Perdangos remontas | 5.30 | Lietaus vandens nuleidimo šulinėlių įrengimas ant statinio | vnt. | 30 |  | 0
5. Perdangos remontas | 5.31 | Lietaus vandens nuleidimo ant statinio sistemos įrengimas | kompl. | 1 |  | 0
5. Perdangos remontas | 5.32 | Drenažinių šulinių po danga įrengimas | vnt. | 12 |  | 0
5. Perdangos remontas | 5.33 | Tarpelių (dantelio) tarp šalitilčio plokščių užtaisymas vandeniui nelaidžia elastinga mastika | m | 27 |  | 0
5. Perdangos remontas | 5.34 | Apsauginio asfalto sl. SMA 8 S, h=2 cm paklojimas ant statinio perdangos | m2 | 820 |  | 0
5. Perdangos remontas | 5.35 | Apsauginio asfalto sl. gruntavimas bit. emulsija | m2 | 820 |  | 0
5. Perdangos remontas | 5.36 | Apatinio asfalto sl. h = 4 cm AC 16 AS įrengimas ant statinio perdangos | m2 | 820 |  | 0
5. Perdangos remontas | 5.37 | Apatinio asfalto sl. gruntavimas bit. emulsija | m2 | 820 |  | 0
5. Perdangos remontas | 5.38 | Viršutinio asfalto sl. h = 4 cm SMA 11 S įrengimas ant statinio perdangos | m2 | 752 |  | 0
5. Perdangos remontas | 5.39 | Viršutinio asfalto sl. h=4 cm MA 11 S įrengimas prie borto ir šalitilčio plokštės | m2 | 68 |  | 0
5. Perdangos remontas | 5.40 | Asfalto sluoksnių siūlės sandarinimas bitumine mastika | m | 268.4 |  | 0
5. Perdangos remontas | 5.41 | Šalitilčio plokščių valymas aukšto slėgio vandens srove | m2 | 781 |  | 0
5. Perdangos remontas | 5.42 | Šalitilčio plokščių padengimas neslystančia danga | m2 | 781 |  | 0
5. Perdangos remontas | 5.43 | Metalinių cinkuotų turėklų sekcijų montavimas ant statinio perdangos | vnt. | 134 |  | 0
5. Perdangos remontas | 5.44 | Metalinių vienpusių atitvarų montavimas ant statinio | m | 248 |  | 0
5. Perdangos remontas | 5.45 | Komunikacijų lovelis (kopėčios) ( L=3 m, B=500 mm) cinkuotas, su tvirtinimo sistemos elementais (komunikacijoms prie statinio konstrukcijų tvirtinti) | kompl. | 41 |  | 0
5. Perdangos remontas | 5.46 | Ryšių kanalų įrengimas (PVC d110) | m | 1152 |  | 0
5. Perdangos remontas | 5.47 | Ryšių kanalo įrengimas (HDPE d50) | m | 720 |  | 0 | Iš viso skyriuje 5, Eur be PVM | 0
6. Prieigų įrengimas | 6.1 | Skaldos prizmės po gulekšniu įrengimas h=40 cm | m3 | 10 |  | 0
6. Prieigų įrengimas | 6.2 | Gulekšnių montavimas | vnt. | 4 |  | 0
6. Prieigų įrengimas | 6.3 | Gulekšnių sumonolitinimas tarpusavyje | m3 | 0.32 |  | 0
6. Prieigų įrengimas | 6.4 | Pereinamųjų plokščių montavimas | vnt. | 12 |  | 0
6. Prieigų įrengimas | 6.5 | Monolitinės pereinamosios plokštės įrengimas | m3 | 110 |  | 0
6. Prieigų įrengimas | 6.6 | Armatūros gaminių sudėjimas į betonuojamas konstrukcijas | kg | 165.2 |  | 0
6. Prieigų įrengimas | 6.7 | Pereinamųjų plokščių betonavimas tarpusavyje | m3 | 0.72 |  | 0
6. Prieigų įrengimas | 6.8 | Armatūros gaminių sudėjimas į betonuojamas konstrukcijas | kg | 13.8 |  | 0
6. Prieigų įrengimas | 6.9 | Tarpo tarp sparno ir pereinamųjų plokščių užpylimas mineralinių medžiagų mišinio sl. 22/32 sl. hvid = 20 cm ir sutankinimas | m3 | 4 |  | 0
6. Prieigų įrengimas | 6.10 | Armuoto betono sl. h = 15 cm tarpuose tarp pereinamųjų plokščių ir krantinių atramų sparnų įrengimas | m3 | 3 |  | 0
6. Prieigų įrengimas | 6.11 | Armatūros gaminių sudėjimas į betonuojamas konstrukcijas | kg | 206.6 |  | 0
6. Prieigų įrengimas | 6.12 | Pereinamųjų plokščių, armuoto betono sl. krantinės atramos hor. pviršiaus valymas aukšto slėgio vandens srove | m2 | 91 |  | 0
6. Prieigų įrengimas | 6.13 | Išlyginamojo betono sl. hvid = 4 cm įrengimas ant pereinamųjų plokščių | m2 | 91 |  | 0
6. Prieigų įrengimas | 6.14 | Išlyginamojo betono sl. valymas aukšto slėgio vandens srove | kg | 91 |  | 0
6. Prieigų įrengimas | 6.15 | Dvisluoksnės prilydomosios hidroizoliacijos įrengimas ant pereinamųjų plokščių užlenkiant ant sparnų | m2 | 91 |  | 0
6. Prieigų įrengimas | 6.16 | Apsauginio asfalto sl. SMA 8 S h=2 cm įrengimas ant pereinamųjų plokščių | m2 | 52 |  | 0
6. Prieigų įrengimas | 6.17 | Apsauginio asfalto sl gruntavimas bitumine emulsija | m2 | 52 |  | 0
6. Prieigų įrengimas | 6.18 | Asfalto mišinio SMA 8 S prizmės įrengimas ant pereinamųjų plokščių | m3 | 5.6 |  | 0
6. Prieigų įrengimas | 6.19 | Asfalto prizmės gruntavimas bitumine emulsija | m2 | 57 |  | 0
6. Prieigų įrengimas | 6.20 | Asfalto pagrindo sl. h=10 cm AC 32 PN įrengimas | m2 | 57 |  | 0
6. Prieigų įrengimas | 6.21 | Asfalto pagrindo sl. gruntavimas bitumine emulsija | m2 | 57 |  | 0
6. Prieigų įrengimas | 6.22 | Asfalto viršutinio sl. h=4 cm AC 11 VN įrengimas | m2 | 57 |  | 0
6. Prieigų įrengimas | 6.23 | Apsauginio šalčiui atsparaus sluoksnio h-60cm įrengimas | m3 | 7 |  | 0
6. Prieigų įrengimas | 6.24 | Skaldos pagrindo sluoksnio iš nesurištųjų mineralinių medžiagų mišinio fr. 0/45 h-20cm įrengimas | m2 | 33 |  | 0
6. Prieigų įrengimas | 6.25 | Asfalto pagrindo sl. h=10 cm AC 32 PN įrengimas | m2 | 27 |  | 0
6. Prieigų įrengimas | 6.26 | Asfalto pagrindo sl. gruntavimas bitumine emulsija | m2 | 27 |  | 0
6. Prieigų įrengimas | 6.27 | Asfalto apatinis sl. h=8 cm AC 22 AS įrengimas | m2 | 27 |  | 0
6. Prieigų įrengimas | 6.28 | Asfalto apatinio sl. gruntavimas bitumine emulsija | m2 | 27 |  | 0
6. Prieigų įrengimas | 6.29 | Asfalto viršutinio sl. h=4 cm AC 11 VN įrengimas | m2 | 26 |  | 0
6. Prieigų įrengimas | 6.30 | Vandens surinkimo šulinėlių statinio prieigose įrengimas | kompl. | 4 |  | 0
6. Prieigų įrengimas | 6.31 | Apžiūros šulinėlių įrengimas | kompl. | 12 |  | 0
6. Prieigų įrengimas | 6.32 | Betoninių gatvės bortų 100x30x15 cm ant C20/25 betoninio pagrindo įrengimas | m | 12 |  | 0
6. Prieigų įrengimas | 6.33 | 15 cm storio nesurištų mineralinių medžiagų mišinio fr. 0/32 įrengimas | m2 | 39 |  | 0
6. Prieigų įrengimas | 6.34 | Plytelių 50x50x8 cm įrengimas ant 3 cm storio pasluoksnio iš atsijų fr. 0/5 | m2 | 27 |  | 0
6. Prieigų įrengimas | 6.35 | Trinkelių dangos įrengimas h- 8 cm ant 3 cm storio pasluoksnio iš atsijų fr. 0/5 (panaudojant esamas trinkeles) | m2 | 10.2 |  | 0
6. Prieigų įrengimas | 6.36 | Trinkelių dangos įrengimas h- 8 cm ant 3 cm storio pasluoksnio iš atsijų fr. 0/5 (įrengiant naujas trinkeles) | m2 | 1.8 |  | 0
6. Prieigų įrengimas | 6.37 | Vejos bortų 100.8.20 ant C12/15 betoninio pagrindo įrengimas | m | 23 |  | 0
6. Prieigų įrengimas | 6.38 | Gelžbetoninių surenkamų šlaitinių laiptų įrengimas | kompl. | 1 |  | 0
6. Prieigų įrengimas | 6.39 | Esamų šlaitinių laiptų plovimas aukšto slėgio vandens srove | m2 | 46 |  | 0
6. Prieigų įrengimas | 6.40 | Šlaitinių laiptų betono sluoksnio atstatymas hvid-3 cm remontiniais mišiniais | m2 | 46 |  | 0
6. Prieigų įrengimas | 6.41 | Esamų šlaitinių laiptų turėklų valymas, smėliasrove ir padengimas antikorozine danga | m2 | 15 |  | 0
6. Prieigų įrengimas | 6.42 | Esamų šlaitų tvirtinimo plokščių plovimas aukšto slėgio vandens srove | m2 | 290 |  | 0
6. Prieigų įrengimas | 6.43 | Esamų graffiti valymas smėliasrove nuo šlaitų tvirtinimo plokščių | m2 | 65 |  | 0
6. Prieigų įrengimas | 6.44 | Esamų šlaitų tvirtinimo plokščių atstatymas hvid-3 cm remontiniais mišiniais | m2 | 290 |  | 0
6. Prieigų įrengimas | 6.45 | Šlaito tvirtinimo plokščių įrengimas/atstatymas | m2 | 60 |  | 0
6. Prieigų įrengimas | 6.46 | Metalinių vienpusių kelio atitvarų sukalamų į gruntą įrengimas statinio prieigose | vnt. | 4 |  | 0
6. Prieigų įrengimas | 6.47 | Apsauginės cinkuotos pėsčiųjų tvorelės įrengimas ant betoninio pagrindo (senamiesčio pusėje) | m | 4.01 |  | 0
6. Prieigų įrengimas | 6.48 | Apsauginės cinkuotos pėsčiųjų tvorelės įrengimas ant betoninio pagrindo (senamiesčio pusėje) | m | 8.55 |  | 0
6. Prieigų įrengimas | 6.49 | Pagrindo sutvirtinimas akmenų mėtiniu | m2 | 23 |  | 0 | Iš viso skyriuje 6, Eur be PVM | 0
7. Baigiamieji darbai | 7.1 | Sankasos šlaitų ir griovių planiravimas | m2 | 38 |  | 0
7. Baigiamieji darbai | 7.2 | Sankasos šlaitų sutvirtinimas dirvožemio sl. h=10 cm, panaudojant esamą dirvožemį | m3 | 4 |  | 0 | Iš viso skyriuje 7, Eur be PVM | 0
8. Kiti darbai | 8.1 | Išpildomoji nuotrauka (taip pat pateikti laisvos formos deklaraciją, patvirtinančią išpildomosios geodezinės nuotraukos ir parengtos kadastrinės bylos atitikimą parengtam projektui). Kadastrinių matavimų bylos parengimas ir (ar) įregistruoto kelio ruožo į kurį patenka statinys, kadastrinės bylos patikslinimas | kompl. | 1 |  | 0 | Iš viso skyriuje 8, Eur be PVM | 0
[5 empty] | IŠ VISO ŽINIARAŠTYJE 1, EUR BE PVM | 0

## DKŽ_2
Valstybinės reikšmės krašto kelio Nr. 115 Ukmergė–Molėtai 0,393 km tilto per Šventąją kapitalinis remontas
DARBŲ KIEKIŲ ŽINIARAŠTIS NR. 2 – ELEKTRONINIŲ RYŠIŲ DALIS
Skyrius | Eilės Nr. | Darbo pavadinimas, aprašymas | Mato vnt. | Kiekis | Vieneto kaina, Eur be PVM (pildo Tiekėjas) | Iš viso, Eur be PVM
1. Medžiagos | 1.1 | Kabelio 200x2x0,5 jungiamoji mova (komplekte laidininkų jungtys) | kompl. | 2 |  | 0
1. Medžiagos | 1.2 | Kabelio 1x4x1,2 jungiamoji mova (komplekte laidininkų jungtys) | kompl. | 8 |  | 0
1. Medžiagos | 1.3 | Šviesolaidinis kabelis 96 sk. SM tipo | m | 720 |  | 0
1. Medžiagos | 1.4 | Šviesolaidinio kabelio 96 sk. mova | kompl. | 6 |  | 0
1. Medžiagos | 1.5 | Šviesolaidinis kabelis 48 sk. SM tipo | m | 380 |  | 0
1. Medžiagos | 1.6 | Šviesolaidinio kabelio 48 sk. mova | kompl. | 2 |  | 0
1. Medžiagos | 1.7 | Šviesolaidinis kabelis 24 sk. SM tipo | m | 210 |  | 0
1. Medžiagos | 1.8 | Šviesolaidinio kabelio 24 sk. mova | kompl. | 2 |  | 0
1. Medžiagos | 1.9 | Šviesolaidinis kabelis 12 sk. SM tipo | m | 620 |  | 0
1. Medžiagos | 1.10 | Šviesolaidinio kabelio 12 sk. mova | kompl. | 4 |  | 0
1. Medžiagos | 1.11 | Termofitai šviesolaidinių kabelių skaiduloms | kompl. | 1 |  | 0
1. Medžiagos | 1.12 | Vamzdis d63 N450 | m | 216 |  | 0
1. Medžiagos | 1.13 | Vamzdis d63 (uždaram perėjimui) | m | 14 |  | 0
1. Medžiagos | 1.14 | Kabelis Cu 3x2,5mm2 | m | 130 |  | 0
1. Medžiagos | 1.15 | Sandarikliai | kompl. | 1 |  | 0
1. Medžiagos | 1.16 | Papildomos montavimo medžiagos | kompl. | 1 |  | 0 | Iš viso skyriuje 1, Eur be PVM | 0
2. Montavimo darbai | 2.1 | Ryšių kabelio (varinio) įvėrimas į kanalą | m | 750 |  | 0
2. Montavimo darbai | 2.2 | Kabelio movos įrengimas | m | 10 |  | 0
2. Montavimo darbai | 2.3 | Ryšių kabelio (šviesolaidinio) įvėrimas į kanalą | m | 1930 |  | 0
2. Montavimo darbai | 2.4 | TELIA LIETUVA AB šviesolaidinio kabelio 96sk. movos sumontavimas/virinimas (Darbus atlieka TELIA LIETUVA AB rangovas UAB Lantelis) | kompl. | 4 |  | 0
2. Montavimo darbai | 2.5 | TELIA LIETUVA AB šviesolaidinio kabelio 48sk. movos sumontavimas/virinimas (Darbus atlieka TELIA LIETUVA AB rangovas UAB Lantelis) | kompl. | 1 |  | 0
2. Montavimo darbai | 2.6 | TELIA LIETUVA AB šviesolaidinio kabelio 48sk. esamos movos pervirinimas (Darbus atlieka TELIA LIETUVA AB rangovas UAB Lantelis) | kompl. | 1 |  | 0
2. Montavimo darbai | 2.7 | TELIA LIETUVA AB šviesolaidinio kabelio 24sk. movos sumontavimas/virinimas (Darbus atlieka TELIA LIETUVA AB rangovas UAB Lantelis) | kompl. | 2 |  | 0
2. Montavimo darbai | 2.8 | TELIA LIETUVA AB šviesolaidinio kabelio 12sk. movos sumontavimas/virinimas (Darbus atlieka TELIA LIETUVA AB rangovas UAB Lantelis) | kompl. | 4 |  | 0
2. Montavimo darbai | 2.9 | Šviesolaidinio kabelio movos pervirinimas 48sk. kab. (VšĮ „Plačiajuostis internetas“) | kompl. | 1 |  | 0
2. Montavimo darbai | 2.10 | Šviesolaidinio kabelio movos montavimas 96sk. kab. (UAB „Cgate“) | kompl. | 2 |  | 0
2. Montavimo darbai | 2.11 | Kabelių žymėjimas šuliniuose | kompl. | 1 |  | 0
2. Montavimo darbai | 2.12 | Esamų kabelių (šviesolaidinių) išvėrimas esamoje RKKS | m | 2420 |  | 0
2. Montavimo darbai | 2.13 | Esamų kabelių (varinių) demontavimas esamoje RKKS | m | 4250 |  | 0
2. Montavimo darbai | 2.14 | Uždaro perėjimo įrengimas | m | 14 |  | 0
2. Montavimo darbai | 2.15 | Tranšėjos kasimas/užpylimas | m | 14 |  | 0
2. Montavimo darbai | 2.16 | Vamzdžio paklojimas konstrukcijomis | m | 216 |  | 0
2. Montavimo darbai | 2.17 | Elektros kabelio paklojimas vamzdyje | m | 130 |  | 0
2. Montavimo darbai | 2.18 | Elektros kabelio prijungimas | vnt. | 1 |  | 0
2. Montavimo darbai | 2.19 | Esamos vaizdo kameros su įranga demontavimas | kompl. | 1 |  | 0
2. Montavimo darbai | 2.20 | Esamos vaizdo kameros su įranga sumontavimas | kompl. | 1 |  | 0
2. Montavimo darbai | 2.21 | Matavimai | kompl. | 1 |  | 0
2. Montavimo darbai | 2.22 | Išpildomosios dokumentacijos parengimas | kompl. | 1 |  | 0
2. Montavimo darbai | 2.23 | Vandens ištraukimas iš šulinių | m3 | 100 |  | 0
2. Montavimo darbai | 2.24 | Papildomi darbai | kompl. | 1 |  | 0 | Iš viso skyriuje 2, Eur be PVM | 0
[5 empty] | IŠ VISO ŽINIARAŠTYJE 2, EUR BE PVM | 0

## DKŽ_3
Valstybinės reikšmės krašto kelio Nr. 115 Ukmergė–Molėtai 0,393 km tilto per Šventąją kapitalinis remontas
DARBŲ KIEKIŲ ŽINIARAŠTIS NR. 3 – ELEKTROTECHNINĖ DALIS. APŠVIETIMAS
Skyrius | Eilės Nr. | Darbo pavadinimas, aprašymas | Mato vnt. | Kiekis | Vieneto kaina, Eur be PVM (pildo Tiekėjas) | Iš viso, Eur be PVM
1. Medžiagos | 1.1 | Šviestuvas LED 20W | kompl. | 12 |  | 0
1. Medžiagos | 1.2 | Atrama šviestuvams. H=8m (flanšinė) | kompl. | 12 |  | 0
1. Medžiagos | 1.3 | Gembė 1x1,5m | kompl. | 12 |  | 0
1. Medžiagos | 1.4 | Kabelis aliuminio gyslomis 5x25mm² | m | 443 |  | 0
1. Medžiagos | 1.5 | Kabelis vario gyslomis 3x1.5 mm² su dviguba PVC izoliacija | m | 143 |  | 0
1. Medžiagos | 1.6 | 1kV galinė mova su terminiais vamzdeliais 5x25mm² | kompl. | 24 |  | 0
1. Medžiagos | 1.7 | 1kV jungiamoji mova su terminiais vamzdeliais 5x25mm² | kompl. | 1 |  | 0
1. Medžiagos | 1.8 | PE vamzdis Ø50mm | m | 443 |  | 0
1. Medžiagos | 1.9 | Kabelio signalinė juosta | m | 48 |  | 0
1. Medžiagos | 1.10 | Atsišakojimo gnybtynas | kompl. | 12 |  | 0
1. Medžiagos | 1.11 | Automatinis jungiklis 1P C6A (montuojamas atramoje) | kompl. | 12 |  | 0
1. Medžiagos | 1.12 | Elektros įrenginių žymenys | kompl. | 12 |  | 0
1. Medžiagos | 1.13 | Cinkuota viela d8 | m | 36 |  | 0 | Iš viso skyriuje 1, Eur be PVM | 0
2. Montavimo darbai | 2.1 | Tranšėjos kasimas, užpylimas ir tankinimas rankiniu būdu | m | 8 |  | 0
2. Montavimo darbai | 2.2 | Tranšėjos kasimas, užpylimas ir tankinimas mechanizuotu būdu | m | 40 |  | 0
2. Montavimo darbai | 2.3 | Kabelio signalinės juostos paklojimas | m | 48 |  | 0
2. Montavimo darbai | 2.4 | PE vamzdžių d50 paklojimas tranšėjoje | m | 48 |  | 0
2. Montavimo darbai | 2.5 | PE vamzdžių d50 paklojimas ant konstrukcijų pritvirtinant | m | 395 |  | 0
2. Montavimo darbai | 2.6 | Kabelio įtraukimas į PE/PP vamzdį | m | 443 |  | 0
2. Montavimo darbai | 2.7 | Atramų pastatymas ant pagrindo | kompl. | 12 |  | 0
2. Montavimo darbai | 2.8 | Šviestuvų montavimas ir prijungimas | kompl. | 12 |  | 0
2. Montavimo darbai | 2.9 | Galinės movos su terminiais vamzdeliais montavimas | kompl. | 24 |  | 0
2. Montavimo darbai | 2.10 | Jungiamosios movos montavimas | kompl. | 1 |  | 0
2. Montavimo darbai | 2.11 | Atsišakojimo gnybtų sumontavimas atramos viduje | vnt. | 12 |  | 0
2. Montavimo darbai | 2.12 | Automatinio jungiklio montavimas atramoje | kompl. | 12 |  | 0
2. Montavimo darbai | 2.13 | Kabelio apšvietimo atramoje pravėrimas | m | 143 |  | 0
2. Montavimo darbai | 2.14 | Elektros įrenginių žymėjimas | vnt. | 12 |  | 0
2. Montavimo darbai | 2.15 | Apšvietimo atramų prijungimas prie įžeminimo kontūro | vnt./m | 0.33333 |  | 0
2. Montavimo darbai | 2.16 | Kabelio izoliacijos varžos matavimas | kompl. | 12 |  | 0
2. Montavimo darbai | 2.17 | Fazinio ir nulinio laidų grandinės varžos matavimas | kompl. | 12 |  | 0
2. Montavimo darbai | 2.18 | Sistemos paleidimo ir derinimo darbai | kompl. | 1 |  | 0
2. Montavimo darbai | 2.19 | Išpildomoji nuotrauka | kompl. | 1 |  | 0 | Iš viso skyriuje 2, Eur be PVM | 0
[5 empty] | IŠ VISO ŽINIARAŠTYJE 3, EUR BE PVM | 0

## Santrauka
DARBŲ KIEKIŲ ŽINIARAŠČIŲ SANTRAUKA
Darbų kiekių žin. nr. | Žiniaraščio pavadinimas | Vertė, EUR be PVM
Valstybinės reikšmės krašto kelio Nr. 115 Ukmergė–Molėtai 0,393 km tilto per Šventąją kapitalinis remontas
1 | KONSTRUKCIJŲ DALIS | 0
2 | ELEKTRONINIŲ RYŠIŲ DALIS | 0
3 | ELEKTROTECHNINĖ DALIS. APŠVIETIMAS | 0
Vertės į pasiūlymo formą | Iš viso žiniaraščiuose (Eur be PVM): | 0
Pastaba: Rangovas statybvietės išlaidose arba laisvai pasirinktoje (-ose) darbų kiekių žiniaraščių eilutėje (-ėse) turi įsivertinti visus su sutarties vykdymu susijusius dokumentus (įskaitant deklaracijos apie statybos užbaigimą parengimą ir perdavimą užsakovui).
Žiniaraščio priedas
Sandėliavimo medžiagos Vykdant valstybinės reikšmės kelių rekonstravimo ir (ar) remonto darbus susidarančios medžiagos, kurios nenaudojamos projekte ir nėra priskiriamos negražinamoms medžiagoms transportuojamos į AB „Via Lietuva“ nurodytas sandėliavimo vietą – AB „Kelių priežiūra“ Ukmergės kelių tarnybos Širvintų meistrija, Zibalų g. 55, Širvintos;. Į sandėliavimo vietas turi būti gabenami metaliniai kelio elementai (neužteršti betonu ir kt. medžiagomis (t. y. turi būti nuvalyti)) nepriklausomai nuo jų būklės: kelio ženklai, kelio ženklų atramos, apšvietimo ir kiti stulpai, apsauginiai atitvarai ir jų elementai, tiltų ir viadukų turėklai, kiti metalo gaminiai, sijos, spraustasienės, pralaidos ir kt. Kitos medžiagos, kurios gali būti panaudotos pakartotinai, gali būti gabenamos į sandėliavimo vietas tik suderinus su AB „Via Lietuva“. Į sandėliavimo vietas pristatomos medžiagos turi būti surūšiuotos į tinkamas naudoti pakartotinai ir netinkamas, o sandėliavimo vietoje iškraunamos atskirai. Medžiagų perdavimo-priėmimo akte turi būti atskirai nurodytas tinkamų panaudoti medžiagų kiekis su jų charakteristikomis (pvz. kelio ženklas, nurodant jo numerį; apšvietimo stulpo atrama, nurodant jos aukštį; kelio ženklo atrama, nurodant jos ilgį, skersmenį; apsauginio atitvaro sija, nurodant jos tipą, ilgį ir pan.). Netinkamų panaudoti medžiagų turi būti nurodytas tik perduodamas kiekis. Rangovas turi numatyti ekonomiškai pagrįstą ir optimalų medžiagų išardymo būdą. Siektina, kad kuo daugiau medžiagų būtų išardytos tvarkingai ir pristatytos mechaniškai nepažeistos bei neužterštos. Jei statybos metu medžiagos taptų netinkamomis naudoti dėl jų netinkamo išardymo, tai būtų laikoma rangovo rizika ir atsakomybė tektų rangovui.
Negrąžinamos medžiagos Darbų vykdymo metu nepanaudotos frezuoto asfalto granulės, skalda, žvyras, žvyro ir skaldos mišinys, nesurištasis mineralinių medžiagų mišinys, grindinio akmenys (neužteršti gruntu) yra laikomi negrąžinamomis medžiagomis. Jos sąmatoje turi būti nurodytos atskira (-omis) eilute (-ėmis) su minuso ženklu. Šios medžiagos lieka rangovui. Mediena (išskyrus krūmus, šakas ir kelmus) taip pat laikoma negrąžinama medžiaga, kuri lieka rangovui. Jei mediena yra menkavertė ir skirta tik utilizavimui, sąmatoje utilizavimo išlaidos vertinamos su pliuso ženklu. Jei mediena nėra menkavertė ir gali būti parduota, sąmatoje tai vertinama su minuso ženklu. Medienos būklę ir kainą vertinasi pats rangovas savarankiškai savo rizika.
Statybinės atliekos Visos medžiagos, nepatenkančios į statybinių ir (ar) negrąžinamų medžiagų sąrašą ir (ar) kurių neįmanoma panaudoti antrą kartą, kaip atliekos turi būti sutvarkomos rangovo pagal galiojančius aplinkos apsaugos reikalavimus (rangovas privalo įsivertinti visas su tvarkymu susijusias išlaidas).