## TS
PREKIŲ SĄRAŠAS
Eil. Nr. | Prekių orientacinis sąrašas* Prekės pavadinimas, techninė charakteristika | Matavimo vnt. | Preliminarus kiekis per sutarties galiojimo laikotarpį (12 mėnesių)* | Matavimo vieneto įkainis, EUR be PVM** | Viso kaina, EUR be PVM
|  |  |  | (pildo tiekėjas) | (pildo tiekėjas)
1 | Gatvės šviestuvas LED, kurio galia 50 W, šviesos spalva 4000 K, šviesos srautas 6850 lm | vnt. | 240 |  | 0
2 | Kabelis, kurio matmenys 1×16+1×25 mm2, 0,6/1 kV oro linijoms, laidininko medžiaga - aliuminis, gyslų skaičius - 1, izoliuotas | m | 900 |  | 0
3 | Gnybtas, galinis, suderinamas su 2 eil. nurodytu kabeliu, izoliuotas, tempiamas | vnt. | 52 |  | 0
4 | Gnybtas, laidų, kurių skerspjūvis 25-95 mm2, sujungimui oro linijose | vnt. | 50 |  | 0
5 | Traversa, skersinė metalinė sija (laikiklis), montuojama ant oro linijos stulpo, su kabliu per vidurį | vnt. | 44 |  | 0
6 | Kronšteinas, tinkantis gatvės šviestuvui, kuris yra nurodytas 1 eil. | vnt. | 45 |  | 0
7 | Gnybtas, prakertantis izoliaciją, kabeliui, kurio laidininko skerspjūvio plotas 10-50 mm2, aliuminio skerspjūvio plotas 1,5-10 mm2 | vnt. | 50 |  | 0
8 | Atsišakojimo gnybtas, aliuminio laidininkams, kurio skerspjūvis 95 mm2, sujungti, be mechaninio įtempimo | vnt. | 60 |  | 0
9 | Apkaba, kurios matmenys 12×280×240 mm, 11 m stulpui | vnt. | 35 |  | 0
10 | Skydas, kurio matmenys 300×300×150 mm, apsaugos klasė IP65, pagamintas iš milteliniu būdu dažyto plieno, virštinkinis | vnt. | 26 |  | 0
11 | Z formos konstrukcija, kurios matmenys 100×327×450 mm, dėžei tvirtinti prie stulpo, pagamintas iš cinkuoto plieno | vnt. | 15 |  | 0
12 | Automatinis jungiklis, nominali srovė 10 A, atjungimo kreivė C, 1 polius | vnt. | 37 |  | 0
13 | Savaitinis skaitmeninis laikmatis, matinimo įtampa 230 V AC, 1 kanalo | vnt. | 20 |  | 0
14 | Foto rėlė su išnešamu jutikliu: maitinimo įtampa 230 V AC, srovė 16 A, šviesos jautrumo reguliavimas 2-100 Lx, daviklio tipas išnešamas (išorinis) hermetiškas, valdiklis montuojamas ant DIN arba lygiaverčio bėgelio, jutiklis montuojamas lauke | vnt. | 17 |  | 0
15 | Laikiklis saugikliui ant laido, matmenys d5×20 mm | vnt. | 72 |  | 0
16 | Saugiklis, kurio matmenys 5×20 mm, srovė 3,15 A | vnt. | 72 |  | 0
17 | Jungtis dviems laidams sujungti, laidams, kurių skersmuo 2,5-4 mm2 | vnt. | 27 |  | 0
18 | 4,5 m aukščio, 60 mm cinkuoto plieno atraminis pakopinis stulpas skirtas montuoti į betoninį pamatą | vnt. | 25 |  | 0
19 | Betoninis pamatas apšvietimo atramoms, apvalus, 1-6 m stulpui, skersmuo 100-136 mm | vnt. | 25 |  | 0
20 | Stulpinių gnybtų komplektas su LED pajungimais, laido rūšis aliuminis/varis, nominali įtampa 1000 V, skerspjūvis 2,5-50 mm2, komplekte ne mažiau kaip 4 gnybtai | kompl. | 30 |  | 0
21 | Gatvės šviestuvas LED, maitinimo įtampa 230 V, galia 30 W, šviesos srautas 3000 lm, švietimo kampas 140 laips.×70 laips., šviesos spalva 4000 K, pilkas, apsauginė klasė IP65, mechaninio atsparumo klasė IK08 | vnt. | 30 |  | 0
22 | Apvalus monolitinis kabelis laukui, su triguba PVC izoliacija, vardinė įtampa 450 V/750 V, Eca degumo klasė, maksimali naudojimo temperatūra +70 C, trigyslis, gyslos skerspjūvis 1,5 mm2 | vnt. | 700 |  | 0
23 | Kontaktorius: darbinė srovė 25 A arba 40 A, nominali veikimo sprovė AC-1, nominali valdymo grandinės įtampa 230 V AC, polių skaičius 3P arba 2P, nominali izoliacijos įtampa 1000 V, montuojamas ant DIN arba lygiaverčio bėgelio | vnt. | 18 |  | 0
24 | Gatvės šviestuvas LED su saulės baterija, šviesos spalva 4000 K | vnt. | 5 |  | 0
25 | Gembė šviestuvui, aukštis 2 m | vnt. | 10 |  | 0
26 | Apšvietimo tinklo valdiklis su GSM ar kitaip persiunčiantis signalą. Diegiamas dėl galimybės valdyti apšvietimo tinklą nuotoliu | vnt. | 6 |  | 0
Pasiūlymo palyginamoji kaina, EUR be PVM: |  |  |  |  | 0
* Prekių preliminarus sąrašas ir preliminarūs kiekiai bus naudojami pasiūlymų vertinimui bei laimėjusio tiekėjo nustatymui. Tai nėra perkančiosios organizacijos įsipareigojimas tiekėjui pirkimo sutarties galiojimo laikotarpiu pirkti nurodytas Prekes ir jų kiekius.
** Matavimo vieneto kaina turi būti nurodyta tokia, kokia pasiūlymo pateikimo dieną galioja tiekėjo elektroninėje užsakymų sistemoje (jeigu tokia yra) arba tiekėjo prekybos vietoje kaip mažmeninė kaina, nepritaikant akcijos tai kainai.
*** Tiekėjas gali siūlyti Prekes, kurių skaitinės parametrų reikšmės skiriasi ne daugiau kaip 10 procentų nuo reikalavime nustatytos reikšmės.
Prekės turi atitikti pirkimo sąlygų 2 priedo "Techninė specifikacija" reikalavimus.