## El prekės 2025-11 TS
ELEKTROS PREKIŲ TECHNINĖ SPECIFIKACIJA IR ĮKAINIAI
Eil. ir specifikacijos Nr. | Pavadinimas | Mato vnt. | Preliminarus kiekis | VGTU Reikalaujamos techninės charakteristikos | Pastabos
1 | Šviestuvas LED lempoms | vnt. | 40 | Prekės tipas - LED šviestuvas 18W, 4000K, 1850lm, IP54
2 | Šviestuvas LED | vnt. | 20 | 18 W, su judesio davikliu, IP44, GTV LED šviestuvas su mikrobangų davikliu, nemažiau 1300 lm, AC220-240V, IP44, švietimo kampas 120°, nemažiau 4000K(natūraliai balta)
3 | Šviestuvas LED, įleidžiamas | vnt. | 50 | Prekės tipas - LED, įleidžiamas, Šviestuvas LED 600 34W/4000K, UGR<19 (595x595x34)
4 | Šviestuvas LED, įleidžiamas | vnt. | 30 | Prekės tipas - LED, įleidžiamas, LED 600 28W/4000K, PS UGR<19 (22, 25, 28), (595x595x34)
5 | Šviestuvas LED, linijinis | vnt. | 30 | Prekės tipas - LED, Linijiniai 20 W, IP40 Pvz: Linijinis šviest 36WN 1200x50x73 W 3960lm 2700-6000K, UGR<19
6 | Šviestuvas LED, lubinis | vnt. | 50 | Prekės tipas - LED, lubinis, LED 600 36W/4000K, PS , UGR<19 (595x595x34)
7 | Šviestuvas LED, lubinis | vnt. | 50 | Prekės tipas - LED šviestuvas 36W, 4000K, 2900lm, 1,2m, IP20,
8 | Šviestuvas LED, lubinis | vnt. | 30 | Prekės tipas - Šviestuvas hermetinis WT060C LED36S 840 PSU L 1200mm
9 | Šviestuvas LED, lubinis | vnt. | 30 | Prekės tipas - LED 4W/3000 arba 4000K 440-460Lm, įleidžiama panelė
10 | Būvio daviklis | vnt. | 50 | 1BWi SENSA PRO būvio daviklis įleidžiamas 360 10m 2000W baltas
11 | Vienpusis, sieninis evakuacinis šviestuvas LED | vnt. | 30 | LED evakuacinis šviestuvas 2,5÷3 W, IP44, avarinio degimo trukmė nemažiau 3 h
12 | Dvipusis evakuacinis šviestuvas LED | vnt. | 30 | LED evakuacinis šviestuvas 4 W, IP66, avarinio degimo trukmė nemažiau 3 h
13 | LED prožektorius | vnt. | 15 | max. 50W, nemažiau 6200lm, 4000÷4500K, 125lm/W, IP66, 70000val.
14 | LED prožektorius | vnt. | 5 | max. 100W, nemažiau 12800lm, 4000÷4500 K, 130lm/W, IP66, 70000val.
15 | LED prožektorius | vnt. | 5 | max. 165W, 4000÷4500 K, nemažiau 140lm/W, IP66, 70000val.
16 | Rozetė 250 VAC | vnt. | 300 | Potinkinė su įžeminimu, be rėmelio | Rozetės, jungikliai ir rėmeliai turi būti vieno gamintojo
17 | Rozetė 250 VAC | vnt. | 50 | Potinkinė su įžeminimu, dviguba | Rozetės, jungikliai ir rėmeliai turi būti vieno gamintojo
18 | Rozetė 250 VAC | vnt. | 50 | Virštinkinė su įžeminimu, IP44
19 | Rozetė 250 VAC | vnt. | 50 | Virštinkinė su įžeminimu, dviguba, IP44
20 | Rozetė 380 VAC, | vnt. | 20 | Virštinkinė, 16A, 5P, IP44
21 | Rozetė 380 VAC, | vnt. | 20 | Virštinkinė, 32A, 5P, IP44
22 | Rozetė 380 VAC | vnt. | 15 | Potinkinė, 16A, 5P, IP44 su montažine dėžute | Rozetės, jungikliai ir rėmeliai turi būti vieno gamintojo
23 | Rozetė 380 VAC, | vnt. | 15 | Potinkinė, 32A, 5P, IP45, su montažine dėžute | Rozetės, jungikliai ir rėmeliai turi būti vieno gamintojo
24 | Jungiklis | vnt. | 200 | Potinkinis, vieno klavišo, be rėmelio | Rozetės, jungikliai ir rėmeliai turi būti vieno gamintojo
25 | Jungiklis | vnt. | 200 | Potinkinis, dviejų klavišų, be rėmelio | Rozetės, jungikliai ir rėmeliai turi būti vieno gamintojo
26 | Jungiklis | vnt. | 100 | Virštinkinis, vieno klavišo, IP44
27 | Jungiklis | vnt. | 100 | Virštinkinis, dviejų klavišų, IP44
28 | Perjungiklis | vnt. | 100 | Potinkinis, vieno klavišo, be rėmelio | Rozetės, jungikliai ir rėmeliai turi būti vieno gamintojo
29 | Perjungiklis | vnt. | 20 | Potinkinis, dviejų klavišų, be rėmelio | Rozetės, jungikliai ir rėmeliai turi būti vieno gamintojo
30 | Rėmelis, 1-os vietos | vnt. | 500 | (tinkantis šio sąrašo rozetėms ir jungikliams) | Rozetės, jungikliai ir rėmeliai turi būti vieno gamintojo
31 | Rėmelis, 2-jų vietų | vnt. | 200 | (tinkantis šio sąrašo rozetėms ir jungikliams) | Rozetės, jungikliai ir rėmeliai turi būti vieno gamintojo
32 | Rėmelis, 3-jų vietų | vnt. | 200 | (tinkantis šio sąrašo rozetėms ir jungikliams) | Rozetės, jungikliai ir rėmeliai turi būti vieno gamintojo
33 | Rėmelis, 4-jų vietų | vnt. | 50 | (tinkantis šio sąrašo rozetėms ir jungikliams) | Rozetės, jungikliai ir rėmeliai turi būti vieno gamintojo
34 | Rėmelis, 5-jų vietų | vnt. | 20 | (tinkantis šio sąrašo rozetėms ir jungikliams) | Rozetės, jungikliai ir rėmeliai turi būti vieno gamintojo
35 | Kištukas 250 VAC + O | vnt. | 60 | Tiesus
36 | Kištukas 250 VAC + O | vnt. | 50 | Lenktas
37 | Kištukas 380 VAC, 16 A | vnt. | 50 | 5-pin
38 | Kištukas 380 VAC, 32 A | vnt. | 50 | 5-pin
39 | Dėžutė instaliacinė | vnt. | 1000 | Potinkinė, 74 mm, sujungiama, su varžteliais, fiksuojama
40 | Dėžutė instaliacinė | vnt. | 120 | Potinkinė, 74 mm, sujungiama, su varžteliais, pagilinta, fiksuojama
41 | Dangtelis potinkinei dėžutei | vnt. | 200 | Prisukamas
42 | Dangtelis potinkinei dėžutei | vnt. | 200 | Su sparneliais
43 | Dėžutė į gipso kartoną | vnt. | 300 | 1 vietos, su varžteliais
44 | Dėžutė į gipso kartoną | vnt. | 200 | 2 vietų, su varžteliais
45 | Dėžutė į gipso kartoną | vnt. | 200 | 3 vietų, su varžteliais
46 | Dėžutė į gipso kartoną | vnt. | 100 | 4 vietų, su varžteliais
47 | Dėžutė į gipso kartoną | vnt. | 50 | 5 vietų, su varžteliais
48 | Kabelis 5x16, mm2 | m | 10 | AYKY izoliacija 500V, Al, apvalus, klojimui žemėje
49 | Kabelis 5x16, mm2 | m | 50 | Dviguba PVC izoliacija 500V, Cu, monolitas, apvalus
50 | Kabelis 5x10, mm2 | m | 30 | CYKY, PVC izoliacija 500V, Cu, lankstus, apvalus, klojimui žemėje
51 | Kabelis 5x6, mm2 | m | 50 | CYKY, PVC izoliacija 500V, Cu, monolitas, apvalus
52 | Kabelis 5x4, mm2 | m | 100 | CYKY, PVC izoliacija 500V, Cu, monolitas, apvalus
53 | Kabelis 5x2,5, mm2 | m | 100 | CYKY, PVC izoliacija 500V, Cu, monolitas, apvalus
54 | Kabelis 3x1,5, mm2 | m | 150 | Dviguba PVC izoliacija 500V, Cu, monolitas, plokščias
55 | Kabelis 3x2,5, mm2 | m | 3000 | Dviguba PVC izoliacija 500V, Cu, monolitas, plokščias
56 | Kabelis 5x4, mm2 | m | 3000 | Dviguba PVC izoliacija 500V, Cu, lankstus, apvalus
57 | Kabelis 3x4, mm2 | m | 100 | Dviguba PVC izoliacija 500V, Cu, lankstus, apvalus
58 | Kabelis 5x2,5, mm2 | m | 100 | Dviguba PVC izoliacija 500V, Cu, lankstus, apvalus
59 | Kabelis 3x1,5, mm2 | m | 200 | Dviguba PVC izoliacija 500V, Cu, lankstus, apvalus
60 | Kabelis 3x2,5, mm2 | m | 100 | Dviguba PVC izoliacija 500V, Cu, lankstus, apvalus
61 | Kabelis 3x1,5, mm2 | m | 100 | Triguba PVC izoliacija 500V, Cu, CYKY
62 | Kabelis 3x2,5, mm2 | m | 100 | Triguba PVC izoliacija 500V, Cu, CYKY
63 | Kabelis 3x4 , mm2 | m | 150 | Triguba PVC izoliacija 500V, Cu, CYKY
64 | Kabelis 3x2,5 , mm2 | m | 50 | Triguba PVC izoliacija 500V, Cu, su gumine izoliacija
65 | Kabelis 5x2,5 , mm2 | m | 50 | Triguba PVC izoliacija 500V, Cu, su gumine izoliacija
66 | Kabelis 3x1,5 | m | 50 | Ugniai atsparus kabelis EI90
67 | Kabelis 3x2,5, mm2 | m | 50 | Ugniai atsparus kabelis EI90
68 | Kabelis 5x2,5, mm2 | m | 50 | Ugniai atsparus kabelis EI90
69 | Kabelis 3x4, mm2 | m | 50 | Ugniai atsparus kabelis EI90
70 | Kabelis 5x4, mm2 | m | 50 | Ugniai atsparus kabelis EI90
71 | Plastikinė kabelio apkaba su vinimi betonui | 100 vnt. | 20 | 5-7 mm (20 mm ilgio)
72 | Plastikinė kabelio apkaba su vinimi betonui | 100 vnt. | 20 | 7x10 mm
73 | Plastikinė kabelio apkaba su vinimi betonui | 100 vnt. | 20 | 5x8 mm
74 | Plastikinė kabelio apkaba su vinimi betonui | 100 vnt. | 20 | 6x10 mm
75 | Kaištis su įkalamu medvaržčiu | 100 vnt. | 100 | 6x30 mm
76 | Dirželis kabeliams suveržti, PVC, balti | 100 vnt. | 30 | 250x2.5 mm
77 | Dirželis kabeliams suveržti, PVC, juodi | 100 vnt. | 30 | 250x2.5 mm
78 | Dirželis kabeliams suveržti su kilpute, PVC | 100 vnt. | 20 | 270x4.6 mm
79 | Gofruotas instaliacinis vamzdis | m | 400 | d-16 PVC, su viela, vidaus montavimo
80 | Gofruotas instaliacinis vamzdis | m | 400 | d-20 PVC, su viela, vidaus montavimo
81 | Gofruotas instaliacinis vamzdis | m | 400 | d-25 PVC, su viela, vidaus montavimo
82 | Gofruotas instaliacinis vamzdis | m | 400 | d-16 PVC, su viela, lauko montavimo
83 | Gofruotas instaliacinis vamzdis | m | 400 | d-20 PVC, su viela, lauko montavimo
84 | Gofruotas instaliacinis vamzdis | m | 200 | d-25 PVC, su viela, lauko montavimo
85 | Gofruotas instaliacinis vamzdis | m | 50 | d-50/40 PVC, su viela, skirtas montuoti žemėje, lankstus
86 | Gofruotas instaliacinis vamzdis | m | 50 | d-40/32 PVC, su viela, skirtas montuoti žemėje, lankstus
87 | Lygus instaliacinis vamzdis | m | 20 | d-16 PVC, pilkas
88 | Lygus instaliacinis vamzdis | m | 20 | d-20 PVC, pilkas
89 | Lygus instaliacinis vamzdis | m | 20 | d-40 PVC, pilkas
90 | Lygus instaliacinis vamzdis | m | 20 | d-50 PVC, pilkas
91 | Lankstus sujungimas | vnt. | 50 | d-16 PVC
92 | Lankstus sujungimas | vnt. | 50 | d-20 PVC
93 | Lankstus sujungimas | vnt. | 50 | d-40 PVC
94 | Lankstus sujungimas | vnt. | 50 | d-50 PVC
95 | Laikiklis vamzdžiui | vnt. | 100 | d-16 mm
96 | Laikiklis vamzdžiui | vnt. | 100 | d-20 mm
97 | Grindinė dėžutė | vnt. | 100 | 12 mod. 65 mm aukščio, pilka
98 | Montavimo pagrindas 12 mod. grindinei dėžutei | vnt. | 100 | 12 mod.
99 | Grindinė dėžutė | vnt. | 100 | 9 mod. 65 mm aukščio, pilka
100 | Montavimo pagrindas 9 mod. grindinei dėžutei 65 mm aukščio | vnt. | 100 | 9 mod.
101 | Grindinė dėžutė | vnt. | 100 | 6 mod. 65 mm aukščio, pilka
102 | Montavimo pagrindas 6 mod. grindinei dėžutei, | vnt. | 100 | 6 mod.
103 | Laido kontaktinė sujungimo rinklė | vnt. | 10 | 12x2,5 mm
104 | Laido kontaktinė sujungimo rinklė | vnt. | 10 | 12x4 mm
105 | Laido kontaktinė sujungimo rinklė | vnt. | 10 | 12x6 mm
106 | Laido kontaktinė sujungimo rinklė | vnt. | 10 | 12x10 mm
107 | Juosta izoliacinė, polivinilo, | vnt. | 100 | Įvairių spalvų. Matmenys – 19mm x 20m. Nepalaiko atviro degimo, nebijo šalčio - limpa esant neigiamai temperatūrai (iki -25 C) Atlaiko iki 5000 V įtampą. Darbinė temperatūra nuo - 50 C iki +50 C, tempimas iki plyšimo nemažiau kaip iki 150%, juostos storis nemažiau 130 mikrometro.
108 | Varžtinės jungtys | vnt. | 4 | Kabeliui 16-95 mm2, Al
109 | Varžtinės jungtys | vnt. | 4 | Kabeliui 50-150 mm2, Al
110 | Varžtiniai antgaliai | vnt. | 4 | Kabeliui 16-95 mm2, Cu
111 | Varžtiniai antgaliai | vnt. | 4 | Kabeliui 50-150 mm2, Cu
112 | Termosusitraukinatis vamzdelis be klijų | m | 6 | 9/3 mm
113 | Termosusitraukinatis vamzdelis be klijų | m | 6 | 12/3 mm
114 | Termosusitraukinatis vamzdelis be klijų | m | 6 | 18/6 mm
115 | Termosusitraukinatis vamzdelis be su klijų | m | 6 | 28/6 mm
116 | Termosusitraukinatis vamzdelis su klijais | m | 6 | 3.2/1.0 mm
117 | Termosusitraukinatis vamzdelis su klijais | m | 6 | 18/6 mm
118 | Termosusitraukinatis vamzdelis su klijais | m | 6 | 30/8 mm
119 | Termosusitraukinatis vamzdelis su klijais | m | 6 | 40/12 mm
120 | Termosusitraukinatis vamzdelis su klijais | m | 6 | 50/16 mm
121 | Sugręžiotos šynelės | vnt. | 20 | N jungimui 12x16 mm2 montuojamos ant DIN bėgelio
122 | Sugręžiotos šynelės | vnt. | 20 | PE jungimui 12x16 mm2, montuojamos ant DIN bėgelio
123 | Laidų susukimo antgaliai, | dėž. | 5 | 4 mm2, 600 V
124 | Laidų susukimo antgaliai, | dėž. | 5 | 6 mm2, 600 V
125 | Skydas automatams plastikinis, | vnt. | 12 | Potinkinis, durelėmis 12 modulių, su metalinėmis
126 | Skydas automatams plastikinis | vnt. | 10 | Potinkinis, 24 modulių, su metalinėmis durelėmis
127 | Skydas automatams plastikinis, | vnt. | 10 | Potinkinis, 36 modulių, su metalinėmis durelėmis
128 | Skydas automatams plastikinis, | vnt. | 5 | Potinkinis, 48 modulių, su metalinėmis durelėmis
129 | Skydas automatams plastikinis | vnt. | 5 | Virštinkinis, 8 modulių
130 | Skydas automatams plastikinis | vnt. | 5 | Virštinkinis, 12 modulių
131 | Skydas automatams plastikinis | vnt. | 5 | Virštinkinis, 24 modulių
132 | Skydas automatams metalinis, | vnt. | 5 | Virštinkinis, 12 modulių
133 | Skydas automatams metalinis, | vnt. | 5 | Virštinkinis, 24 modulių
134 | Skydas automatams metalinis, | vnt. | 5 | Virštinkinis, 36 modulių
135 | Skydas automatams metalinis | vnt. | 3 | Virštinkinis, 48 modulių
136 | Skydo angų uždengimo plokštelė | vnt. | 50 | 12 modulių
137 | Automatinis išjungiklis | vnt. | 5 | Vienpolis B6 A, 6 kA
138 | Automatinis išjungiklis | vnt. | 5 | Vienpolis B10 A, 6 kA
139 | Automatinis išjungiklis | vnt. | 10 | Vienpolis C10 A, 6 kA
140 | Automatinis išjungiklis | vnt. | 70 | Vienpolis C16 A, 6 kA
141 | Automatinis išjungiklis | vnt. | 10 | Vienpolis C20 A, 6 kA
142 | Automatinis išjungiklis | vnt. | 20 | Vienpolis C25 A, 6 kA
143 | Automatinis išjungiklis | vnt. | 10 | Vienpolis C32 A, 6 kA
144 | Automatinis išjungiklis | vnt. | 10 | Vienpolis C40 A, 6 kA
145 | Automatinis išjungiklis | vnt. | 10 | Tripolis C16 A, 6 kA
146 | Automatinis išjungiklis | vnt. | 10 | Tripolis C20 A, 6 kA
147 | Automatinis išjungiklis | vnt. | 10 | Tripolis C25 A, 6 kA
148 | Automatinis išjungiklis | vnt. | 5 | Tripolis C32 A, 6 kA
149 | Automatinis išjungiklis | vnt. | 5 | Tripolis C40 A, 6 kA
150 | Automatinis išjungiklis | vnt. | 5 | Tripolis C50 A, 6 kA
151 | Automatinis išjungiklis | vnt. | 5 | Tripolis C63 A, 6 kA
152 | Automatinis išjungiklis | vnt. | 5 | Tripolis C80 A, 25 kA
153 | Automatinis išjungiklis | vnt. | 5 | Tripolis C100 A, 25 kA
154 | Srovės nuotėkio jungiklis | vnt. | 5 | 25 A, vienfazis, su automatu, dif. srovė 0,03 A
155 | Srovės nuotėkio jungiklis | vnt. | 5 | 20 A, vienfazis, su automatu, dif. srovė 0,03 A
156 | Srovės nuotėkio jungiklis | vnt. | 8 | 16 A, vienfazis, su automatu, dif. srovė 0,03 A
157 | Srovės nuotėkio jungiklis | vnt. | 10 | 25 A, polių sk. 4P, su automatu, dif. srovė 0,03 A
158 | Srovės nuotėkio jungiklis | vnt. | 10 | 40 A, polių sk. 4P, su automatu, dif. srovė 0,03 A
159 | Juosta automatiniam išjungikliam tvirtinti | vnt. | 10 | DIN (1 metras)
160 | Modulinis kontaktorius | vnt. | 5 | 1P, 25A su 230AC rite
161 | Izoliuota trifazė paskirstymo šyna automatiniams išjungėjams (šukos) | vnt. | 20 | 12 mod. 25 A
162 | Izoliuota vienfazė paskirstymo šyna | vnt. | 20 | 12 mod. 25 A (šukos) automatiniams išjungėjams
163 | Elektroninė paros laiko rėlė ant DIN bėgelio | vnt. | 1 | Dviejų kanalų versija, 2-moduliai, montuojasi ant DIN bėgelio, pajungimo gnybtai - dienos ar savaitės programavimas viename gaminyje, maitinimas AC 230 V arba AC/DC 12-240 V, naudojama įvairių procesų valdymui realiame laike, procesus galima kartoti reguliariais laiko ciklais paros ir savaitės - programavimo ribose. Valdymo rėžimai: pagal programą/ rankinis valdymas/ atsitiktinis/ savaitgalio režimas; automatinis žiemos-vasaros laiko nustatymas (galimybė blokuoti) - galimybė blombuoti valdymo dangtelį - 100 atminties funkcijų, displėjus LCD su pašvietimu, min. prog. laikas 1 s - rezervinio maitinimo darbo trukmė - iki 3 metų; signal išėjimas ciklinis arba pulsinis
164 | Viršįtampių ribotuvas | vnt. | 1 | B+C klasės, 4P
165 | Viršįtampių ribotuvas | vnt. | 1 | C+D klasės, 4P
166 | Vienfazis elektros skaitiklis | vnt. | 4 | Skaitmeninis, 1 tarifo
167 | Trifazis elektros skaitiklis | vnt. | 5 | Skaitmeninis, 1 tarifo
168 | Peiliniai saugikliai | vnt. | 10 | 2 dydžio, 63A
169 | Peiliniai saugikliai | vnt. | 10 | 2 dydžio, 100A
170 | Peiliniai saugikliai | vnt. | 10 | 2 dydžio, 160A
171 | Peiliniai saugikliai | vnt. | 10 | 2 dydžio, 200A
172 | Grindinis kanalas | m | 40 | 2000 x 75 x 18 mm, pilkas
173 | Grindinis kanalas | m | 60 | 50mm, pilkas, rudas
174 | Instaliacinis PVC kanalas | m | 100 | 20x20 mm
175 | Instaliacinis PVC kanalas | m | 100 | 40x40 mm
176 | Instaliacinis PVC kanalas | m | 200 | 25x25 mm
177 | Instaliacinis PVC kanalas | m | 150 | 40x25 mm
178 | Instaliacinis PVC kanalas | m | 150 | 60x40 mm
179 | PVC kanalai kištukinių lizdų montavimui | m | 250 | 100x50 mm
180 | Galiniai dangteliai kanalui | vnt. | 50 | 100x50 mm
181 | Kanalas laidams | vnt. | 10 | 1 kanalas laidams H-815 mm, 1 stalviršio tvirtinimas, 1 tvirtinimas prie grindų, spalva - juodas
182 | Rozetės 4-vietės | vnt. | 45 | Adaptuotos kanalui 100x50 mm, montuojamos į kanalą, su apdailos detalėmis
183 | Rozetės 3-vietės | vnt. | 100 | Adaptuotos kanalui 100x50 mm, montuojamos į kanalą, su apdailos detalėmis
184 | Rozetės 2-vietės | vnt. | 100 | Adaptuotos kanalui 100x50 mm, montuojamos į kanalą, su apdailos detalėmis
185 | Rozetės 1-vietės | vnt. | 100 | Adaptuotos kanalui 100x50 mm, montuojamos į kanalą, su apdailos detalėmis
186 | Kaištis TP 6X30 mm | dėž. | 50 | sukant medvaržtį, mažiausiai į dvi dalis plečiasi kaiščio viršus ir apačia
187 | Medvaržtis | dėž. | 50 | 3.9x32 mm
188 | Prisukama aikštelė dirželiui | vnt. | 10 | Metalinis 7,8mm juoda
189 | Kalamas medsraigtis d6x60-ZnG KMN | pok. | 20 | d6x60mm -Zn
190 | Dvipusė lipni juosta | vnt. | 10 | 19mm x 5m
191 | Dvipusė lipni juosta | vnt. | 10 | 50mm x 15m,
192 | Kalamas medsraigtis d6x60-ZnG KMN | pok. | 20 | d6x60mm -Zn
193 | Rozetės 4-vietės | vnt. | 45 | Adaptuotos kanalui 100x50 mm, montuojamos į kanalą, su apdailos detalėmis
194 | Rozetės 3-vietės | vnt. | 100 | Adaptuotos kanalui 100x50 mm, montuojamos į kanalą, su apdailos detalėmis
195 | Rozetės 2-vietės | vnt. | 100 | Adaptuotos kanalui 100x50 mm, montuojamos į kanalą, su apdailos detalėmis
196 | Rozetės 1-vietės | vnt. | 100 | Adaptuotos kanalui 100x50 mm, montuojamos į kanalą, su apdailos detalėmis
197 | Kaištis TP 6X30 mm | dėž. | 50 | sukant medvaržtį, mažiausiai į dvi dalis plečiasi kaiščio viršus ir apačia
198 | Medvaržtis | dėž. | 50 | 3.9x32 mm
199 | Prisukama aikštelė dirželiui | vnt. | 10 | Metalinis 7,8mm juoda
200 | Kalamas medsraigtis d6x60-ZnG KMN | pok. | 20 | d6x60mm -Zn
201 | Kalamas medsraigtis d6x60-ZnG KMN | pok. | 20 | d6x60mm -Zn
202 | Dvipusė lipni juosta | vnt. | 10 | 19mm x 5m
203 | Dvipusė lipni juosta | vnt. | 10 | 50mm x 15m,