## Remonto darbai be dizaino
Pirkimo sąlygų 3 priedas
DARBŲ KIEKIŲ ŽINIARAŠTIS
Kompleksas: ADMINISTRACINIO PASTATO ŠERMUKŠNIŲ G. 3 ir KAŠTONŲ G. 6, VILNIUJE, PAPRASTASIS REMONTAS
Objektas Penkto aukšto patalpos, kurioms nėra pateikti dizaino sprendiniai
Žiniaraštis 1 Ardymo, paruošiamieji ir remonto darbai
Sąm. | Darbo | Darbų ir išlaidų | Mato | Preliminarus kiekis | Kaina | EUR
eil. | kodas | aprašymai | vnt |  | Vieneto kaina | Iš viso
| 1 | Ardymo, paruošiamieji darbai
1 |  | Langų su palangėmis uždengimas polietilenine plėvele (apie 140 kv. m) | kompl. | 1
2 |  | Pakabinamų lubų plokščių "Armstrong" 600*600 išardymas, esant galimybei, išsaugant metalinę konstrukciją | m2 | 435.62
3 |  | Pertvarų (įskaitant stiklines) demontavimas, taip pat gipso kartono iš vienos pertvaros pusės demontavimas | m2 | 172.5
4 |  | Sienų užpildo (putlpasčio) išėmimas | m³ | 4
5 |  | Angų sienose išardymas sumontuojant sąramas | m³ | 8.2
6 |  | Medinių durų demontavimas | vnt. | 22 |  | 0
7 |  | Metalinių durų demontavimas | vnt. | 5
8 |  | Aliuminio rėmo su stiklu dvivėrių durų demontavimas | vnt. | 1
9 |  | Sanitarinių įrenginių (unitazų, pisuarų nuėmimas) | kompl. | 2
10 |  | Praustuvų nuėmimas | vnt. | 3
11 |  | Grinjuosčių demontavimas, be išsaugojimo | kompl. | 1
12 |  | Grindų dangos (linoleumas, parketas) išardymas | m2 | 440.7
13 |  | Esamų grindų ir sienų plytelių dangos išardymas, be plytelių išsaugojimo | m2 | 145.54
14 |  | Statybinių šiukšlių išnešimas ir išvežimas 10 km atstumu automobiliais-savivarčiais, pakraunant rankiniu būdu | t | 40
15 |  | Patalpų valymas po remonto | kompl. | 1
Skyriuje 1
[5 empty] | 0 | 0
0
| 2 | Lubų apdailos ir lubų pakabinimo darbai
1 |  | Pakabinamų lubų plokščių "Armstrong" 600*600 Zentia SAHARA sumontavimas, esant reikalui pakeičiant metalinę konstrukciją | m2 | 345.5
2 |  | Lubų aptaisymas gipso kartono plokštėmis, įrengiant metalinį karkasą, užtaisant ir glaistant siūles | m2 | 19.29
3 |  | Lubų aptaisymas drėgmei atspariomis gipso kartono plokštėmis, įrengiant metalinį karkasą, užtaisant ir glaistant siūles | m2 | 15.36
4 |  | Lubų atskirų vietų glaistymas | m2 | 150.65
5 |  | Lubų paviršių pagrindo gruntavimas sukibimą gerinančiais gruntais voleliu | m2 | 78.12
6 |  | Lubų dažymas labai geros kokybės baltais (RAL 9003) dažais (arba analogiškais). Dažymas 2-3 kartus | m2 | 230.77
|  | Skyriuje 2 |  |  |  | 0
| 3 | Pertvarų, sienų įrengimo darbai
1 |  | Pertvarų iš gipso kartono įrengimas ant metalinio karkaso | m2 | 164
2 |  | Pertvarų iš akustinio gipso kartono įrengimas ant metalinio karkaso | m2 | 221
3 |  | Pertvarų suformavimas iš ne mažesnio kaip 300 mm storio pilnavidurių silikatinių plytų | m2 | 34
4 |  | Mineralinė vata (10 cm) į gipso kartono pertvaros vidų | m³ | 13.6
5 |  | Stiklo pertvaros įrengimas | m2 | 15.98
6 |  | Aliuminio glaistymo kampų sumontavimas | m2 | 186
Skyriuje 3
| 4 | Vidaus apdailos darbai
1 |  | Tinko remontas reikalingose vietose sienose (apie 10 proc. visų sienų) | m2 | 190
2 |  | Sienų ir pertvarų gruntavimas | m2 | 1900.61
3 |  | Sienų ir pertvarų glaistymas ir šlifavimas | m2 | 1900.61
4 |  | Sienų, pertvarų ir angokraščių dažymas labai geros kokybės NCS S0500-N dažais (arba analogiškais) Dažymas 2-3 kartus | m2 | 1900.61
5 |  | Sienų, pertvarų ir grindų padengimas akmens masės plytelėmis "V26099061 INDIC MAT" 596X596 mm (arba analogiškomis), paruošiant pagrindus | m2 | 56
6 |  | Sienų, pertvarų padengimas vertikaliai akmens masės plytelėmis „25889 STROMBOLI WHITE PLUME“, 92x368mm (arba analogiškomis), paruošiant pagrindus | m2 | 52
7 |  | Plyteles kampų užbaigimai su profiliu „Proterminal“ (arba analogišku) | m | 23
8 |  | Anksčiau dažytų metalinių paviršių dažymas, iš dalies paruošiant paviršių: radiatorių, briaunotų vamzdžių paviršiai (spalva derinama prie sienų spalvos) | kompl. | 1
|  | Skyriuje 4 |  |  |  | 0
| 5 | Grindų įrengimo darbai
1 |  | Grindų pagrindo užpylimas išlyginamąja mase | m2 | 575.14
2 |  | Vinilinių grindų dangos "FORBO 63712DR7 blond timber“ sumontavimas | m2 | 625.14
3 |  | Grindjuosčių „LPC15 101 8cm polimeras“ sumontavimas ir dažymas sienų dažais NCS S 0500-N | m2 | 553.1
|  | Skyriuje 5 |  |  |  | 0
| 6 | Durų įrengimas
1 |  | Akustinių vidaus durų "INNOVO 37b" (ar analogiškų) 900x2100 sumontavimas (matmenis tikslinti vietoje) | vnt. | 13
2 |  | Vidaus durų į pagalbines patalpas, įskaitant san. mazgus, sumontavimas (matmenis tikslinti vietoje) | vnt. | 10
3 |  | Metalinių durų RC4 sumontavimas (matmenis tikslinti vietoje) | vnt. | 4
4 |  | Metalinių dvivėrių durų RC4 sumontavimas (matmenis tikslinti vietoje) | vnt. | 1
5 |  | Metalinių dvivėrių durų sumontavimas anstate (matmenis tikslinti vietoje) | vnt. | 1
6 |  | Akustinėse duryse montuojamos spynos su 5 (penkiais) individualiais raktais, ir šios spynos turi būti atrakinamos 1 (vienu) pagrindiniu („Master“) raktu | vnt. | 13
|  | Skyriuje 6 |  |  |  | 0
| 7 | Sanitarinė ir kita įranga
1 |  | Sanitarinio įrenginio (pakabinamas unitazas, pilna komplektacija) su lėtai nusileidžiančiu dangčiu sumontavimas | vnt. | 3
2 |  | Praustuvų su vandens maišytuvais (pilnas komplektas) sumontavimas | vnt. | 3
3 |  | Hidroizoliacinio sluoksnio šalia maišytuvų įrengimas (po 1 m nuo maišytuvo centro į abi puses) | kompl. | 1
4 |  | Kaupiamasis vandens šildytuvas, 15 litrų, me mažiau kaip 1500W | vnt. | 3
5 |  | Špižinio kanalizacijos stovo dalies pakeitimas plastikiniais nuotekų vamzdžiais | kompl. | 1
6 |  | Santechninių prietaisų pajungimas panaudojant plastikinius kanalizacijos vamzdžius prie kanalizacijos stovo | kompl. | 3
7 |  | Senų metalinių vandentiekio vamzdžių pakeitimas plastikiniais daugiasluoksniais vamzdžiais | m | 8
|  | Skyriuje 7 |  |  |  | 0
| 8 | Šildymas ir vėdinimas
1 |  | Oro ištraukimo ventiliatoriaus su laikmačiu įrengimas san. mazge | vnt. | 3
2 |  | Natūralios oro ištraukimo ventiliacijos grotelės pakeitimas | vnt. | 16
Skyriuje 8
| 9 | Apsauginės žaliuzės
1 |  | Metalinių apsauginių susukamų žaliuzių RC3 sumontavimas iš vidaus, kai žaliuzių plotas daugiau 2 m2 | vnt. | 2 | 0 | 0
Skyriuje 9
|  | žiniaraštyje 1 |  |  |  | 0
|  | Pridėtinės vertės mokestis 21.00 % |  |  |  | 0
|  | Iš viso žiniaraštyje 1 |  |  |  | 0
Pastabos: 1. Tiekėjas privalo užpildyti ir pateikti Darbų kiekių žiniaraščius excel formatu, nekeičiant nurodytų darbų apibūdinimų (techninių specifikacijų), mato vienetų ir kiekių, o tik įrašant įkainius, bendrus atitinkamų darbų įkainius, bendrą darbų kainą. Tiekėjo pateiktuose darbų kiekių žiniaraščiuose turi būti įvertinti visi darbų kiekių žiniaraščiuose ir techninėje specifikacijoje (techninėje dokumentacijoje) nurodyti ir juos įgyvendinti būtini darbai, atsižvelgiant į numatytą šių darbų atlikimo technologiją. Tuo atveju, jei perkamų darbų kiekių žiniaraščiuose šie darbai nenumatyti – jų kaina turi būti numatyta/įvertinta tose žiniaraščių darbų eilutėse, kurios savo esme yra artimiausios tiems, žiniaraščiuose nenumatytiems, darbams (nekeičiant žiniaraščiuose numatytų darbų apibūdinimo). 2. Tiekėjui nustačius neatitikimų tarp techninės specifikacijos (techninės dokumentacijos) ir darbų kiekių žiniaraščių, tiekėjas privalo per CVP IS kreiptis į Perkančiąją organizaciją dėl jų paaiškinimo ar patikslinimo, laikydamasis Bendrųjų pirkimo sąlygų 5.2 punkte nustatytos tvarkos. 3. Jei tiekėjas savo iniciatyva pakeičia Darbų kiekių žiniaraščius (pvz., nurodo papildomus kiekius, pakeičia darbų aprašymus ar įtraukia naujas darbų pozicijas), laikoma, kad pateiktas Darbų kiekių žiniaraštis neatitinka pirkimo dokumentų reikalavimų, ir toks tiekėjo pasiūlymas atmetamas.