## Remonto darbai SU dizainu
Pirkimo sąlygų 4 priedas
DARBŲ KIEKIŲ ŽINIARAŠTIS
Kompleksas: ADMINISTRACINIO PASTATO ŠERMUKŠNIŲ G. 3 ir KAŠTONŲ G. 6, VILNIUJE, PAPRASTASIS REMONTAS
Objektas Penkto aukšto patalpos, dėl kurių pateikti dizaino sprendiniai
Žiniaraštis 2 Ardymo, paruošiamieji ir remonto darbai
Sąm. | Darbo | Darbų ir išlaidų | Mato | Preliminarus kiekis | Kaina | EUR
eil. | kodas | aprašymai | vnt |  | Vieneto kaina | Iš viso
| 1 | Ardymo, paruošiamieji darbai
1 |  | Langų su palangėmis uždengimas polietilenine plėvele (apie 40 kv. m) | kompl. | 1
2 |  | Pakabinamų lubų plokščių "Armstrong" 600*600 išardymas, esant galimybei, išsaugant metalinę konstrukciją | m2 | 124.64
3 |  | Pertvarų demontavimas | m2 | 56.87
4 |  | Angų sienose išardymas sumontuojant sąramas | m³ | 3.5
5 |  | Medinių durų demontavimas | vnt. | 8
6 |  | Medinių dvivėrių durų demontavimas | vnt. | 3
7 |  | Metalinių durų demontavimas | vnt. | 3 |  | 0
8 |  | Sanitarinių įrenginių (unitazų, pisuarų nuėmimas) | kompl. | 3
9 |  | Praustuvų nuėmimas | vnt. | 5
10 |  | Grinjuosčių demontavimas, be išsaugojimo | kompl. | 1
11 |  | Grindų dangos (linoleumas, kilimas, parketas) išardymas | m2 | 260.76
12 |  | Esamų grindų ir sienų plytelių dangos išardymas, be plytelių išsaugojimo | m2 | 73.08
13 |  | Statybinių šiukšlių išnešimas ir išvežimas 10 km atstumu automobiliais-savivarčiais, pakraunant rankiniu būdu | t | 40
14 |  | Senų radiatorių demontavimas | vnt. | 8
15 |  | Patalpų valymas po remonto | kompl. | 1
Skyriuje 1
[5 empty] | 0 | 0
0
| 2 | Lubų apdailos ir lubų pakabinimo darbai
1 |  | Pakabinamų lubų plokščių "Armstrong" 600*600 Zentia SAHARA sumontavimas, esant reikalui pakeičiant metalinę konstrukciją | m2 | 56.68
2 |  | Gipso kartono lubų sumontavimas, įrengiant metalinį karkasą, užtaisant ir glaistant siūles | m2 | 111.98
3 |  | Drėgmei atsparaus gipso kartono lubų sumontavimas, įrengiant metalinį karkasą, užtaisant ir glaistant siūles |  | 30.79
4 |  | Gipso kartono lubų sumontavimas su akustiniu veltiniu | m2 | 27.96
5 |  | Akustinio gipso kartono šlaitinių lubų sumontavimas | m2 | 65.76
6 |  | Lubų paviršių pagrindo gruntavimas sukibimą gerinančiais gruntais voleliu | m2 | 142.77
7 |  | Lubų dažymas labai geros kokybės baltais (RAL 9003) dažais (arba analogiškais). Dažymas 2-3 kartus | m2 | 142.77
|  | Skyriuje 2 |  |  |  | 0
| 3 | Pertvarų, sienų įrengimo darbai
1 |  | Pertvarų iš gipso kartono įrengimas ant metalinio karkaso | m2 | 43.78
2 |  | Pertvarų iš akustinio gipso kartono įrengimas ant metalinio karkaso | m2 | 43.78
3 |  | Pertvarų suformavimas iš dujų silikato blokelių ar silikatinių plytų | m2 | 9.25
4 |  | Mineralinė vata (10 cm) į gipso kartono pertvaros vidų | m³ | 4.38
5 |  | Stiklinių pertvarų sistemos su integruotomis durimis (D3;D14;D15;D16;D17;D18;D19 sumontavimas: vienverės medinės beapvadinės durys; profiliai: perimetro 90x50x10, vertikalus tarp stiklų 90x50; stiklinimas dvigubas 10 mm, skaidrus grūdintas ir 10 mm matelux grūdintas. | komp. | 1
6 |  | Modulinės pertvaros konferencijų salėse | komp. | 1
Skyriuje 3
| 4 | Vidaus apdailos darbai
1 |  | Akustinės sienų plokštės "ACOUSTIC ARTWORK Wall" sumontavimas virtuvėlėje | m2 | 13
2 |  | Baldinių skydų sumontavimas virtuvėlėje | m2 | 8.4
3 |  | Plytelių "Topping Wafer-R Nata" (32x99) klijavimas virtuvėlėje (po baldų montavimo) | m2 | 5
4 |  | Akustinės sienų plokštės sumontavimas salės erdvėje | m2 | 80.08
5 |  | Baldinių skydų sumontavimas san. mazge | m2 | 33.43
6 |  | Anksčiau dažytų metalinių paviršių dažymas, iš dalies paruošiant paviršių: radiatorių, briaunotų vamzdžių paviršiai (spalva derinama prie sienų spalvos) | kompl. | 1
|  | Skyriuje 4 |  |  |  | 0
| 5 | Grindų įrengimo darbai
1 |  | Grindų pagrindo užpylimas išlyginamąja mase | m2 | 308.85
2 |  | Vinilinių grindų dangos "FORBO Allura Dryback 63712DR7 blond timber“ (120x20cm) sumontavimas (suklijavimas) | m2 | 269.68
3 |  | Grindjuosčių „LPC15 101 8cm polimeras“ sumontavimas ir dažymas sienų dažais NCS S 0500-N | m | 113
4 |  | Ruloninė vinilinė danga "Sarlon 15db" (2m pločio, spalva tikslinama su dizainere) | m2 | 35
5 |  | Šiluminės izoliacijos po grindimis atnaujinimas Finnfoam XPS FL-300XX (arba lygiavertėmis) 50mm plokštėmis | m2 | 23
6 |  | Betonuojamas 50 mm storio sluoksnis, paklojant metalinį armavimo tinklą | m2 | 23
|  | Skyriuje 5 |  |  |  | 0
| 6 | Durų įrengimas
1 |  | Akustinių vidaus durų "INNOVO 37b" (ar analogiškų) 900x2100 sumontavimas 5-7b patalpoje ir ten, kur įvardintos kaip "D4" (matmenis tikslinti vietoje) | vnt. | 2
2 |  | Durų D1, D2 sumontavimas: metalinės RC4 durys (matmenis tikslinti vietoje) | vnt. | 2
3 |  | Durų D7;D8;D9;D10;D11;D12;D20 sumontavimas (matmenis tikslinti vietoje): vienverės; nematoma stakta Eclisse durys, paslėpti 3 vyriai, matinio chromo; balta tarpinė; magnetinė AGB spyna be užrakto | vnt. | 7
|  | Skyriuje 6 |  |  |  | 0
| 7 | Sanitarinė ir kita įranga
1 |  | Sanitarinio įrenginio (pakabinamas unitazas, pilna komplektacija) su lėtai nusileidžiančiu dangčiu sumontavimas | vnt. | 5
2 |  | Virtuvėlės praustuvo "SOLIS 500-U BRUSHED InFino O.AF" (ar lygiaverčio) sumontavimas | vnt. | 1
3 |  | Maišytuvo "BLANCO LANORA-S Brushed Stainless steel HD" (ar lygiaverčio) sumontavimas | vnt. | 1
4 |  | Praustuvo "Ideal Standard Strada II" (ar lygiaverčio) sumontavimas | vnt. | 1
5 |  | PAA Long Step Duo dviejų dubenų praustuvo 2000x490 mm (ar lygiaverčio) sumontavimas | vnt. | 4
6 |  | Ideal Standard sifonas praustuvui, PVD spalvos T4441GN (ar lygiavertis) | vnt. | 5
7 |  | Ideal Standard Joy praustuvo maišytuvo, nerūdijančio plieno, BC775GN (ar lygiaverčio) sumontavimas | vnt. | 5
8 |  | Hidroizoliacinio sluoksnio šalia maišytuvų įrengimas (po 1 m nuo maišytuvo centro į abi puses) | kompl. | 5
9 |  | Kaupiamasis vandens šildytuvas, 15 litrų, me mažiau kaip 1500 W | vnt. | 2
10 |  | Kaupiamasis vandens šildytuvas (horizontalus), 50 litrų, me mažiau kaip 2000 W |  | 1
11 |  | Špižinio kanalizacijos stovo dalies pakeitimas plastikiniais nuotekų vamzdžiais | kompl. | 1
12 |  | Virtuvėlės praustuvo ir indaplovės kanalizacinos ir vandentiekio pajungimas | kompl. | 2
13 |  | Santechninių prietaisų pajungimas panaudojant plastikinius kanalizacijos vamzdžius prie kanalizacijos stovo | kompl. | 10
14 |  | Senų metalinių vandentiekio vamzdžių pakeitimas plastikiniais daugiasluoksniais vamzdžiais | m | 15.22
|  | Skyriuje 7 |  |  |  | 0
| 8 | Šildymas
1 |  | Plieninių radiatorių sumontavimas | vnt. | 10
2 |  | Šildymo sistemos atšakos suformavimas | m | 44
Skyriuje 8
|  | žiniaraštyje 2 |  |  |  | 0
|  | Pridėtinės vertės mokestis 21.00 % |  |  |  | 0
|  | Iš viso žiniaraštyje 2 |  |  |  | 0
Pastabos: 1. Tiekėjas privalo užpildyti ir pateikti Darbų kiekių žiniaraščius excel formatu, nekeičiant nurodytų darbų apibūdinimų (techninių specifikacijų), mato vienetų ir kiekių, o tik įrašant įkainius, bendrus atitinkamų darbų įkainius, bendrą darbų kainą. Tiekėjo pateiktuose darbų kiekių žiniaraščiuose turi būti įvertinti visi darbų kiekių žiniaraščiuose ir techninėje specifikacijoje (techninėje dokumentacijoje) nurodyti ir juos įgyvendinti būtini darbai, atsižvelgiant į numatytą šių darbų atlikimo technologiją. Tuo atveju, jei perkamų darbų kiekių žiniaraščiuose šie darbai nenumatyti – jų kaina turi būti numatyta/įvertinta tose žiniaraščių darbų eilutėse, kurios savo esme yra artimiausios tiems, žiniaraščiuose nenumatytiems, darbams (nekeičiant žiniaraščiuose numatytų darbų apibūdinimo). 2. Tiekėjui nustačius neatitikimų tarp techninės specifikacijos (techninės dokumentacijos) ir darbų kiekių žiniaraščių, tiekėjas privalo per CVP IS kreiptis į Perkančiąją organizaciją dėl jų paaiškinimo ar patikslinimo, laikydamasis Bendrųjų pirkimo sąlygų 5.2 punkte nustatytos tvarkos. 3. Jei tiekėjas savo iniciatyva pakeičia Darbų kiekių žiniaraščius (pvz., nurodo papildomus kiekius, pakeičia darbų aprašymus ar įtraukia naujas darbų pozicijas), laikoma, kad pateiktas Darbų kiekių žiniaraštis neatitinka pirkimo dokumentų reikalavimų, ir toks tiekėjo pasiūlymas atmetamas.