## El. ryšiai ir elektrotechnika
Pirkimo sąlygų 5 priedas
DARBŲ KIEKIŲ ŽINIARAŠTIS
Kompleksas: ADMINISTRACINIO PASTATO ŠERMUKŠNIŲ G. 3 ir KAŠTONŲ G. 6, VILNIUJE, PAPRASTASIS REMONTAS
Objektas Penktas aukštas
Žiniaraštis 3 Elektroniniai ryšiai ir elektrotechnika
Sąm. | Darbo | Darbų ir išlaidų | Mato | Preliminarus kiekis | Kaina | EUR
eil. | kodas | aprašymai | vnt |  | Vieneto kaina | Iš viso
| 1 | Elektroniniai ryšiai ir elektrotechnika
1 |  | Magistralinio varinio trijų fazių kabelio atvedimas nuo įvadinės spintos iki paskirstymo skydo, kurio leistinoji galia būtų ne mažesnė kaip 120kW | m | 35
2 |  | Magistralinio varinio trijų fazių kabelio atvedimas nuo įvadinės spintos iki paskirstymo skydo, kurio leistinoji galia būtų ne mažesnė kaip 100kW | m | 42
3 |  | Senos elektros instaliacijos demontavimas, demontuojant plastikinius lovelius ir laidus | 100 m | 100
4 |  | Automatiniai jungikliai 3P 16A - 50A | vnt. | 8
5 |  | Automatiniai jungikliai 16 A 1P | vnt. | 55
6 |  | Automatiniai jungikliai 10 A 1P | vnt. | 10
7 |  | Srovės nuotekio relė 3F25A | vnt. | 10
8 |  | Modulinių paskirstymo potinkinių skydelių surinkimas ir montavimas į paruoštas nišas, kai skydelyje (modulių 48 vnt.) | vnt. | 3
9 |  | Kabelių, laidų apsaugos iš plastikinių vamzdžių klojimas, tvirtinant prie konstrukcijų, kai vamzdžių išorinis skersmuo iki 32 mm | 100 m | 13.9
10 |  | Elektros instaliacijos vamzdžiai behalogeniniai 20/17. 8 mm PP vamzdis | m | 1310
11 |  | Elektros instaliacijos vamzdžiai behalogeniniai 32/29. 4mm PP vamzdis | m | 80
12 |  | Metalinės kopetėlės 200 mm ir jų įrengimas | m | 140
13 |  | Kabelio izoliacijos varžos matavimas | vnt. | 1
14 |  | Vagų iškirtimas paslėptai elektros instalicijai vagotuvu tinkuotose sienose | 100 m | 12.58
15 |  | Kabelio tiesimas mūro siena, kai 1m kabelio masė iki 1kg | m | 4325
16 |  | Lizdų ir vagų užtaisymas (tinkavimas), nutiesus apšvietimo tinklo laidus sienų paviršiuose | 100 m | 12.58
17 |  | Skylių gręžimas iki 100 mm skersmens deimantiniais grąžtais | 100 vnt. | 8.15
18 |  | Šviestuvo 60x60 į pakabinamas lubas (UGR<19, 4000K, Iki 28W su mikroprizmatika) sumontavimas | vnt. | 174 | 0 | 0
19 |  | 34W LED panelė PL ECO HLO, balta, 60x60cm, 3000K, UGR<19; apšvietimo grupės: 1, 2, 5 | vnt. | 16
20 |  | 9W LED sieninis šviestuvas VENUS, baltu korpusu, 3000K; apšvietimo grupės: 3, 5 | vnt. | 4
21 |  | 40W LED pakabinamas šviestuvas ANTAMA, baltas, 3200K, dimeriuojamas; apšvietimo grupė: 21 | vnt. | 1
22 |  | 79W LED pakabinamas šviestuvas LINE, baltas, 3000K; apšvietimo grupė: 22 | vnt. | 1
23 |  | 8+3W pastatomas šviestuvas PANAU, satininio nikelio sp., 3000K, H36600NS; apšvietimo grupė: 22 | vnt. | 4
24 |  | 20W LED jleidžiamas šviestuvas, baltas, 3000/4000/5000K, IP65, 10120FD/W/V; apšvietimo grupės: 2; 3; 4; 6; 8; 9; 11; 12; 13; 14; 19; 23; 34; 37; 40; | vnt. | 64
25 |  | LED juostos profilis ARC12 CD/U5, anoduotas aliuminis, 2m +LED juostos profilio dangtelis C CLICK, baltas, 2m+12 W/m LED juosta LUXSONN, SAMSUNG diodai 2835, DC24, 120 LED/m, 3000K+240W LED maitinimo šaltinis GV6- 240, 24V, IP67, PFC; apšvietimo grupė: 10 | vnt. | 1
26 |  | LED juostos profilis ARC12 CD/U5, anoduotas aliuminis, 2+LED juostos profilio dangtelis C CLICK, baltas, 2m+12 W/m LED juosta LUXSONN, SAMSUNG diodai 2835, DC24, 120 LED/m, 3000K + 100W LED maitinimo šaltinis GV6- 100, 24V, IP67; apšvietimo grupė: 20 | vnt. | 1
27 |  | LED juostos profilis ARC12 CD/U5, anoduotas aliuminis, 2m+LED juostos profilio dangtelis C CLICK, baltas, 2m+ 12 W/m LED juosta LUXSONN, SAMSUNG diodai 2835, DC24, 120 LED/m, 3000K +150W LED maitinimo šaltinis V6E; apšvietimo grupė: 24 | vnt. | 1
28 |  | LED juostos profilis ARC12 CD/U5, anoduotas aliuminis, 2m+ LED juostos profilio dangtelis C CLICK, baltas, 2m+ 12 W/m LED juosta LUXSONN, SAMSUNG diodai 2835, DC24, 120 LED/m, 3000K+ 320W LED maitinimo šaltinis GV6, 24V, CV, FPC; apšvietimo grupė: 39 | vnt. | 1
29 |  | LED juostos profilis ARC12 CD/U5, anoduotas aliuminis, 2m +12 W/m LED juosta LUXSONN, SAMSUNG diodai 2835, DC24, 120 LED/m, 3000K+ LED juostos profilio dangtelis C CLICK, baltas, 2m+ 320W LED maitinimo šaltinis GV6, 24V, CV; apšvietimo grupė: 33 | vnt. | 1
30 |  | LED juostos profilis ARC12 CD/U5, anoduotas aliuminis, 2m+LED juostos profilio dangtelis C CLICK, baltas, 2m+ 12 W/m LED juosta LUXSONN, SAMSUNG diodai 2835, DC24, 120 LED/m, 3000K+ 200W LED maitinimo šaltinis GV6; apšvietimo grupė: 36 | vnt. | 1
31 |  | 20-40W LED linijinės sistemos šviestuvas, baltas, 3000/4000/5000K, 38150B/W/V +Pakabinimo rinkinys, 50170, skirtas 38150A 38150B 38150BU; apšvietimo grupės: 25, 26, 27 | vnt. | 3
32 |  | Paviršinis/jleidžiamas judesio ir būvio daviklis, baltas, IP44; apšvietimo grupės: 28, 30, 42 | vnt. | 4
33 |  | LED juostos profilis VARIO30-04 ACDE-9, anoduotas aliuminis, 2m + LED juostos profilio dangtelis A9, matinis, 2m+LED juostos profilio VARIO30-04 užbaigimo elementas, sidabrinis.+ LED juostos profilio dangtelis C9 IRM CLICK, baltas, 2m+19W/m LED juosta LUXSONN, DC24, 120 LED/m, 3000K+ 150W LED maitinimo šaltinis; apšvietimo grupė: 1 | vnt. | 1
34 |  | LED juostos profilis FRAME14 BC/Q, Baltas aliuminis, 2m+ LED juostos profilio dangtelis C CLICK, baltas, 2m+LED juostos profilio sujungimo elementas Q, 180°.+ LED juostos profilio sujungimo elementas Q, 90°, cinkuotas.+3 W/m LED juosta LUXSONN, SAMSUNG diodai 2835, DC24, 120LED/m, 3000K+ 60W LED Maitinimo šaltinis Mean Well 24V; apšvietimo grupė: 28 | vnt. | 1
35 |  | LED juostos profilis FRAME14 BC/Q, Baltas aliuminis, 2+LED juostos profilio dangtelis C CLICK, baltas, 2m+LED juostos profilio sujungimo elementas Q, 180°.+LED juostos profilio sujungimo elementas Q, 90°, cinkuotas.+ 3 W/m LED juosta LUXSONN, SAMSUNG diodai 2835, DC24, 120LED/m, 3000K+72W LED maitinimo šaltinis GLP 24V, IP67; apšvietimo grupės: 30, 42 | vnt. | 1
36 |  | LED juostos profilis FRAME14 BC/Q, Baltas aliuminis, 2m+ LED juostos profilio dangtelis C CLICK, baltas, 2m+LED juostos profilio sujungimo elementas Q, 180°.+ LED juostos profilio sujungimo elementas Q, 90°, cinkuotas+ 3 W/m LED juosta LUXSONN, SAMSUNG diodai 2835, DC24, 120LED/m, 3000K+ 60W LED Maitinimo šaltinis Mean Well 24V IP67; apšvietimo grupė: 32 | vnt. | 1
37 |  | LED juostos profilis FRAME14 BC/Q, Baltas aliuminis, 2m+LED juostos profilio dangtelis C CLICK, baltas, 2m+ LED juostos profilio sujungimo elementas Q, 180°.+LED juostos profilio sujungimo elementas Q, 90°, cinkuotas.+ 3 W/m LED juosta LUXSONN, SAMSUNG diodai 2835, DC24, 120LED/m, 3000K+ 60W LED Maitinimo šaltinis; apšvietimo grupė: 35 | vnt. | 1
38 |  | LED juostos profilis FRAME14 BC/Q, Baltas aliuminis, 2m + LED juostos profilio dangtelis C CLICK, baltas, 2m +LED juostos profilio sujungimo elementas Q, 180°.+ LED juostos profilio sujungimo elementas Q, 90°, cinkuotas.+ 3 W/m LED juosta LUXSONN, SAMSUNG diodai 2835, DC24, 120LED/m, 3000K+ 60W LED Maitinimo šaltinis; apšvietimo grupė: 38 | vnt. | 1
39 |  | 3m LED juostos profilis ARC12, lankstus, anoduotas.+ LED juostos profilio dangtelis C CLICK, baltas, 3m+ 3 W/m LED juosta LUXSONN, SAMSUNG diodai 2835, DC24, 120LED/m, 3000K+35W LED Maitinimo šaltinis Mean Well 24V IP67+; apšvietimo grupė: 15 | vnt. | 1
40 |  | 3m LED juostos profilis ARC12, lankstus, anoduotas.+LED juostos profilio dangtelis C CLICK, baltas, 3m+3 W/m LED juosta LUXSONN, SAMSUNG diodai 2835, DC24, 120LED/m, 3000K+35W LED Maitinimo šaltinis Mean Well 24V IP67; apšvietimo grupė: 16 | vnt. | 1
41 |  | 3m LED juostos profilis ARC12, lankstus, anoduotas.+LED juostos profilio dangtelis C CLICK, baltas, 3m+3 W/m LED juosta LUXSONN, SAMSUNG diodai 2835, DC24, 120LED/m, 3000K+35W LED Maitinimo šaltinis Mean Well 24V IP67; apšvietimo grupė: 17 | vnt. | 1
42 |  | 3m LED juostos profilis ARC12, lankstus, anoduotas.+LED juostos profilio dangtelis C CLICK, baltas, 3m+3 W/m LED juosta LUXSONN, SAMSUNG diodai 2835, DC24, 120LED/m, 3000K+35W LED Maitinimo šaltinis Mean Well 24V IP67; apšvietimo grupė: 18 | vnt. | 1
43 |  | LED juostos profilis VARIO30-02, baltas, 3m+LED juostos profilio VARIO30-02 užbaigimo elementas, baltas.+ LED juostos profilio dangtelis C9 IRM CLICK, baltas, 3m+ LED profilio pakabinimo elementas 1500mm, 2vnt. komplektas+ 12 W/m LED juosta; apšvietimo grupės: 29, 31, 41 | vnt. | 1
44 |  | 150W LED maitinimo šaltinis V6E, MOSO, 24V, IP67; apšvietimo grupės: 31, 41 | vnt. | 2
45 |  | 240W LED maitinimo šaltinis GV6-240, 24V, IP67, PFC; apšvietimo grupės: 29 | vnt. | 1
46 |  | Mikrobangų daviklis; apšvietimo grupėS: 7; 3, 4, 10, 15, 16, 17, 18, | vnt. | 8
47 |  | Jungiklio sumontavimas, kai instaliacija paslėptoji | vnt. | 46 | 0 | 0
48 |  | Hermetinių kištukinių lizdų (rozečių) sumontavimas | vnt. | 3 | 0 | 0
49 |  | Kabelio 3x1,5 B2ca nutiesimas | m | 1102
50 |  | Kabelio 3x2,5 B2ca nutiesimas | m | 6500
51 |  | Kištukinių lizdų bloko (4 vnt.) buitiniams prietaisams sumontavimas darbo vietoje | vnt. | 52
52 |  | Kištukinių lizdų bloko (4 vnt.) kompiuterinei / IT įrangai sumontavimas darbo vietoje | vnt. | 52
53 |  | Kištukinių lizdų bloko (2 vnt.) sieniniam ekranui sumontavimas darbo vietoje | vnt. | 3
54 |  | Kištukinių lizdų bloko (4 vnt.) buitiniams prietaisams sumontavimas bendro naudojimo patalpose | vnt. | 5
55 |  | Kištukinių lizdų bloko (4 vnt.) kompiuterinei / IT įrangai susumontavimas bendro naudojimo patalpose | vnt. | 5
56 |  | Kompiuterinių kištukinių lizdų bloko (2 x2 RJ45 jungtys) sumontavimas darbo vietoje | vnt. | 104
57 |  | FTP CAT 6a kategorijos kabelio nutiesimas į kompiuterinių kištukinių lizdų bloką darbo vietoje | m | 18522
58 |  | Kompiuterinio kištukinio lizdo (RJ45 jungtis) sumontavimas sieniniam ekranui darbo vietoje | vnt. | 3
59 |  | FTP CAT 6a kategorijos kabelio nutiesimas į kompiuterinį kištukinį lizdą sieniniam ekranui darbo vietoje | m | 116
60 |  | Optinio kištukinio lizdo su duplex LC jungtimi sumontavimas darbo vietoje | vnt. | 52
61 |  | Optinio OM3 skaidulos tipo kabelio su 4-iomis skaidulomis nutiesimas į optinį kištukinį lizdą darbo vietoje | m | 2477
62 |  | 42U komutacinė spinta su lentynomis | kompl | 1
63 |  | 36U komutacinė spinta su lentynomis | kompl | 1
64 |  | Optinė paskirstymo panelė (ODF) su 24 duplex SC tipo jungtimis | vnt. | 2
65 |  | Optinio kabelio (48 skaidullų) iki komutacinių patalpų nutiesimas | m | 300
66 |  | Kabelių sutvarkymo panelė | vnt. | 6
67 |  | Maitinimo panelė | vnt. | 2
68 |  | FTP komutacine panelė | vnt. | 5
69 |  | Optinių skaidulų suvirinimas | vnt. | 90
Skyriuje 1
[5 empty] | 0 | 0
0
| 2 | Priešgaisrinė sauga
1 |  | Evakuacinio šviestuvo (su 1h akumuliatoriumi, išmatavimai 322x321,5x41 mm) sumontavimas | vnt. | 6 | 0 | 0
2 |  | Garsiakalbių įrengimas ir pajungimas į esamą darbuotojų informavimo sistemą | komp. | 1
Skyriuje 2
|  | žiniaraštyje 3 |  |  |  | 0
|  | Pridėtinės vertės mokestis 21.00% |  |  |  | 0
|  | Iš viso žiniaraštyje 3 |  |  |  | 0
Pastabos: 1. Tiekėjas privalo užpildyti ir pateikti Darbų kiekių žiniaraščius excel formatu, nekeičiant nurodytų darbų apibūdinimų (techninių specifikacijų), mato vienetų ir kiekių, o tik įrašant įkainius, bendrus atitinkamų darbų įkainius, bendrą darbų kainą. Tiekėjo pateiktuose darbų kiekių žiniaraščiuose turi būti įvertinti visi darbų kiekių žiniaraščiuose ir techninėje specifikacijoje (techninėje dokumentacijoje) nurodyti ir juos įgyvendinti būtini darbai, atsižvelgiant į numatytą šių darbų atlikimo technologiją. Tuo atveju, jei perkamų darbų kiekių žiniaraščiuose šie darbai nenumatyti – jų kaina turi būti numatyta/įvertinta tose žiniaraščių darbų eilutėse, kurios savo esme yra artimiausios tiems, žiniaraščiuose nenumatytiems, darbams (nekeičiant žiniaraščiuose numatytų darbų apibūdinimo). 2. Tiekėjui nustačius neatitikimų tarp techninės specifikacijos (techninės dokumentacijos) ir darbų kiekių žiniaraščių, tiekėjas privalo per CVP IS kreiptis į Perkančiąją organizaciją dėl jų paaiškinimo ar patikslinimo, laikydamasis Bendrųjų pirkimo sąlygų 5.2 punkte nustatytos tvarkos. 3. Jei tiekėjas savo iniciatyva pakeičia Darbų kiekių žiniaraščius (pvz., nurodo papildomus kiekius, pakeičia darbų aprašymus ar įtraukia naujas darbų pozicijas), laikoma, kad pateiktas Darbų kiekių žiniaraštis neatitinka pirkimo dokumentų reikalavimų, ir toks tiekėjo pasiūlymas atmetamas.