## Garsas
Priedas Nr. 1-1
„Techninė specifikacija ir kainos pasiūlymas“ (Excel formatu)
Garso įranga
Eil. Nr. | Prekės pavadinimas | Perkančiosios organizacijos prekei nustatyti parametrai | Tiekėjo siūlomų prekių charakteristikos (šioje skiltyje tiekėjas įrašo konkrečias charakteristikas, nepalikdamas „ne mažiau“, „ne daugiau“, „ne platesniame“, „±“, „ne anksčiau“, „ne ilgiau“ ir pan., nepalieka sąvokos „arba lygiavertis“) Vietose, kuriuose yra „_____“ - tiekėjas turi nurodyti konkretų skaičių ar reikšmę, (pildo tiekėjas) | Siūlomų prekių pavadinimas (jei prekė turi pavadinimą) gamintojas (pildo tiekėjas) | Mato vnt. | Kiekis | Vieneto kaina, EUR be PVM | Bendra kaina, EUR be PVM (7*8)
1 | Skaitmeninis garso valdymo pultas su Dante sąsaja | Profesionalus skaitmeninis garso valdymo pultas, skirtas gyvo garso, renginių ir įrašymo darbams. Pultas turi palaikyti ne mažiau kaip 48 stereo įvesties kanalus ir ne mažiau kaip 28 išvestis, su pilnai stereofonine signalo architektūra. Turi turėti ne mažiau kaip 24 motorizuotus 100 mm šliaužiklius ir ne mažesnį kaip 10 colių jutiklinį ekraną. Ne mažiau 8 pasirenkami stereo efektų blokai, 8 DCA grupės. Signalų apdirbimo diskretizacijos dažnis ne mažiau 48 kHz. Integruoti mikrofoniniai stiprintuvai – ne mažiau kaip 8, linijiniai / analoginiai išėjimai – ne mažiau kaip 8. Pultas turi būti suderinamas su skaitmeninėmis sceninėmis dėžėmis per tinklo / skaitmeninę garso perdavimo sąsają. Ne mažiau kaip 1 sąsaja su Ethercon jungtimi arba lygiaverte papildomiems skaitmeniniams audio signalų įėjimų ir išėjimų blokams prijungti. Turi turėti sąsają TCP/IP ir galimybę būti valdomas per tinklą iOS ar Android prietaisų pagalba. Komplekte arba kartu tiekiama Dante plėtimo korta turi užtikrinti ne mažesnį kaip 64 × 64 kanalų dvikryptį Dante garsinio tinklo perdavimą, esant 48 kHz diskretizacijos dažniui. Atkuriamų dažnių diapazonas ne siauresnis kaip 20 Hz – 20 kHz. Netiesiniai iškraipymai THD+N ne daugiau kaip 0,01 %. Privalomas CE ženklinimas |  |  | komplektas | 1 |  | 0
2 | Transportavimo dėžė skaitmeniniam garso valdymo pultui | Profesionali transportavimo dėžė („flight case“), skirta skaitmeninio garso valdymo pulto saugiam transportavimui ir sandėliavimui; nepriimtini minkšti ("softcase") dėklai. Dėžė turi būti pritaikyta siūlomo pulto matmenims, su sustiprinta konstrukcija iš daugiasluoksnės faneros (ne plonesnės kaip 6 mm) arba lygiavertės medžiagos, aliuminio profiliais, metaliniais kampais, įleidžiamomis rankenomis ir fiksuojamomis spynomis, nuimamu dangčiu. Vidus turi būti suformuotas ir paminkštintas pagal siūlomą pultą. Pultas turi būti apsaugotas nuo judėjimo transportuojant (tvirtas prigludimas su paminkštinimu). Dėžė turi būti tinkama profesionaliam dažnam transportavimui, pageidautina su ratukais. |  |  | vnt. | 1 |  | 0
3 | Skaitmeninė magistralė/ sceninė dėžė ("stagebox") | Profesionali skaitmeninė sceninė dėžė, skirta mikrofoninių ir linijinių signalų surinkimui scenoje ir perdavimui į skaitmeninį garso valdymo pultą. Įėjimų skaičius – ne mažiau kaip 16 mikrofoninių / linijinių įėjimų su profesionaliais mikrofoniniais stiprintuvais. Išėjimų skaičius – ne mažiau kaip 8 analoginiai išėjimai. Ne mažiau 2 vnt. EtherCON (AES50) jungčių. Pageidautina, kad sistema būtų tos pačios gamintojo šeimos kaip ir skaitmeninis pultas arba būtų suderinama su siūlomu pultu per skaitmeninę tinklo sąsają. Pageidautina papildoma ULTRANET, ADAT arba lygiavertė sąsaja. Privalomas CE ženklinimas |  |  | vnt. | 1 |  | 0
4 | Transportavimo dėžė skaitmeninei magistralei | Profesionali transportavimo dėžė („flight case“), skirta skaitmeninės sceninės dėžės saugiam transportavimui ir sandėliavimui. Dėžė turi būti pritaikyta siūlomo "stagebox" tipo įrenginio matmenims, su sustiprinta konstrukcija iš daugiasluoksnės faneros (ne plonesnės kaip 6 mm) arba lygiavertės medžiagos, aliuminio profiliais, metaliniais kampais, įleidžiamomis rankenomis ir fiksuojamomis spynomis. Vidus turi būti paminkštintas ir suformuotas pagal siūlomą įrenginį. Pilnai nuimami priekinis ir galinis dangčiai (front & rear fully removable lids) patogiam pajungimui ir aptarnavimui. Bėgeliai (rack rails) ir tvirtinimo sprendimas, leidžiantis įrenginį saugiai pritvirtinti (varžtais), kad jis nejudėtų transportuojant. Ne mažiau kaip 2 įleidžiamos rankenos (arba lygiavertis sprendimas patogiam nešimui). Apsauga nuo vibracijos/smūgių (paminkštinimas arba alternatyva), kad įranga būtų fiksuota. |  |  | vnt. | 1 |  | 0
5 | Tinklo kabelis, ne žemesnės kaip Cat 6 klasės | Profesionalus tinklo kabelis, skirtas skaitmeninio garso, valdymo ir tinklo signalų perdavimui renginių, garso ir scenos įrangos sistemose. Kabelio kategorija – ne žemesnė kaip Cat6. Kabelio konstrukcija – ne mažiau kaip 4 porų, 23 AWG, S/FTP arba lygiavertė ekranuota. Laidininkų medžiaga – grynas varis. Išorinis apvalkalas turi būti atsparus dažnam lankstymui ir transportavimui. Jungtys abiejuose galuose – RJ45 su etherCON tipo apsauginiu korpusu arba lygiaverčiu profesionaliam naudojimui tinkamu sprendimu. Jungtys turi būti suderinamos su etherCON paneliniais lizdais („D-shape“ / etherCON sistema) ir užtikrinti mechaninį fiksavimą. Kabelio ilgis apie 50 m. Kabelis turi būti sumontuotas ant ritės, leidžiančios patogiai vynioti/atvynioti, transportuoti ir saugoti kabelį; ritė turi būti tinkama sceniniam naudojimui (tvirta konstrukcija). (Ritės tipas – plastikas/metalas – leidžiama, jei užtikrinamas tvirtumas.) Privalomas CE ženklinimas |  |  | vnt. | 1 |  | 0
6 | Pasyvi aukštų dažnių kolonėlė, tinakam line array ir point-source naudojimui | Profesionali pasyvi 2 juostų garso kolonėlė, tinkama naudoti tiek kaip line array modulis, tiek kaip kryptinė point-source kolonėlė. Konstrukcija – ne mažiau kaip 2 × 6,5 col. žemų / vidutinių dažnių garsiakalbiai ir ne mažiau kaip 1 × 1,4 col. aukštų dažnių garsiakalbis su kryptingumo keitimo sistema. Dažnių diapazonas – ne siauresnis kaip 68 Hz–18 kHz (-5 dB). Nominali sklaida point-source režime – apie 90° × 35°, o line array režime horizontali sklaida – apie 105°. Nominali varža – apie 16 Ω. Maksimalus garso slėgis (1 m): ne mažiau kaip 132 dB (line-array režime) ir ne mažiau kaip 130 dB (point-source režime) arba lygiavertis/geresnis. Galia – ne mažiau kaip 200 W RMS / 800 W peak. Jungtys – ne mažiau kaip 2 × NLT4 F/M arba lygiavertės, tinkamos profesionalioms sistemoms. Vienos kolonėlės svoris – ne didesnis kaip 12 kg. Turi būti integruoti montavimo elementai darbui masyve. Privalomas CE ženklinimas |  |  | vnt. | 6 |  | 0
7 | Pasyvi žemų dažnių kolonėlė, suderinama su aukštų dažnių kolonėlėmis | Profesionali pasyvi kardioidinio tipo žemų dažnių kolonėlė, suderinama su siūloma universalių aukštų / vidutinių dažnių kolonėlių sistema. Konstrukcija – ne mažiau kaip 15 col. garsiakalbis. Dažnių diapazonas – ne siauresnis kaip 40–150 Hz (-5 dB), su galimybe naudoti ir 40–100 Hz režimą. Maksimalus garso slėgis – ne mažesnis kaip 131 dB. Nominali varža – apie 6 Ω. Galia – ne mažiau kaip 500 W RMS / 2000 W peak. Jungtys – ne mažiau kaip 2 × NLT4 F/M, pageidautina galimybė užsakyti ir su NL4. Korpuse turi būti M20 sriegis kolonėlės stovui / "pole" tipo laikikliui. Privalomas CE ženklinimas |  |  | vnt. | 2 |  | 0
8 | Transportavimo dėklai kolonėlėms | Profesionalūs transportavimo dėklai, pritaikyti siūlomoms aukštų / vidutinių dažnių ir žemų dažnių kolonėlėms. Dėklai turi būti skirti saugiam transportavimui, sandėliavimui ir greitam pakrovimui. Aukštų / vidutinių dažnių kolonėlėms turi būti siūlomas sprendinys, pritaikytas ne mažiau kaip 6 vnt. kolonėlių transportavimui. Žemų dažnių kolonėlėms turi būti siūlomi atskiri transportavimo dėklai, pritaikyti konkrečiam siūlomam modeliui. |  |  | vnt. | 8 |  | 0
9 | Aukštų dažnių kolonėlių stiprintuvas | Profesionalus 4 kanalų galios stiprintuvas, skirtas siūlomų universalių aukštų / vidutinių dažnių kolonėlių maitinimui ir apdorojimui. Maksimali išėjimo galia – ne mažesnė kaip 4 × 1800 W prie 4 Ω ir 4 × 900 W prie 8 Ω. Maksimali išėjimo įtampa / srovė – ne mažesnė kaip 120 Vpeak / 35 Apeak. Turi turėti integruotą DSP, spalvinį ekraną, tinklo garso funkcionalumą ir ne mažiau kaip NL4 išėjimus. Turi būti apie 19 colių "rack" tipo, ne mažiau 2U aukščio. Privalomas CE ženklinimas |  |  | vnt. | 1 |  | 0
10 | Žemų dažnių kolonėlių stiprintuvas | Profesionalus 4 kanalų galios stiprintuvas, skirtas siūlomų žemų dažnių kolonėlių maitinimui ir apdorojimui. Maksimali išėjimo galia – ne mažesnė kaip 4 × 2400 W prie 4 Ω ir 4 × 2000 W prie 8 Ω. Maksimali išėjimo įtampa / srovė – ne mažesnė kaip 180 Vpeak / 35 Apeak. Turi turėti integruotą DSP, spalvinį ekraną, tinklo garso funkcionalumą ir ne mažiau kaip NL4 išėjimus. Turi būti apie 19 colių "rack" tipo, ne mažiau 2U aukščio. Privalomas CE ženklinimas |  |  | vnt. | 1 |  | 0
11 | T formos rėmas aukštų dažnių kolonėlei | Profesionalus T formos rėmas, skirtas kolonėlių masyvui kabinti. Turi būti suderinamas su siūloma kolonėlių sistema ir leisti formuoti pakabinamą masyvą. Leistina saugi darbinė apkrova – ne mažesnė kaip 250 kg. Komplekte turi būti reikalingi apkrovos adapteriai ir kabinimo elementai vieno arba dviejų taškų pakabinimui. |  |  | vnt. | 2 |  | 0
12 | Kolonėlės stovas su M20 sriegiu | Profesionalus kolonėlės stovas su M20 sriegiu, skirtas virš žemų dažnių kolonėlės montuoti suderinamą aukštų / vidutinių dažnių kolonėlę arba jos tvirtinimo adapterį. Turi būti suderinamas su siūloma žemų dažnių kolonėle, turinčia M20 sriegį viršutinėje plokštumoje. Konstrukcija turi būti metalinė, su saugiu aukščio fiksavimu ir pritaikyta profesionaliam sceniniam naudojimui. |  |  | vnt. | 2 |  | 0
13 | Kolonėlės kabinimo kronšteinas T formos "flying bracket" tipo | Profesionalus kabinimo kronšteinas, skirtas vienos universalios kolonėlės pakabinimui arba montavimui ant suderinamo stovo / adapterio. Turi būti suderinamas su siūloma universalia kolonėle. Turi leisti nustatyti skirtingus horizontalius ir vertikalius kampus. Konstrukcijoje turi būti ne mažiau kaip 2 M8 sriegiai ir centrinis M10 sriegis papildomiems tvirtinimo priedams. |  |  | vnt. | 2 |  | 0
14 | Kolonėlės stovo adapteris | Profesionalus stovo adapteris, skirtas suderinti kabinimo kronšteiną arba kolonėlę su profesionaliu kolonėlės stovu. Turi būti suderinamas su siūloma universalia kolonėlių sistema, jos kronšteinu ir M20 / TV spigot tipo stovais arba lygiaverte profesionalia stovų sistema. |  |  | vnt. | 2 |  | 0
15 | Belaidė mikrofonų sistema su „Handheld“ tipo mikrofonu | Profesionali skaitmeninė belaidė mikrofonų sistema su rankiniu siųstuvu („handheld“), skirta sceniniam, renginių ir kalbiniam naudojimui. Sistema turi veikti UHF dažnių ruože. Komplektas turi būti sudarytas iš rankinio mikrofono - siųstuvo ir imtuvo. Imtuvas: Belaidžio signalo perdavimų tipas: skaitmeninis; Perduodamo ryšio kodavimas: ne blogiau nei AES-256; Galimybė iš imtuvo keisti (konfigūruoti) siųstuvo parametrus; Dažnių diapazonas – ne mažiau 20 - 20 000 Hz; Netiesinių iškraipymų koeficientas (THD) – ne daugiau < 0,1 %; Dinaminis diapazonas – ne mažiau nei 120 dB (A); Korpusas privalo būti montuojamas į 19 colių stovą; Išvesties jungtys: XLR arba lygiavertė, 6.3 mm jack; Signalo vėlinimas siųstuvas – imtuvas – ne daugiau 3 ms; Turi būti automatinis geriausio dažnio parinkimas; Imtuvas turi būti jungiamas į kompiuterinį tinklą ir turi būti galimybė valdyti jo parametrus nemokama programine įranga; Rankinis siųstuvas – mikrofonas: Siųstuvo spinduliavimo galia – ne mažesnė kaip 10 mW; Kapsulės dažnių juosta – ne siauresnė kaip 50 - 16 000 Hz (kapsulės turi būti keičiamos be įrankių); Baterijos iškrovos būklės indikacija; Skaitmeninė RF moduliacija; Maitinimas iš baterijų 1,5 V (AA) arba ličio baterijos; Siųstuvo korpusas iš aliuminio arba lygiavertės medžiagos; Rankinis siųstuvas turi būti vienakryptės poliarizacijos dinaminis mikrofonas, jautrumas ne prasčiau -50 dBV/Pa (+/-10%). Privalomas CE ženklinimas |  |  | komplektas | 4 |  | 0
16 | Siųstuvas „Bodypack“ | Profesionalus skaitmeninis siųstuvas „bodypack“ tipo, suderinamas su siūloma belaidžių mikrofonų sistema. Turi veikti tame pačiame UHF dažnių ruože kaip ir siūloma sistema. Turi turėti profesionalią garso jungtį ir būti skirtas darbui su skaitmenine siūloma belaide sistema. Bodypack tipo siųstuvas: Siųstuvo spinduliavimo galia – ne mažesnė kaip 10 mW; Baterijos iškrovos būklės indikacija; Skaitmeninė RF moduliacija; Maitinimas iš baterijų 1,5 V (AA) arba ličio baterijos; Siųstuvo korpusas iš aliuminio arba lygiavertės medžiagos; Veikimo atstumas – ne mažiau 90m; Turi būti suderinamas su siūlomais imtuvais. Privalomas CE ženklinimas |  |  | vnt. | 2 |  | 0
17 | „Headset“ tipo mikrofonas | Profesionalus ant galvos dedamas mikrofonas („headset“), skirtas naudoti su siūlomu "bodypack" siųstuvu. Mikrofonas turi būti lengvas, patikimai laikytis ant galvos ir būti tinkamas kalbai bei vokalui. Mikrofono tipas – kondensatorinis. Kryptingumas – ne mažiau kaip kardioidinis arba superkardioidinis. Turi būti suderinamas su siūloma belaidžių mikrofonų sistema. Ant galvos dedamas mikrofonas: Turi kabintis ant ausų; Turi būti kūno spalvos; Atkuriamų dažnių diapazonas: ne siauriau nei 60 Hz – 20 kHz; Jautrumas -50 dBV/Pa (+/-10%); Turi būti suderinamas su siūlomais siųstuvais. Privalomas CE ženklinimas |  |  | vnt. | 2 |  | 0
18 | Antenų skirstytuvas belaidėms mikrofonų sistemoms | Profesionalus aktyvus antenų skirstytuvas, skirtas belaidžių mikrofonų imtuvams. Turi leisti vieną antenų porą paskirstyti ne mažiau kaip 4 belaidėms mikrofonų sistemoms. Komplekte turi būti reikalingi anteniniai sujungimo kabeliai ir maitinimo sprendimas. Antenų signalų paskirstymo modulis (daugintuvas) turi būti skirtas antenų poros signalų sustiprinimui ir komutavimui su ne mažiau kaip 4 imtuvais. Turi būti užtikrintas ir elektros maitinimo paskirstymas ne mažiau kaip 4 imtuvams. Turi būti montuojamas į 19 colių įrangos komutacinę spintą, aukštis ne daugiau kaip 1RU. Antenų signalų paskirstymo modulis (daugintuvas) turi būti pateiktas su anteninių kabelių ir maitinimo kabelių komplektu skirtu komutacijai su ne mažiau kaip 4 imtuvais užtikrinti. Privalomas CE ženklinimas |  |  | vnt. | 1 |  | 0
19 | Aktyvinė kryptinė antena belaidėms sistemoms | Profesionali aktyvinė kryptinė antena, skirta belaidžių mikrofonų sistemų priėmimo kokybei ir veikimo patikimumui gerinti. Turi būti suderinama su siūlomu antenų skirstytuvu ir stacionariais belaidžių mikrofonų imtuvais. Veikimo diapazonas – profesionalių UHF belaidžių sistemų ruože. Antena turi būti kryptinė, aktyvi, su linijine poliarizacija. Pageidautina, kad turėtų bent apie 80° horizontalų kryptingumo kampą UHF II ruože ir ne mažesnį kaip +6 dBi stiprinimą atitinkamame ruože. Privalomas CE ženklinimas |  |  | vnt. | 2 |  | 0
20 | Transportavimo dėžė belaidėms mikrofonų sistemoms su antenų skirstytuvu | Trasportavimo dėžė su visais reikiamais priedais bevielės sistemos transportavimui; Turi būti pritaikyta ir talpinti visus siūlomos bevielės mikrofonų sistemos komponentus; Turi būti numatytas stalčius sistemos preidams sudėti; Dėžė turi būti "rack" tipo. Profesionali transportavimo dėžė („flight case“), skirta belaidžių mikrofonų imtuvams, bodypack / handheld priedams, antenų skirstytuvui ir susijusiems kabeliams transportuoti. Dėžė turi būti pritaikyta 19 colių rack įrangai, su ne mažesniu kaip 4U–6U montavimo aukščiu, tvirta faneros arba lygiavertės medžiagos konstrukcija, aliuminio profiliais, metaliniais kampais, įleidžiamomis rankenomis ir fiksuojamais dangčiais. Turi būti tinkama profesionaliam dažnam transportavimui. |  |  | vnt. | 1 |  | 0
21 | Laidinė IEM sistema | Asmeninė laidinė in-ear monitoringo sistema, skirta sceniniam naudojimui. Įrenginys turi būti kompaktiškas „beltpack“ tipo, su ausinių išėjimu, garsumo reguliavimu ir profesionalia įėjimo jungtimi. Turi būti tinkamas naudoti su in-ear ausinėmis ir skirtas asmeniniam monitoringo signalui scenoje. Pageidautina didelės galios ausinių išėjimas ir lengvas, smūgiams atsparus korpusas. |  |  | vnt. | 2 |  | 0
22 | Aktyvus stereo signalo konverteris | Profesionali aktyvi 2 kanalų DI dėžutė, skirta stereo nesubalansuoto arba linijinio signalo konvertavimui į subalansuotą mikrofoninio lygio signalą profesionaliam sceniniam ir studijiniam naudojimui. Kanalų skaičius – ne mažiau kaip 2. Turi turėti ne mažiau kaip 2 kombinuotas XLR įvestis, 2 × 1/4" TRS „link“ jungtis, 1/8" stereo TRS įėjimą ir 2 × XLR išėjimus. Turi būti aktyvios konstrukcijos, tinkama klavišiniams instrumentams, grotuvams, kompiuterių ar kitiems stereo šaltiniams prijungti. Įrenginys turi užtikrinti mažą triukšmą, didelį dinaminį diapazoną ir profesionalų darbą ilgomis kabelių linijomis. |  |  | vnt. | 1 |  | 0
23 | Aktyvus mono signalo konverteris | Profesionali aktyvi 1 kanalo DI dėžutė, skirta nesubalansuoto instrumento arba linijinio signalo konvertavimui į subalansuotą mikrofoninio lygio signalą. Turi būti tinkama gitaroms, bosinėms gitaroms, klavišiniams instrumentams ir kitiems profesionaliems garso šaltiniams. Dažnių diapazonas – ne siauresnis kaip 30 Hz–20 kHz. Turi turėti įėjimą, lygiagretų „link“ / „thru“ išėjimą stiprintuvui ir subalansuotą XLR išėjimą. Maitinimas – iš 9 V baterijos ir / arba 20–48 V fantominio maitinimo. Konstrukcija turi būti tvirta, metalinė, pritaikyta sceniniam naudojimui. |  |  | vnt. | 2 |  | 0
24 | Pasyvus mono signalo konverteris | Profesionali pasyvi 1 kanalo DI dėžutė, skirta didelio lygio instrumento ar linijinio signalo konvertavimui į subalansuotą mikrofoninio lygio signalą. Konstrukcija – pasyvi, transformatorinė. Turi būti naudojamas aukštos klasės garso transformatorius. Dažnių diapazonas – ne siauresnis kaip 10 Hz–40 kHz. Įrenginys turi užtikrinti labai mažą fazinį iškraipymą, didelį dinaminį diapazoną ir profesionalų darbą scenos bei studijos aplinkoje. Turi būti tvirto metalinio korpuso, atsparus dažnam transportavimui. Siūlomas analogas turi atitikti arba viršyti Radial Engineering JDI klasės parametrus. |  |  | vnt. | 2 |  | 0
25 | Mono signalo konverteris „Reamp box“ tipo | Profesionalus 1 kanalo reamp tipo įrenginys, skirtas subalansuotą linijinio lygio signalą konvertuoti į aukštos varžos, nesubalansuotą instrumentinio lygio signalą, tinkamą gitaros stiprintuvams, pedalų grandinėms ar kitai instrumentinei įrangai. Konstrukcija – pasyvi, transformatorinė. Turi turėti subalansuotą XLR įėjimą ir nesubalansuotą 1/4" išėjimą. Turi būti numatyta galvaninė izoliacija ir „ground lift“ funkcija triukšmams bei žemės kilpoms mažinti. Įrenginys turi būti tinkamas profesionaliam studijiniam ir sceniniam naudojimui. |  |  | vnt. | 2 |  | 0
26 | Prisegami mikrofonai būgnų komplekto įgarsinimui | Profesionalūs dinaminiai vienakryptės poliarizacijos mikrofonai, skirti būgnų komplekto tomams, mažajam būgnui ir kitiems mušamiesiems instrumentams. Mikrofonai turi būti kompaktiški, su integruotu arba komplektuojamu tvirtinimu prie būgno lanko. Dažnių diapazonas – ne siauresnis kaip 40 Hz–18 kHz. Konstrukcija – tvirto korpuso, pritaikyta intensyviam sceniniam naudojimui. Turi užtikrinti gerą impulsinę charakteristiką ir tikslų atakos perteikimą. |  |  | vnt. | 3 |  | 0
27 | Dinaminiai vienakryptės poliarizacijos instrumentiniai mikrofonai | Profesionalus dinaminis vienakryptės poliarizacijos mikrofonas, skirtas instrumentams, gitaros stiprintuvams, būgnams ir kitoms sceninėms garso užduotims. Dažnių diapazonas – ne siauresnis kaip 40 Hz–15 kHz. Išėjimo varža – apie 310 Ω. Jungtis – 3 kontaktų XLR. Korpusas turi būti tvirtas, pritaikytas intensyviam sceniniam ir studijiniam naudojimui. |  |  | vnt. | 2 |  | 0
28 | Dinaminiai vienakryptės poliarizacijos instrumentiniai mikrofonai | Profesionalus dinaminis superkardioidinės poliarizacijos mikrofonas, skirtas instrumentams, gitaros stiprintuvams, būgnams ir kitoms sceninėms bei studijinėms užduotims. Dažnių diapazonas – ne siauresnis kaip 50 Hz–16 kHz. Išėjimo varža – apie 290 Ω. Mikrofonas turi užtikrinti didesnį atsparumą grįžtamajam ryšiui ir geresnę nepageidaujamų šoninių signalų slopinimo charakteristiką nei kardioidinis analogas. Korpusas turi būti tvirtas. |  |  | vnt. | 1 |  | 0
29 | Dinaminiai vienakryptės poliarizacijos vokaliniai mikrofonai | Profesionalus dinaminis vienakryptės poliarizacijos vokalinis mikrofonas, skirtas sceniniam vokalui ir kalbai. Dažnių diapazonas – ne siauresnis kaip 50 Hz–15 kHz. Mikrofonas turi turėti integruotą sferinį vėjo ir sprogstamųjų priebalsių filtrą bei smūgių slopinimo sistemą. Jungtis – 3 kontaktų XLR. Korpusas turi būti tvirtas, pritaikytas intensyviam sceniniam naudojimui. |  |  | vnt. | 2 |  | 0
30 | Dinaminiai vienakryptės poliarizacijos vokaliniai mikrofonai | Profesionalus dinaminis superkardioidinis vokalinis mikrofonas, skirtas profesionaliam sceniniam vokalui. Dažnių diapazonas – ne siauresnis kaip 50 Hz–16 kHz. Mikrofonas turi užtikrinti didesnį jautrumą, gerą apsaugą nuo grįžtamojo ryšio ir efektyvų pašalinių šaltinių slopinimą. Jungtis – 3 kontaktų XLR. Korpusas turi būti tvirtas, tinkamas intensyviam sceniniam naudojimui. |  |  | vnt. | 2 |  | 0
31 | Išorinis bosinio būgno mikrofonas | Profesionalus dinaminis superkardioidinis mikrofonas, skirtas bosiniam būgnui ir kitiems žemų dažnių instrumentams. Dažnių diapazonas – ne siauresnis kaip 20 Hz–10 kHz. Mikrofonas turi būti pritaikytas labai dideliam garso slėgiui ir turėti dažninę charakteristiką, tinkamą bosinio būgno atakai ir žemiems dažniams perteikti. Korpusas turi būti tvirtas, metalinis, su integruotu laikikliu arba stovo adapteriu. |  |  | vnt. | 1 |  | 0
32 | Dinaminis vienakryptės poliarizacijos tinklalaidžių/transliacijų mikrofonas | Profesionalus dinaminis vienakryptės poliarizacijos mikrofonas, skirtas tinklalaidėms, transliacijoms, įgarsinimui ir studijiniam vokalui. Dažnių diapazonas – ne siauresnis kaip 50 Hz–20 kHz. Išėjimo varža – apie 150 Ω. Mikrofonas turi turėti vidinę apsaugą nuo elektromagnetinių trikdžių, efektyvią mechaninių vibracijų slopinimo sistemą ir keičiamus dažninės charakteristikos nustatymus, skirtus kalbai ir vokalui. Rekomenduojamas naudoti su pakankamo stiprinimo mikrofono priešstiprintuviais arba papildomu įterpiamu stiprintuvu. |  |  | vnt. | 2 |  | 0
33 | Didelės diafragmos dinaminis vienakryptės poliarizacijos mikrofonas | Profesionalus didelės diafragmos dinaminis vienakryptės poliarizacijos mikrofonas, skirtas transliacijoms, kalbai, vokalui ir instrumentams. Dažnių diapazonas – ne siauresnis kaip 45 Hz–18 kHz. Išėjimo varža – apie 150 Ω. Mikrofonas turi būti pritaikytas artimam kalbos įrašymui, su integruotu pop filtru, vibracijų slopinimu ir konstrukcija, mažinančia artumo efekto bei ašies kampo pokyčių įtaką. |  |  | vnt. | 1 |  | 0
34 | Mažos diafragmos vienakryptės poliarizacijos mikrofonas | Profesionalus mažos diafragmos kondensatorinis mikrofonas, skirtas akustiniams instrumentams, chorams, kambario įrašams ir kitoms tikslaus garso įrašymo užduotims. Kryptingumas – kardioidės, pageidautina šiek tiek platesnės kardioidės. Dažnių diapazonas – ne siauresnis kaip 20 Hz–20 kHz. Maitinimas – 48 V fantominis. Išėjimo varža – mažesnė kaip 100 Ω. Savasis triukšmas – ne didesnis kaip 16 dB(A). |  |  | vnt. | 2 |  | 0
35 | Mažos diafragmos bekryptės poliarizacijos kondensatorinis mikrofonas | Profesionalus mažos diafragmos bekryptis kondensatorinis mikrofonas, skirtas kambario, ansamblių, akustinių instrumentų ir aplinkos įrašams. Kryptingumas – bekryptis. Dažnių diapazonas – ne siauresnis kaip 20 Hz–20 kHz, pageidautina artimas linijiniam atsakui. Maitinimas – 48 V fantominis. Išėjimo varža – mažesnė kaip 100 Ω. Savasis triukšmas – ne didesnis kaip 18 dB(A). Siūlomas analogas turi atitikti arba viršyti Line Audio Omni1 / OM1 klasės parametrus. |  |  | vnt. | 2 |  | 0
36 | Suderinta mažos diafragmos vienakryptės poliarizacijos kondensatorinių mikrofonų pora su filtrais ir slopinimo funkcijomis | Profesionali suderinta mažos diafragmos kardioidinių kondensatorinių mikrofonų pora, skirta stereo įrašymui, overhead, hi-hat, akustinių instrumentų ir studijinėms užduotims. Dažnių diapazonas – ne siauresnis kaip 20 Hz–20 kHz. Turi būti ne mažiau kaip du slopinimo lygiai, pavyzdžiui, -10 dB ir -20 dB, ir ne mažiau kaip dvi žemųjų dažnių filtrų padėtys, pavyzdžiui, 75 Hz ir 150 Hz. Savasis triukšmas – ne didesnis kaip 18 dB(A). Maitinimas – 48 V fantominis. Poros mikrofonai turi būti gamykliškai suderinti. |  |  | komplektas | 1 |  | 0
37 | Didelės diafragmos keičiamos poliarizacijos kondensatorinių mikrofonų pora | Profesionali suderinta didelės diafragmos daugiakryptė kondensatorinių mikrofonų pora, skirta vokalui, instrumentams, orkestrui, kambario ir stereo įrašams. Mikrofonai turi turėti ne mažiau kaip 5 pasirenkamas kryptingumo charakteristikas. Turi būti ne mažiau kaip 3 slopinimo lygiai ir ne mažiau kaip 3 perjungiami žemųjų dažnių filtrai. Mikrofonai turi būti tinkami profesionaliam studijiniam ir sceniniam naudojimui, su perkrovos indikacija. |  |  | komplektas | 1 |  | 0
38 | Kondensatorinis matavimų mikrofonas | Profesionalus bekryptis kondensatorinis matavimų mikrofonas, skirtas akustinėms ir elektroakustinėms sistemoms matuoti, derinti ir kalibruoti. Mikrofono kapsulės skersmuo – apie 6 mm. Turi būti pateikiami individualūs kalibravimo duomenys arba kalibravimo failas. Komplekte turi būti bent mikrofono laikiklis, apsauginis vėjo gaubtas ir 1/2 colio kalibratoriaus adapteris arba lygiavertis sprendinys. |  |  | vnt. | 1 |  | 0
39 | Mikrofono priešstiprintuvis, įterpiamas į garso signalo grandinę | Profesionalus įterpiamas mikrofono priešstiprintuvis, skirtas dinaminio arba juostinio mikrofono signalui sustiprinti prieš pagrindinį pulto ar garso sąsajos priešstiprintuvį. Konstrukcija – kompaktiška, montuojama ties XLR ir mikrofono signalo grandine. Stiprinimas – ne mažesnis kaip 25 dB švaraus stiprinimo. Turi būti mažatriukšmis ir tinkamas naudoti su dinaminiais bei juostiniais mikrofonais. Maitinimas – iš 48 V fantominio maitinimo. |  |  | vnt. | 2 |  | 0
40 | Transportavimo dėžė mikrofonams | Profesionali transportavimo dėžė („flight case“ arba standaus korpuso dėklas), skirta mikrofonams, mikrofonų laikikliams, vėjo filtrams ir smulkiems priedams transportuoti bei sandėliuoti. Dėžė turi būti tvirta, su smūgius sugeriančiu vidiniu putplasčio įdėklu arba individualiai formuojamomis pertvaromis. Turi būti vietos ne mažiau kaip 10–12 mikrofonų ir pagrindiniams jų priedams. Konstrukcija – iš smūgiams atsparios faneros, plastiko arba lygiavertės medžiagos, su patikimomis spynomis, rankena ir apsauga profesionaliam dažnam transportavimui. |  |  | vnt. | 1 |  | 0
41 | Roundbase tipo stovas su apvaliu pagrindu | Profesionalus mikrofono stovas su apvaliu pagrindu, skirtas vokaliniams ir kalbiniams mikrofonams. Pagrindo tipas – apvalus. Pagrindo medžiaga – ne lengvesnė kaip ketaus arba lygiavertė sunki medžiaga. Pagrindo skersmuo – apie 270 mm. Stovo aukštis – reguliuojamas, ne mažiau kaip nuo 1080 mm iki 1750 mm. Stovas turi turėti patogų aukščio reguliavimo mechanizmą ir būti tinkamas intensyviam sceniniam bei studijiniam naudojimui. Paviršius – juodas, dažytas milteliniu būdu arba lygiaverčiu būdu. Svoris – apie 4,4 kg. |  |  | vnt. | 2 |  | 0
42 | Labai aukštas gervinis mikrofono stovas su laikikliu | Profesionalus labai aukštas mikrofono stovas su trikojės atramos pagrindu ir ilgu laikikliu, skirtas chorams, orkestrui, mušamiesiems, overhead ir kitoms aukštai montuojamoms užduotims. Aukštis – reguliuojamas, ne mažiau kaip nuo 1120 mm iki 2010 mm. Laikiklio ilgis – apie 1065 mm. Konstrukcija – plieninė arba lygiavertė, su plačiu atramos pagrindu stabilumui užtikrinti. Svoris – apie 5,8 kg. |  |  | vnt. | 2 |  | 0
43 | Aukštas gervinis mikrofono stovas su laikikliu | Profesionalus aukštas mikrofono stovas su trikojės atramos pagrindu ir laikikliu, skirtas vokalui, instrumentams ir bendroms sceninėms užduotims. Aukštis – reguliuojamas, ne mažiau kaip nuo 1030 mm iki 1690 mm. Konstrukcija – tvirta, plieninė, su milteliniu būdu dažytu paviršiumi. Laikiklis turi turėti ne mažiau kaip 2 taškų reguliavimą. Pagrindas – tvirtas, su sulankstomomis kojomis ir apsauginėmis guminėmis atramomis. |  |  | vnt. | 6 |  | 0
44 | Žemas gervinis mikrofono stovas su laikikliu | Profesionalus žemas mikrofono stovas su trikojės atramos pagrindu ir teleskopiniu laikikliu, skirtas instrumentams, gitaros stiprintuvams, būgnams ir kitoms žemai montuojamoms užduotims. Aukštis – ne didesnis kaip apie 320 mm, laikiklio ilgis – iki 880 mm. Konstrukcija turi būti metalinė, tvirta, su sulankstomu pagrindu, tinkama profesionaliam naudojimui. |  |  | vnt. | 2 |  | 0
45 | Labai žemas gervinis mikrofono stovas su laikikliu | Profesionalus labai žemas mikrofono stovas su trikojės atramos pagrindu ir teleskopiniu laikikliu, skirtas bosiniam būgnui, gitaros stiprintuvams, perkusijai ir kitoms labai žemoms mikrofonavimo pozicijoms. Aukštis – reguliuojamas, ne mažiau kaip nuo 425 mm iki 645 mm arba lygiaverčiu diapazonu. Laikiklio ilgis – ne mažesnis kaip 435–745 mm arba iki 880 mm. Konstrukcija turi būti metalinė, su sulankstomomis kojomis ir patikimu reguliavimo mechanizmu. |  |  | vnt. | 1 |  | 0
46 | Transportavimo dėžė stovams | Profesionali transportavimo dėžė arba krepšys, skirtas mikrofonų stovams transportuoti ir sandėliuoti. Dėžė / krepšys turi būti pagaminti iš tvirtos, dilimui atsparios medžiagos, su rankenomis ir sustiprintais kraštais arba kietu korpusu. Turi būti tinkama ne mažiau kaip kelių skirtingų tipų stovams laikyti, apsaugoti juos nuo mechaninių pažeidimų ir būti pritaikyta dažnam transportavimui. Pageidautina vidiniai skyriai arba papildomi tvirtinimo diržai. |  |  | vnt. | 1 |  | 0
47 | Antišokinis/antivibracinis laikiklis | Profesionalus elastinis antišokinis mikrofono laikiklis, skirtas mažos diafragmos lengviems kondensatoriniams mikrofonams. Turi būti tinkamas apie 20 mm skersmens mikrofonams. Turi būti suderinamas su Line Audio CM3, CM4, Omni1 klasės mikrofonais arba lygiaverčiais. Konstrukcija turi mažinti mechaninių vibracijų ir stovo perduodamų smūgių patekimą į mikrofoną. |  |  | vnt. | 6 |  | 0
48 | Pop filtras | Profesionalus pop filtras, skirtas vokalo ir kalbos įrašams bei transliacijoms. Turi būti su dvigubu nailoniniu ekranu arba lygiaverčiu sprendimu, užtikrinančiu efektyvų sprogstamųjų priebalsių slopinimą. Ekrano skersmuo – apie 130 mm. Lankstaus laikiklio ilgis – apie 330 mm. Tvirtinimas – prie mikrofono stovo, kurio vamzdžio skersmuo iki 30 mm. Konstrukcija turi būti tvirta, tinkama profesionaliam naudojimui. |  |  | vnt. | 2 |  | 0
49 | Stereo laikiklis 60-290 mm | Profesionalus stereo laikiklis dviem mikrofonams, skirtas stereo mikrofonavimo konfigūracijoms. Mikrofonų atstumas – reguliuojamas ne mažiau kaip nuo 60 mm iki 290 mm. Turi būti galimybė reguliuoti mikrofonų pasukimą bent ±90° ir laikiklio posvyrį bent ±90°. Konstrukcija – aliuminio arba lygiavertės tvirtos medžiagos. Turi būti aiškios padėčių skalės ir žymos, tinkamos tiksliam stereo išdėstymui, įskaitant ORTF tipo konfigūracijas. |  |  | vnt. | 1 |  | 0
50 | Stereo laikiklis 60-220 mm | Profesionalus stereo laikiklis dviem mikrofonams, skirtas bazinėms stereo mikrofonavimo užduotims. Mikrofonų atstumas – reguliuojamas ne mažiau kaip nuo 60 mm iki 220 mm. Turi būti suderinamas su standartiniais 3/8" sriegio mikrofonų stovais ir laikikliais. Konstrukcija – iš tvirto aliuminio arba lygiavertės medžiagos. |  |  | vnt. | 4 |  | 0
51 | Uždaros ausinės | Profesionalios uždaro tipo dinaminės ausinės, skirtos studijiniam monitoringui, įrašams ir transliacijoms. Konstrukcija – uždara. Garsiakalbio skersmuo – apie 40 mm. Dažnių diapazonas – ne siauresnis kaip 10 Hz–20 kHz. Varža – apie 63 Ω. Ausinės turi būti lengvos, patvarios, su sulankstoma konstrukcija ir tinkamos profesionaliam kasdieniam naudojimui. |  |  | vnt. | 8 |  | 0
52 | Atviros ausinės | Profesionalios atviro tipo dinaminės ausinės, skirtos tiksliam miksavimui, masteringui ir kritiniam klausymui. Konstrukcija – atvira. Dažnių diapazonas – ne siauresnis kaip 5 Hz–80 kHz. Varža – apie 24 Ω. Svoris be kabelio – apie 223 g. |  |  | vnt. | 2 |  | 0
53 | Skaitmeninis grotuvas | Profesionalus skaitmeninis DJ grotuvas, skirtas klubiniam, renginių ir profesionaliam sceniniam naudojimui. Turi turėti ne mažesnį kaip 10 colių jutiklinį ekraną. Turi palaikyti atkūrimą iš USB laikmenų ir darbą su profesionalia DJ bibliotekos programine įranga. Garso dažnių diapazonas – ne siauresnis kaip 4 Hz–40 kHz. Signalo ir triukšmo santykis – ne mažesnis kaip 115 dB. Bendrieji harmoniniai iškraipymai – ne didesni kaip 0,002 %. Turi turėti bent 1 analoginį RCA išėjimą, 1 skaitmeninį koaksialinį išėjimą, bent 1 USB Type-A jungtį ir bent 1 USB Type-C jungtį kompiuteriui / laikmenai prijungti. Matmenys – apie 345 × 490 × 130 mm. Svoris – ne didesnis kaip 6,0 kg. Turi būti pritaikytas profesionaliam darbui su tinklo / bibliotekos integracija ir aukštos raiškos garso failais. |  |  | vnt. | 2 |  | 0
54 | Skaitmeninė mikšerinė konsolė | Profesionali 4 kanalų DJ mikšerinė konsolė, skirta klubiniam ir renginių naudojimui. Turi turėti 4 kanalus, 32 bitų A/D keitiklį, profesionalią efektų sistemą, mikrofono efektus ir integruotą kondensatorinio mikrofono palaikymą. Turi būti bent 1 USB Type-A jungtis ir ne mažiau kaip 2 USB jungtys kompiuteriams prijungti. Turi palaikyti rekordbox ir Serato DJ Pro arba lygiavertę profesionalią DJ programinę įrangą. Turi būti suderinama su PRO DJ LINK tipo tinkline integracija arba lygiaverčiu profesionaliu sprendimu. Matmenys – apie 407 × 458 × 108 mm. Svoris – ne didesnis kaip 10,2 kg. Energijos suvartojimas – ne didesnis kaip 46 W. |  |  | vnt. | 1 |  | 0
Bendra pasiūlymo kaina eurais be PVM | [7 empty] | 0
PVM mokestis | [7 empty] | 0
Bendra pasiūlymo kaina eurais su PVM | [7 empty] | 0
Pastabos: a) Bendra pasiūlymo kaina su PVM pasiūlyme nurodoma suapvalinta, paliekant du skaitmenis po kablelio; b) tais atvejais, kai pagal galiojančius teisės aktus tiekėjui nereikia mokėti PVM, Tiekėjas gali nepildyti eilutės „PVM (skaičiais)“, tačiau turi nurodyti priežastis, dėl kurių PVM nemoka:____________(nurodomos priežastys); c) bendra pasiūlymo kaina turi atitikti sudėtinių dalių sumą.