## Komplektai
|  | Stalai | [28 empty] | Stalas su plautuve
Kodas | Pat. nr. | Žymėjimas | Matmenys, mm | Stalviršio medžiagiškumas | D | D-900 | D-1200 | SD | SD-900 | SD-1200 | S3 | S3-900 | S3-1200 | S4 | S4-900 | S4-1200 | S5 | M-S4-A | Komunikacijos modulis | Lovelis komunikacijų nuleidimui | Rozečių blokas 4 vnt. | RJ45 | Šalto vandens įvadai | PP kriauklytė | SO | N2 | AK | AR | CO2 | N2/H2 | Žymėjimas | Matmenys, mm | Stalviršio medžiagiškumas | Plautuvė | DV (dejon. v. čiaupas) | ŠIUK-IŠT | ŠIUK-AT | Stiklinė apsauga nuo aptaškymo, matmenys ±30 mm | AKD | IND | DISP
Pastaba: žemiau nurodyti baldų parametrai galimi su paklaida, nurodyta TS
Vienpusiai laboratoriniai stalai
1.3 | 4_L-13 | LS-56 | 1800x900x900 | HPL su EBC | - | - | - | - | 2 | - | - | - | - | - |  | - | - | - | taip | - | 2 | - | - | - | - | - | 1 | - | - | - | - | - | - | - | - | - | - | - | - | - | -
1.3 | 4_L-13 | LS-57 | 900x900x900 | HPL su EBC | - | - | - | - | - | - | - | - | - | - |  | - | - | 1 | taip | - | 1 | - | - | - | - | - | - | - | - | - | - | - | - | - | - | - | - | - | - | - | -
1.31 | 4_L-13 | LS-54 | 1200x900x900 | HPL su EBC | - | - | - | 1 | - | - | - | - | - | 1 |  | - | - | - | taip | - | 2 | - | - | - | 1 | 1 | 1 | - | - | - | PL-58 | 900x900x900 | KER | 1 | 1 | - | - | - | - | 1 | 1
1.32 | 4_L-12 | LS-55 | 1500x900x900 | HPL su EBC | - | - | - | - | 1 | - | - | - | - | 1 |  | - | - | - | taip | - | 2 | - | - | - | 1 | 1 | 1 | - | - | - | PL-59 | 900x900x900 | KER | 1 | 1 | - | - | - | - | 1 | 1
1.33 | 4_L-16 | LS-52 | 1200x900x900 | HPL su EBC | - | - | - | - | - | - | - | - | - | - |  | - | - | - | taip | - | 2 | - | - | - | 1 |  |  | - | - | - | PL-62 | 900x900x900 | KER | 1 | 1 | - | - | - | - | 1 | 1
1.34 | 4_L-16 | LS-50 | 1200x900x900 | HPL su EBC | - | - | - | - | - | - | - | - | - | - |  | - | - | 1 | taip | - | 1 | - | - | - |  | 1 | 1 | - | - | - | - | - | - | - | - | - | - | - | - | - | -
1.35 | 4_L-15 | LS-53 | 1200x900x900 | HPL su EBC | - | - | - | - | - | - | - | - | - | - |  | - | - | - | taip | - | 2 | - | - | - | 1 |  |  | - | - | - | PL-63 | 900x900x900 | KER | 1 | 1 | - | - | - | - | 1 | 1
1.36 | 4_L-15 | LS-51 | 1200x900x900 | HPL su EBC | - | - | - | - | - | - | - | - | - | - |  | - | - | 1 | taip | - | 1 | - | - | - |  | 1 | 1 | - | - | - | - | - | - | - | - | - | - | - | - | - | -
1.41 | 4_L-21 | LS-74 | 1800x900x900 | HPL su EBC | - | - | - | 1 | - | - | - | - | - | - |  | 1 | - | - | taip | - | 2 | - | - | - | 1 | - | - | - | - | - | - | - | - | - | - | - | - | - | - | - | -
1.41 | 4_L-21 | LS-75 | 1200x900x900 | HPL su EBC | - | - | - | 1 | - | - | 1 | - | - | - |  | - | - | - | taip | - | 2 | 1 | - | - | - | - | - | - | - | - | - | - | - | - | - | - | - | - | - | - | -
1.42 | 4_L-21 | LS-70 | 1800x900x900 | HPL su EBC | - | - | - | 3 | - | - | - | - | - | - |  | - | - | - | taip | - | 2 | - | - | - | - | - | - | - | - | - | - | - | - | - | - | - | - | - | - | - | -
1.42 | 4_L-21 | LS-71 | 1800x900x900 | HPL su EBC | - | - | - | 1 | - | - | 1 | - | - | 1 |  | - | - | - | taip | - | 3 | 1 | - | - | - | - | - | - | - | - | - | - | - | - | - | - | - | - | - | - | -
1.42 | 4_L-21 | LS-72 | 1800x900x900 | HPL su EBC | - | - | - | 1 | - | - | 1 | - | - | 1 |  | - | - | - | taip | - | 2 | 1 | - | - | - | - | - | - | - | - | - | - | - | - | - | - | - | - | - | - | -
1.42 | 4_L-21 | LS-73 | 900x900x900 | HPL su EBC | - | - | - | - | - | - | - | - | - | 1 |  | - | - | - | taip | - | 1 | - | - | - | 1 | 1 | 1 | - | - | - | - | - | - | - | - | - | - | - | - | - | -
Dvipusiai laboratoriniai stalai | [29 empty] | -
2.24 | 4_L-14 | CLS-50 | 1800x1800x900 | HPL su EBC | - | - | - | 1 | 2 | - | - | - | - | 2 |  | - | - | - | taip | taip | 4 | - | 2 | 1 | 1 | 1 | 1 | - | - | - | PL-60 | 1800x750x900 | KER | 1 | 1 | 1 | - | 1800x500 mm | 1 | 1 | 1
2.24 | 4_L-14 | CLS-51 | 1800x1800x900 | HPL su EBC | 1 | - | - | 1 | - | 1 | 1 | - | - | 1 |  | - | - | - | taip | - | 4 | - | 2 | 1 | 1 | 1 | 1 | - | - | - | PL-61 | 1800x750x900 | KER | 1 | 1 | - | - | 1800x500 mm | - | 1 | 1
2.28 | 4_L-21 | CLS-60 | 1800x1800x900 | HPL su EBC | - | - | - | 1 | - | - | 1 | - | - | 2 |  | 1 | - | - | taip | taip | 4 | - | 2 | 1 | 1 | 1 | 1 | - | - | - | PL-67 | 1800x750x900 | KER | 1 | 1 | 1 | - | 1800x500 mm | - | 1 | 1
2.28 | 4_L-21 | CLS-61 | 1800x1800x900 | HPL su EBC | - | - | - | 3 | - | - | 1 | - | - | 2 |  | - | - | - | taip | - | 4 | - | 2 | 1 | 1 | 1 | 1 | - | - | - | PL-66 | 1800x750x900 | KER | 1 | 1 | 1 | - | 1800x500 mm | 1 | 1 | 1

## Priedai prie lab stalu
Poz. eil. | Pavadinimas ir techninės charakteristikos | Mato vnt. | Kiekis | Plotis (mm) | Gylis (mm) | Aukštis (mm) | Stalviršis | Atraminė konstrukcija | Pastabos
Priedai laboratoriniams stalams su komunikacijų moduliais
| Laikiklių komplektas 12-13 mm diametro metaliniams strypams | vnt. | 6 | [5 empty] | Turi susidėti iš ne mažiau kaip 1 laikiklio su kabliuku ir ne mažiau kaip 1 laikiklio su kabliuku ir užveržiamo fiksavimo varžto. Pritaikytas tvirtinimui prie komunikacijų modulių lentynų laikiklių
| Popierinių rankšluosčių dispenseris, rakinamas | vnt. | 6 | 190±20 | 250±20 | 300±20 | Korpusas iš plastiko ar lygiavertės medžiagos, baltos spalvos |  | Pritaikytas naudojimui su popieriniais rankšluosčiais, tvirtinamas ant komunikacijų modulio fiksuotoje pozicijoje
| Popierinių rankšluosčių lentynėlės tipo laikiklis, pritaikytas rankšluosčių ritiniams, | vnt. | 4 | 270±20 | 150±10 | 90±10 | Plienas (arba lygiavertė medžiaga), dengtas miteline danga |  | Išlenktos formos, tvirtinamas prie komunikacijų modulio bėgelio
| Dokumentų laikiklis, lentynos tipo | vnt. | 2 | 280±20 | 390±20 | 280±20 | Plienas (arba lygiavertė medžiaga), dengtas miteline danga |  | Lentyna pakreipiamas iki 45 laipsnių kampu, horizontaliai sukamas ir judinamas. Komplektuojamas su laikikliais tvirtinimui prie komunikacijų modulio bėgelio
| Lentynėlė su angomis pipetėms laikyti | vnt. | 4 | 290±20 | 170±10 | 65±10 |  |  | Lentynėlėje turi būti ne mažiau nei 5 angos 26 mm diametro ir ne mažiau nei 5 angos 20 nn diametro
| Pipečių laikiklis su montavimo bėgeliu | vnt. | 4 | 300±20 | 40±10 | 80±10 |  |  | Susidedantis iš montavimo bėgelio pipetėms, prisukamo rėmo pipečių laikikliui ir laikiklių tvirtinimui prie komunikacijų modulio bėgelio.
| Vienkartinių pirštinių dėžutės laikiklis su gylio adapteriu | vnt. | 4 | 130±10 | 125±10 | 240±20 | Plienas (arba lygiavertė medžiaga), dengtas miteline danga |  | Komplektuojamas su tvirtinimo elementais ir laikikliais tvirtinimui prie komunikacijų modulio bėgelio
| Pakabinama lentynėlė-padėklas | vnt. | 4 | 300±20 | 230±20 | 50±5 | Plienas (arba lygiavertė medžiaga), dengtas miteline danga |  | Komplektuojamas su laikikliais tvirtinimui prie komunikacijų modulio bėgelio
| Dėžučių smulkioms dalims (5 dalių) komplektas | vnt. | 4 | 510±20 | 200±20 | 80±10 |  |  | Susidedantis iš ne mažiau kaip 5 dėžučių, ne mažiau nei 100x150x70 mm, apkrovos galia - ne mažiau 4 kg, su stuktūra ir laikikliais tvirtinimui prie komunikacijų modulio bėgelio
| Ženkleliai spintelių stalčiams ir durelėms | vnt. | 175 | 80±5 | 3±1 | 20±5 |  |  | Skaidraus plastiko rėmelis su išimama popierine juostele ženklinimui, prilipinamas prie spintelių durelių ar stalčių paviršiaus
| Stalčių organizavimo sistema 600 mm pločio spintelių stalčiams | vnt. | 8 | [5 empty] | Komplektas 600 mm pločio stalčiams, susidedantis iš: 1 vnt. stalčiaus kilimėlio įdėklų tvirtinimui, ne mažiau nei 480 × 480 mm; 4 vnt. įdėklų komplekto, ne mažiau nei 140 × 95 × 45 mm; 4 vnt. įdėklų komplekto, ne mažiau nei 190 × 95 × 45 mm; 2 vnt. įdėklų komplekto, ne mažiau nei 240 × 95 × 45 mm; 2 vnt. įdėklų komplekto, ne mažiau nei 280 × 95 × 45 mm
| Stalčių organizavimo sistema 900 mm pločio spintelių stalčiams | vnt. | 2 | [5 empty] | Komplektas 900 mm pločio stalčiams, susidedantis iš: 1 vnt. stalčiaus kilimėlio įdėklų tvirtinimui, ne mažiau nei 480 × 280 m; 1 vnt. stalčiaus kilimėlio įdėklų tvirtinimui, ne mažiau nei 480 × 480 mm; 2 vnt. įdėklo komplekto, ne mažiau nei 190 x 95 x 45 mm; 1 vnt. įdėklo komplekto , ne mažiau nei 280 x 95 x 45 mm; 4 vnt. įdėklo komplekto, ne mažiau nei 140 x 140 x 45 mm; 4 vnt. įdėklo komplekto, ne mažiau nei 190 x 140 x 45 mm; 2 vnt. įdėklo komplekto 380 x 140 x 45 mm
| Stalčių organizavimo sistema 1200 mm pločio spintelių stalčiams | vnt. | 2 | [5 empty] | Komplektas 1200 mm pločio stalčiams, susidedantis iš: 2 vnt. stalčiaus kilimėlio įdėklų tvirtinimui, ne mažiau nei 480 × 280 m; 1 vnt. stalčiaus kilimėlio įdėklų tvirtinimui, ne mažiau nei 480 × 480 mm; 2 vnt. įdėklo komplekto, ne mažiau nei 190 x 95 x 45 mm; 2 vnt. įdėklo komplekto , ne mažiau nei 240 x 95 x 45 mm; 3 vnt. įdėklo komplekto, ne mažiau nei 330 x 95 x 45 mm; 2 vnt. įdėklo komplekto, ne mažiau nei 190 x 140 x 45 mm; 2 vnt. įdėklo komplekto, ne mažiau nei 380 x 140 x 45 mm; 2 vnt. įdėklo komplekto, ne mažiau nei 330 x 240 x 45 mm;