## Sheet1
Konkurso sąlygų Priedas Nr. 1
Statybinės medžiagos
1 | 2 | 3 | 4 | 5 | 6 | 7 | 8 | 9
Eil. Nr. | Parametras, reikalaujama parametro reikšmė | Tiekėjo siūloma parametro reikšmė (pildo tiekėjas) | Siūlomos prekės modelis (jei taikoma) ir kodas (jei taikoma) (pildo tiekėjas) | Gamintojas (pildo tiekėjas) | Mato vnt. | Preliminarus kiekis | 1 vieneto kaina, Eur be PVM | Bendra kaina, Eur be PVM (7*8)
1 | Orientuotų skiedrų plokštė OSB3 2500 × 1250 × 6 (ilgis × plotis × storis) (mm)*, drėgmei atspari, lygiais kraštais, vidaus ir lauko darbams | Orientuotų skiedrų plokštė OSB3 _____ × ____ × ___ (mm), drėgmei atspari, lygiais kraštais, vidaus ir lauko darbams |  |  | m2 | 15.625 |  | 0
2 | Orientuotų skiedrų plokštė OSB3 2500 × 1250 × 8 (ilgis × plotis × storis) (mm)*, drėgmei atspari, lygiais kraštais, vidaus ir lauko darbams | Orientuotų skiedrų plokštė OSB3 _____ × ____× ____ (mm), drėgmei atspari, lygiais kraštais, vidaus ir lauko darbams |  |  | m2 | 15.625 |  | 0
3 | Orientuotų skiedrų plokštė OSB3 2500 × 1250 × 10 (ilgis × plotis × storis) (mm)*, drėgmei atspari, lygiais kraštais, vidaus ir lauko darbams | Orientuotų skiedrų plokštė OSB3 _____ × ____× ____ (mm), drėgmei atspari, lygiais kraštais, vidaus ir lauko darbams |  |  | m2 | 31.25 |  | 0
4 | Orientuotų skiedrų plokštė OSB3 2500 × 1250 × 12 (ilgis × plotis × storis) (mm)*, drėgmei atspari, lygiais kraštais, vidaus ir lauko darbams | Orientuotų skiedrų plokštė OSB3 ____×____ × ____ (mm), drėgmei atspari, lygiais kraštais, vidaus ir lauko darbams |  |  | m2 | 15.625 |  | 0
5 | Orientuotų skiedrų plokštė OSB3 2500 × 1250 × 15 (ilgis × plotis × storis) (mm)*, drėgmei atspari, lygiais kraštais, vidaus ir lauko darbams | Orientuotų skiedrų plokštė OSB3 _____× _____× ____ (mm), drėgmei atspari, lygiais kraštais, vidaus ir lauko darbams |  |  | m2 | 31.25 |  | 0
6 | Orientuotų skiedrų plokštė OSB3 2500 × 1250 × 18 (ilgis × plotis × storis) (mm)*, drėgmei atspari, lygiais kraštais, vidaus ir lauko darbams | Orientuotų skiedrų plokštė OSB3 _____ × _____ × _____ (mm), drėgmei atspari, lygiais kraštais, vidaus ir lauko darbams |  |  | m2 | 31.25 |  | 0
7 | Orientuotų skiedrų plokštė OSB3 2500 × 1250 × 22 (ilgis × plotis × storis) (mm)*, drėgmei atspari, lygiais kraštais, vidaus ir lauko darbams | Orientuotų skiedrų plokštė OSB3 _____ × _____ × ______ (mm), drėgmei atspari, lygiais kraštais, vidaus ir lauko darbams |  |  | m2 | 7.8125 |  | 0
8 | Orientuotų skiedrų plokštė OSB3 2500 × 625 × 12 (ilgis × plotis × storis) (mm)* su dygiu ir išdroža iš 4 pusių, drėgmei atspari, vidaus ir lauko darbams | Orientuotų skiedrų plokštė OSB3 _____ × _____ × _____ (mm), su dygiu ir išdroža iš 4 pusių, drėgmei atspari, vidaus ir lauko darbams |  |  | m2 | 15.625 |  | 0
9 | Orientuotų skiedrų plokštė OSB3 2500 × 625 × 15 (ilgis × plotis × storis) (mm)* su dygiu ir išdroža iš 4 pusių, drėgmei atspari, vidaus ir lauko darbams | Orientuotų skiedrų plokštė OSB3 _____ × _____ × _____ (mm), su dygiu ir išdroža iš 4 pusių, drėgmei atspari, vidaus ir lauko darbams |  |  | m2 | 15.625 |  | 0
10 | Orientuotų skiedrų plokštė OSB3 2500 × 625 × 18 (ilgis × plotis × storis) (mm)* su dygiu ir išdroža iš 4 pusių, drėgmei atspari, vidaus ir lauko darbams | Orientuotų skiedrų plokštė OSB3 ______× ______ ×_____(mm), su dygiu ir išdroža iš 4 pusių, drėgmei atspari, vidaus ir lauko darbams |  |  | m2 | 15.625 |  | 0
11 | Orientuotų skiedrų plokštė OSB3 2500 × 625 × 22 (ilgis × plotis × storis) (mm)* su dygiu ir išdroža iš 4 pusių, drėgmei atspari, vidaus ir lauko darbams | Orientuotų skiedrų plokštė OSB3 _____× _____× _____ (mm) su dygiu ir išdroža iš 4 pusių, drėgmei atspari, vidaus ir lauko darbams |  |  | m2 | 15.625 |  | 0
12 | Gipso kartono plokštė standartinė 2000 × 1200 × 12,5 (ilgis × plotis × storis) (mm)* | Gipso kartono plokštė standartinė ____ × _____× ____ (mm) |  |  | m2 | 24 |  | 0
13 | Gipso kartono plokštė standartinė 2600 × 1200 × 12,5 (ilgis × plotis × storis) (mm)* | Gipso kartono plokštė standartinė ____ × _____× ____ (mm) |  |  | m2 | 93.6 |  | 0
14 | Gipso kartono plokštė standartinė 3000 × 1200 × 12,5 (ilgis × plotis × storis) (mm)* | Gipso kartono plokštė standartinė ____ × _____× ____ (mm) |  |  | m2 | 72 |  | 0
15 | Gipso kartono plokštė impregnuota 2000 × 1200 × 12,5 (ilgis × plotis × storis) (mm)* | Gipso kartono plokštė impregnuota ____ × _____× _____ (mm) |  |  | m2 | 24 |  | 0
16 | Gipso kartono plokštė impregnuota 2600 × 1200 × 12,5 (ilgis × plotis × storis) (mm)* | Gipso kartono plokštė impregnuota ____ × _____× _____ (mm) |  |  | m2 | 93.6 |  | 0
17 | Gipso kartono plokštė impregnuota 3000 × 1200 × 12,5 (ilgis × plotis × storis) (mm)* | Gipso kartono plokštė impregnuota ____ × _____× _____ (mm) |  |  | m2 | 36 |  | 0
18 | Gipso kartono plokštė priešgaisrinė 2600 × 1200 × 12,5 (ilgis × plotis × storis) (mm)* | Gipso kartono plokštė priešgaisrinė _____ × _____ × _____ (mm) |  |  | m2 | 6.24 |  | 0
19 | Gipso kartono plokštė priešgaisrinė 3000 × 1200 × 12,5 (ilgis × plotis × storis) (mm)* | Gipso kartono plokštė priešgaisrinė _____ × _____ × _____ (mm) |  |  | m2 | 7.2 |  | 0
20 | Metalinis profilis cinkuotas, skirtas lengvoms gipso kartono plokščių konstrukcijoms montuoti – perimetro profilis 28/27 (mm)*, skardos storis - 0,6 mm*, ilgis – 3000 (mm)* | Metalinis profilis cinkuotas, skirtas lengvoms gipso kartono plokščių konstrukcijoms montuoti – perimetro profilis ___/___ (mm), skardos storis ____ mm, ilgis _____ (mm) |  |  | m | 45 |  | 0
21 | Metalinis profilis cinkuotas, skirtas lengvoms gipso kartono plokščių konstrukcijoms montuoti – profilis 60/27 (mm)*, skardos storis - 0,6 mm*, ilgis – 2600 (mm)* | Metalinis profilis cinkuotas, skirtas lengvoms gipso kartono plokščių konstrukcijoms montuoti – profilis ___/___ (mm), skardos storis ____ mm, ilgis _____ (mm) |  |  | m | 39 |  | 0
22 | Metalinis profilis cinkuotas, skirtas lengvoms gipso kartono plokščių konstrukcijoms montuoti – profilis 60/27 (mm)*, skardos storis - 0,6 mm*, ilgis – 3000 (mm)* | Metalinis profilis cinkuotas, skirtas lengvoms gipso kartono plokščių konstrukcijoms montuoti – profilis ___/___ (mm), skardos storis ____ mm, ilgis _____ (mm) |  |  | m | 42 |  | 0
23 | Metalinis profilis cinkuotas, skirtas lengvoms gipso kartono plokščių pertvaroms montuoti – horizontalus profilis 50/40 (mm)*, skardos storis - 0,6 mm*, ilgis – 3000 (mm)* | Metalinis profilis cinkuotas, skirtas lengvoms gipso kartono plokščių pertvaroms montuoti – horizontalus profilis ____/____ (mm), skardos storis ____ mm, ilgis _____ (mm) |  |  | m | 15 |  | 0
24 | Metalinis profilis cinkuotas, skirtas lengvoms gipso kartono plokščių pertvaroms montuoti – horizontalus profilis 75/40 (mm)*, skardos storis - 0,6 mm*, ilgis – 3000 (mm)* | Metalinis profilis cinkuotas, skirtas lengvoms gipso kartono plokščių pertvaroms montuoti – horizontalus profilis ____/____ (mm), skardos storis ____ mm, ilgis _____ (mm) |  |  | m | 15 |  | 0
25 | Metalinis profilis cinkuotas, skirtas lengvoms gipso kartono plokščių pertvaroms montuoti – horizontalus profilis 100/40 (mm)*, skardos storis - 0,6 mm*, ilgis – 3000 (mm)* | Metalinis profilis cinkuotas, skirtas lengvoms gipso kartono plokščių pertvaroms montuoti – horizontalus profilis ____/____ (mm), skardos storis ____ mm, ilgis _____ (mm) |  |  | m | 15 |  | 0
26 | Metalinis profilis cinkuotas, skirtas lengvoms gipso kartono plokščių pertvaroms montuoti – vertikalus profilis 50/50 (mm)*, skardos storis - 0,6 mm*, ilgis – 2600 (mm)* | Metalinis profilis cinkuotas, skirtas lengvoms gipso kartono plokščių pertvaroms montuoti – vertikalus profilis ____/____ (mm), skardos storis ____ mm, ilgis _____ (mm) |  |  | m | 26 |  | 0
27 | Metalinis profilis cinkuotas, skirtas lengvoms gipso kartono plokščių pertvaroms montuoti – vertikalus profilis 50/50 (mm)*, skardos storis - 0,6 mm*, ilgis – 3000 (mm)* | Metalinis profilis cinkuotas, skirtas lengvoms gipso kartono plokščių pertvaroms montuoti – vertikalus profilis ____/____ (mm), skardos storis ____ mm, ilgis _____ (mm) |  |  | m | 30 |  | 0
28 | Metalinis profilis cinkuotas, skirtas lengvoms gipso kartono plokščių pertvaroms montuoti – vertikalus profilis 75/50 (mm)*, skardos storis - 0,6 mm*, ilgis – 2600 (mm)* | Metalinis profilis cinkuotas, skirtas lengvoms gipso kartono plokščių pertvaroms montuoti – vertikalus profilis ____/____ (mm), skardos storis ____ mm, ilgis _____ (mm) |  |  | m | 26 |  | 0
29 | Metalinis profilis cinkuotas, skirtas lengvoms gipso kartono plokščių pertvaroms montuoti – vertikalus profilis 75/50 (mm)*, skardos storis - 0,6 mm*, ilgis – 3000 (mm)* | Metalinis profilis cinkuotas, skirtas lengvoms gipso kartono plokščių pertvaroms montuoti – vertikalus profilis ____/____ (mm), skardos storis ____ mm, ilgis _____ (mm) |  |  | m | 30 |  | 0
30 | Metalinis profilis cinkuotas, skirtas lengvoms gipso kartono plokščių pertvaroms montuoti – vertikalus profilis 100/50 (mm)*, skardos storis - 0,6 mm*, ilgis – 2600 (mm)* | Metalinis profilis cinkuotas, skirtas lengvoms gipso kartono plokščių pertvaroms montuoti – vertikalus profilis ____/____ (mm), skardos storis ____ mm, ilgis _____ (mm) |  |  | m | 26 |  | 0
31 | Metalinis profilis cinkuotas, skirtas lengvoms gipso kartono plokščių pertvaroms montuoti – vertikalus profilis 100/50 (mm)*, skardos storis - 0,6 mm*, ilgis – 3000 (mm)* | Metalinis profilis cinkuotas, skirtas lengvoms gipso kartono plokščių pertvaroms montuoti – vertikalus profilis ____/____ (mm), skardos storis ____ mm, ilgis _____ (mm) |  |  | m | 30 |  | 0
32 | Metalinis profilis cinkuotas, skirtas angokraščiams montuoti – vertikalus profilis 50/40 (mm)*, skardos storis - 2 mm*, ilgis – 3000 (mm)* | Metalinis profilis cinkuotas, skirtas angokraščiams montuoti – vertikalus profilis ____/____(mm), skardos storis _____, ilgis _____ (mm) |  |  | m | 6 |  | 0
33 | Metalinis profilis cinkuotas, skirtas angokraščiams montuoti – vertikalus profilis 75/40 (mm)*, skardos storis - 2 mm*, ilgis – 3000 (mm)* | Metalinis profilis cinkuotas, skirtas angokraščiams montuoti – vertikalus profilis ____/____(mm), skardos storis _____, ilgis _____ (mm) |  |  | m | 6 |  | 0
34 | Metalinis profilis cinkuotas, skirtas angokraščiams montuoti – vertikalus profilis 100/40 (mm)*, skardos storis - 2 mm*, ilgis – 3000 (mm)* | Metalinis profilis cinkuotas, skirtas angokraščiams montuoti – vertikalus profilis ____/____(mm), skardos storis _____, ilgis _____ (mm) |  |  | m | 9 |  | 0
35 | Garso izoliacinė juosta, viena pusė limpanti, plotis nuo 25 iki 30 (mm), storis 3 (mm)* | Garso izoliacinė juosta, viena pusė limpanti, plotis _____ (mm), storis ______ (mm) |  |  | m | 30 |  | 0
36 | Garso izoliacinė juosta, viena pusė limpanti, plotis nuo 40 iki 50 (mm), storis 3 (mm)* | Garso izoliacinė juosta, viena pusė limpanti, plotis _____ (mm), storis ______ (mm) |  |  | m | 30 |  | 0
37 | Garso izoliacinė juosta, viena pusė limpanti, plotis nuo 65 iki 75 (mm), storis 3 (mm)* | Garso izoliacinė juosta, viena pusė limpanti, plotis _____ (mm), storis ______ (mm) |  |  | m | 30 |  | 0
38 | Garso izoliacinė juosta, viena pusė limpanti, plotis nuo 90 iki 100 (mm), storis 3 (mm)* | Garso izoliacinė juosta, viena pusė limpanti, plotis _____ (mm), storis ______ (mm) |  |  | m | 30 |  | 0
39 | Pakabinimo strypas ø 4* mm skirtas spyruoklinėms profilių 60/27 (mm) detalėms pakabinti, strypo ilgis – 125* mm, cinkuotas | Pakabinimo strypas ø ___ mm skirtas spyruoklinėms profilių 60/27 (mm) detalėms pakabinti, strypo ilgis ____ mm, cinkuotas |  |  | vnt. | 10 |  | 0
40 | Pakabinimo strypas ø 4* mm skirtas spyruoklinėms profilių 60/27 (mm) detalėms pakabinti, strypo ilgis – 165* mm, cinkuotas | Pakabinimo strypas ø ___ mm skirtas spyruoklinėms profilių 60/27 (mm) detalėms pakabinti, strypo ilgis ____ mm, cinkuotas |  |  | vnt. | 10 |  | 0
41 | Pakabinimo strypas ø 4* mm skirtas spyruoklinėms profilių 60/27 (mm) detalėms pakabinti, strypo ilgis – 250* mm, cinkuotas | Pakabinimo strypas ø ___ mm skirtas spyruoklinėms profilių 60/27 (mm) detalėms pakabinti, strypo ilgis ____ mm, cinkuotas |  |  | vnt. | 10 |  | 0
42 | Pakabinimo strypas ø 4* mm skirtas spyruoklinėms profilių 60/27 (mm) detalėms pakabinti, strypo ilgis – 375* mm, cinkuotas | Pakabinimo strypas ø ___ mm skirtas spyruoklinėms profilių 60/27 (mm) detalėms pakabinti, strypo ilgis ____ mm, cinkuotas |  |  | vnt. | 10 |  | 0
43 | Pakabinimo strypas ø 4* mm skirtas spyruoklinėms profilių 60/27 (mm) detalėms pakabinti, strypo ilgis – 500* mm, cinkuotas | Pakabinimo strypas ø ___ mm skirtas spyruoklinėms profilių 60/27 (mm) detalėms pakabinti, strypo ilgis ____ mm, cinkuotas |  |  | vnt. | 10 |  | 0
44 | Pakabinimo strypas ø 4* mm skirtas spyruoklinėms profilių 60/27 (mm) detalėms pakabinti, strypo ilgis – 750* mm, cinkuotas | Pakabinimo strypas ø ___ mm skirtas spyruoklinėms profilių 60/27 (mm) detalėms pakabinti, strypo ilgis ____ mm, cinkuotas |  |  | vnt. | 10 |  | 0
45 | Pakabinimo strypas ø 4* mm skirtas spyruoklinėms profilių 60/27 (mm) detalėms pakabinti, strypo ilgis – 1000* mm, cinkuotas | Pakabinimo strypas ø ___ mm skirtas spyruoklinėms profilių 60/27 (mm) detalėms pakabinti, strypo ilgis ____ mm, cinkuotas |  |  | vnt. | 10 |  | 0
46 | Pakabinimo strypas ø 4* mm skirtas spyruoklinėms profilių 60/27 (mm) detalėms pakabinti, strypo ilgis – 1500* mm, cinkuotas | Pakabinimo strypas ø ___ mm skirtas spyruoklinėms profilių 60/27 (mm) detalėms pakabinti, strypo ilgis ____ mm, cinkuotas |  |  | vnt. | 10 |  | 0
47 | Spyruoklinė profilių 60/27 (mm) pakabinimo detalė su fiksatoriumi, cinkuota | Spyruoklinė profilių 60/27 (mm) pakabinimo detalė su fiksatoriumi, cinkuota |  |  | vnt. | 20 |  | 0
48 | Tiesiogiai tvirtinama profilių 60/27 (mm) pakabinimo detalė, kėlimo galia ≥ 0,4 kN, šono ilgis – 50 ÷ 75 mm, detalės storis – 1,0 mm (± 0,1 mm), cinkuota | Tiesiogiai tvirtinama profilių 60/27 (mm) pakabinimo detalė, kėlimo galia ____ kN, šono ilgis ____ mm, detalės storis ____ mm, cinkuota |  |  | vnt. | 10 |  | 0
49 | Tiesiogiai tvirtinama profilių 60/27 (mm) pakabinimo detalė, kėlimo galia ≥ 0,4 kN, šono ilgis – 110 ÷ 130 mm, detalės storis – 1,0 mm (± 0,1 mm), cinkuota | Tiesiogiai tvirtinama profilių 60/27 (mm) pakabinimo detalė, kėlimo galia ____ kN, šono ilgis ____ mm, detalės storis ____ mm, cinkuota |  |  | vnt. | 10 |  | 0
50 | Išilginė profilių 60/27 (mm) sujungimo detalė, ilgis – 100 ÷ 120 mm, metalo storis ≥ 0,5 mm, cinkuota | Išilginė profilių 60/27 (mm) sujungimo detalė, ilgis ______ mm, metalo storis _____ mm, cinkuota |  |  | vnt. | 10 |  | 0
51 | Kryžminė vieno lygio profilių 60/27 (mm) sujungimo detalė, cinkuota | Kryžminė vieno lygio profilių 60/27 (mm) sujungimo detalė, cinkuota |  |  | vnt. | 10 |  | 0
52 | Dviejų lygių profilių 60/27 (mm) kryžminė jungtis su fiksatoriumi, metalo storis 0,9 (mm)* cinkuota | Dviejų lygių profilių 60/27 (mm) kryžminė jungtis su fiksatoriumi, metalo storis _____(mm) cinkuota |  |  | vnt. | 10 |  | 0
53 | Akmens vata naudojama kaip universali šilumos, garso ir apsaugos nuo ugnies izoliacija visų tipų pastatų atitvaroms, kai šilumos izoliacija neveikiama apkrovų: šlaitiniams stogams, pastogėms, palėpėms, medinėms grindims tarp gulekšnių, šilumos laidumas ≤ 0,036 W/mK, plokštės ilgis – 1220 mm (± 100 mm), plotis – 610 mm (± 5 mm), storis – 50 mm (± 1 mm), plokštės – lanksčios, lengvai įspraudžiamos į karkasą, puikiai priglundančios prie atitvarų | Akmens vata naudojama kaip universali šilumos, garso ir apsaugos nuo ugnies izoliacija visų tipų pastatų atitvaroms, kai šilumos izoliacija neveikiama apkrovų: šlaitiniams stogams, pastogėms, palėpėms, medinėms grindims tarp gulekšnių, šilumos laidumas ______ W/mK, plokštės ilgis _____ mm, plotis _____ mm, storis ____ mm, plokštės – lanksčios, lengvai įspraudžiamos į karkasą, puikiai priglundančios prie atitvarų |  |  | m³ | 1.042 |  | 0
54 | Akmens vata naudojama kaip universali šilumos, garso ir apsaugos nuo ugnies izoliacija visų tipų pastatų atitvaroms, kai šilumos izoliacija neveikiama apkrovų: šlaitiniams stogams, pastogėms, palėpėms, medinėms grindims tarp gulekšnių, šilumos laidumas ≤ 0,036 W/mK, plokštės ilgis – 1220 mm (± 100 mm), plotis – 610 mm (± 5 mm), storis – 100 mm (± 1 mm), plokštės – lanksčios, lengvai įspraudžiamos į karkasą, puikiai priglundančios prie atitvarų | Akmens vata naudojama kaip universali šilumos, garso ir apsaugos nuo ugnies izoliacija visų tipų pastatų atitvaroms, kai šilumos izoliacija neveikiama apkrovų: šlaitiniams stogams, pastogėms, palėpėms, medinėms grindims tarp gulekšnių, šilumos laidumas _____ W/mK, plokštės ilgis _____ mm, plotis _____mm, storis _____ mm, plokštės – lanksčios, lengvai įspraudžiamos į karkasą, puikiai priglundančios prie atitvarų |  |  | m³ | 1.785 |  | 0
55 | Polistireninis putplastis EPS70 1000 × 500 × 20 (**ilgis × *plotis ×* storis) (mm), baltas, nefrezuotas, šiluminis laidumas ≤ 0,039 W/mK, stipris gniuždant, kai gaminys deformuojamas 10% ≥ 70 kPa | Polistireninis putplastis EPS70 ______ × _____ × ____ (ilgis × plotis × storis) (mm), baltas, nefrezuotas, šiluminis laidumas ____ W/mK, stipris gniuždant, kai gaminys deformuojamas 10% _____ kPa |  |  | m³ | 0.6 |  | 0
56 | Polistireninis putplastis EPS70 1000 × 500 × 50 (**ilgis × *plotis × *storis) (mm), baltas, frezuotas, šiluminis laidumas ≤ 0,039 W/mK, stipris gniuždant, kai gaminys deformuojamas 10% ≥ 70 kPa | Polistireninis putplastis EPS70 _____× _____ ×____ (ilgis × plotis × storis) (mm), baltas, frezuotas, šiluminis laidumas ______W/mK, stipris gniuždant, kai gaminys deformuojamas 10% _____ kPa |  |  | m³ | 0.6 |  | 0
57 | Polistireninis putplastis EPS70 1000 × 500 × 50 (**ilgis × *plotis × *storis) (mm), baltas, nefrezuotas, šiluminis laidumas ≤ 0,039 W/mK, stipris gniuždant, kai gaminys deformuojamas 10% ≥ 70 kPa | Polistireninis putplastis EPS70 ______ × _____ × ____ (ilgis × plotis × storis) (mm), baltas, nefrezuotas, šiluminis laidumas ____ W/mK, stipris gniuždant, kai gaminys deformuojamas 10% _____ kPa |  |  | m³ | 0.6 |  | 0
58 | Polistireninis putplastis EPS70 1000 × 1000 × 50 (**ilgis ×* plotis × *storis) (mm), baltas, nefrezuotas, šiluminis laidumas ≤ 0,039 W/mK, stipris gniuždant, kai gaminys deformuojamas 10% ≥ 70 kPa | Polistireninis putplastis EPS70 ______ × _____ × ____ (ilgis × plotis × storis) (mm), baltas, nefrezuotas, šiluminis laidumas ____ W/mK, stipris gniuždant, kai gaminys deformuojamas 10% _____ kPa |  |  | m³ | 0.3 |  | 0
59 | Polistireninis putplastis EPS70 1000 × 500 × 100 (**ilgis × *plotis × *storis) (mm), baltas, frezuotas, šiluminis laidumas ≤ 0,039 W/mK, stipris gniuždant, kai gaminys deformuojamas 10% ≥ 70 kPa | Polistireninis putplastis EPS70 _____× _____ ×____ (ilgis × plotis × storis) (mm), baltas, frezuotas, šiluminis laidumas ______W/mK, stipris gniuždant, kai gaminys deformuojamas 10% _____ kPa |  |  | m³ | 0.6 |  | 0
60 | Polistireninis putplastis EPS70 1000 × 500 × 100 (**ilgis × *plotis × *storis) (mm), baltas, nefrezuotas, šiluminis laidumas ≤ 0,039 W/mK, stipris gniuždant, kai gaminys deformuojamas 10% ≥ 70 kPa | Polistireninis putplastis EPS70 ______ × _____ × ____ (ilgis × plotis × storis) (mm), baltas, nefrezuotas, šiluminis laidumas ____ W/mK, stipris gniuždant, kai gaminys deformuojamas 10% _____ kPa |  |  | m³ | 1.2 |  | 0
61 | Polistireninis putplastis EPS70 1000 × 1000 × 100 (**ilgis × *plotis × *storis) (mm), baltas, nefrezuotas, šiluminis laidumas ≤ 0,039 W/mK, stipris gniuždant, kai gaminys deformuojamas 10% ≥ 70 kPa | Polistireninis putplastis EPS70 ______ × _____ × ____ (ilgis × plotis × storis) (mm), baltas, nefrezuotas, šiluminis laidumas ____ W/mK, stipris gniuždant, kai gaminys deformuojamas 10% _____ kPa |  |  | m³ | 3 |  | 0
62 | Polistireninis putplastis EPS80 1000 × 1000 × 50 (**ilgis × *plotis × *storis) (mm), baltas, nefrezuotas, šiluminis laidumas ≤ 0,037 W/mK, stipris gniuždant, kai gaminys deformuojamas 10% ≥ 80 kPa | Polistireninis putplastis EPS80 ______ × _____ × ____ (ilgis × plotis × storis) (mm), baltas, nefrezuotas, šiluminis laidumas ____ W/mK, stipris gniuždant, kai gaminys deformuojamas 10% _____ kPa |  |  | m³ | 3 |  | 0
63 | Polistireninis putplastis EPS80 1000 × 1000 × 100 (**ilgis ×*plotis × *storis) (mm), baltas, nefrezuotas, šiluminis laidumas ≤ 0,037 W/mK, stipris gniuždant, kai gaminys deformuojamas 10% ≥ 80 kPa | Polistireninis putplastis EPS80 ______ × _____ × ____ (ilgis × plotis × storis) (mm), baltas, nefrezuotas, šiluminis laidumas ____ W/mK, stipris gniuždant, kai gaminys deformuojamas 10% _____ kPa |  |  | m³ | 3 |  | 0
64 | Ruloninė prilydoma bituminė danga, apatinis sluoksnis ≥ 3 mm, armuoto poliesterio pagrindu (≥160 g/m²), atsparumas tempimui ≥ 800 N/50 mm; viršutinės pusės apsauga – smėlio barstalas, apatinės pusės apsauga – apsauginė plėvelė; vienetinio ploto masė - 4,0÷4,5 kg/m²; rulono plotis - 1,0 m (± 0,1 m), ilgis - 10 m (± 2,0 m) | Ruloninė prilydoma bituminė danga, apatinis sluoksnis ____ mm, armuoto poliesterio pagrindu (_____ g/m²), atsparumas tempimui ____ N/____ mm; viršutinės pusės apsauga – smėlio barstalas, apatinės pusės apsauga – apsauginė plėvelė; vienetinio ploto masė _____ kg/m²; rulono plotis ______ m, ilgis ____m |  |  | m2 | 50 |  | 0
65 | Ruloninė prilydoma bituminė danga, viršutinis sluoksnis ≥ 4 mm, armuoto poliesterio pagrindu (≥ 160 g/m²), atsparumas tempimui ≥ 800 N/50 mm, viršutinės pusės apsauga – skalūno barstalas, apatinės pusės apsauga - apsauginė plėvelė; vienetinio ploto masė – 5,5÷6,0 kg/m²; rulono plotis – 1,0 m (± 0,1 m), ilgis – 8 m (± 2,0 m) | Ruloninė prilydoma bituminė danga, apatinis sluoksnis ____ mm, armuoto poliesterio pagrindu (_____ g/m²), atsparumas tempimui ____ N/____ mm; viršutinės pusės apsauga – skalūno barstalas, apatinės pusės apsauga – apsauginė plėvelė; vienetinio ploto masė _____ kg/m²; rulono plotis ______ m, ilgis ____m |  |  | m² | 50 |  | 0
66 | Poliuretano - bitumo mastika, skirta bituminių ruloninių stogo dangų remontui. Pasižyminti puikiu elastingumu. Atsparumas temperatūrai sukietėjus – ne mažesnėse ribose kaip nuo -40° C iki +80° C. Mastika tiršta, tepama glaistykle. Pakuotė – 5 kg (± 1 kg) kibirėliai | Poliuretano - bitumo mastika, skirta bituminių ruloninių stogo dangų remontui. Pasižyminti puikiu elastingumu. Atsparumas temperatūrai sukietėjus – ribose nuo -___ C iki +___ C. Mastika tiršta, tepama glaistykle. Pakuotė – ___ kg kibirėliai |  |  | kg | 10 |  | 0
67 | Juosta iš poliesterio pluošto skirta poliuretano – bitumo mastikos dangos sutvirtinimui. Rulono plotis – 30* (cm), ilgis – 20 m (± 5m) | Juosta iš poliesterio pluošto skirta poliuretano – bitumo mastikos dangos sutvirtinimui. Rulono plotis – ____ (cm), ilgis –____ m |  |  | vnt. | 2 |  | 0
68 | Skalūno pabarstas naudojamas kartu su tepamomis bituminėmis mastikomis sukuriant stogo hidroizoliacinius paviršius. Taip pat bituminio paviršiaus apsaugai nuo mechaninių pažeidimų, mažinimui poveikio nuo UV saulės spindulių. Spalva tamsiai pilka arba juoda. Pakuotė – 5 kg (± 1 kg) | Skalūno pabarstas naudojamas kartu su tepamomis bituminėmis mastikomis sukuriant stogo hidroizoliacinius paviršius. Taip pat bituminio paviršiaus apsaugai nuo mechaninių pažeidimų, mažinimui poveikio nuo UV saulės spindulių. Spalva_____. Pakuotė – _____ kg |  |  | vnt. | 2 |  | 0
69 | Lubos pakabinamos mineralinės „Armstrong“ arba lygiavertė, išmatavimai – 600 × 600 (ilgis × plotis) (mm)*, storis - 13 mm (± 1 mm); montuojamos sausose patalpose – auditorijose, salėse, kabinetuose, koridoriuose, laboratorijose; atsparumas drėgmės poveikiui - iki 70% santykinio oro drėgnumo; atitinkančios ES standartus | Lubos pakabinamos mineralinės ______________, išmatavimai _____ × ______ (ilgis × plotis) (mm), storis _____ mm; montuojamos sausose patalpose – auditorijose, salėse, kabinetuose, koridoriuose, laboratorijose; atsparumas drėgmės poveikiui ______% santykinio oro drėgnumo; atitinkančios ES standartus |  |  | m2 | 90 |  | 0
70 | Pakabinimo konstrukcija aukščiau aprašytoms pakabinamoms luboms montuojamoms sausose patalpose, maksimalus galimas lubų atstumas nuo perdangos plokštės – 1,0* m | Pakabinimo konstrukcija 69 punkte aprašytoms pakabinamoms luboms montuojamoms sausose patalpose, maksimalus galimas lubų atstumas nuo perdangos plokštės ______ m |  |  | m2 | 90 |  | 0
71 | Lubos pakabinamos mineralinės „Armstrong“ arba lygiavertės, išmatavimai – 1200 × 600 (ilgis × plotis) (mm)*, storis - 13 mm (± 1 mm); montuojamos sausose patalpose – auditorijose, salėse, kabinetuose, koridoriuose, laboratorijose; atsparumas drėgmės poveikiui – iki 70% santykinio oro drėgnumo; atitinkančios ES standartus | Lubos pakabinamos mineralinės ______________, išmatavimai – ______× ______ (mm), storis ______ mm; montuojamos sausose patalpose – auditorijose, salėse, kabinetuose, koridoriuose, laboratorijose; atsparumas drėgmės poveikiui – ____ % santykinio oro drėgnumo; atitinkančios ES standartus |  |  | m2 | 21.6 |  | 0
72 | Pakabinimo konstrukcija aukščiau aprašytoms pakabinamoms luboms montuojamoms sausose patalpose, maksimalus galimas lubų atstumas nuo perdangos plokštės – 1,0* m | Pakabinimo konstrukcija, _____ (nurodyti: metalinė ar lygiavertė) 71 punkte aprašytoms pakabinamoms luboms montuojamoms drėgnose patalpose, maksimalus galimas lubų atstumas nuo perdangos plokštės – ____ m |  |  | m2 | 21.6 |  | 0
73 | Lubos pakabinamos mineralinės „Armstrong“ arba lygiavertės, išmatavimai – 600 × 600 (mm)*, storis - 14 mm (± 2 mm); montuojamos drėgnose patalpose - tualetuose, dušuose, virtuvėse, skalbyklose; atsparumas drėgmės poveikiui - ≥ 90 % santykinio oro drėgnumo | Lubos pakabinamos mineralinės __________ (nurodyti „Armstrong“ ar lygiavertės), išmatavimai – ____ × ____ (mm), storis - ____ mm; montuojamos drėgnose patalpose - tualetuose, dušuose, virtuvėse, skalbyklose; atsparumas drėgmės poveikiui - ____ % santykinio oro drėgnumo |  |  | m2 | 18 |  | 0
74 | Pakabinimo konstrukcija aukščiau aprašytoms pakabinamoms luboms montuojamoms drėgnose patalpose, maksimalus galimas lubų atstumas nuo perdangos plokštės – 1,0* m | Pakabinimo konstrukcija aukščiau aprašytoms pakabinamoms luboms montuojamoms drėgnose patalpose, maksimalus galimas lubų atstumas nuo perdangos plokštės – ____ m |  |  | m2 | 18 |  | 0
75 | Vėdinimo grotelės plastikinės, klijuojamos prie sienos, vertikalios su nereguliuojamom žaliuzėm, grotelių aukštis – 240 mm (± 15 mm), plotis - 170 mm (± 15 mm), spalva - balta | Vėdinimo grotelės plastikinės, klijuojamos prie sienos, vertikalios su nereguliuojamom žaliuzėm, grotelių aukštis – ____ mm, plotis - ___ mm, spalva - balta |  |  | vnt. | 20 |  | 0
76 | Vėdinimo grotelės durims, dvigubos, plastikinės, su nereguliuojamom žaliuzėm, grotelių aukštis - 100 mm (± 20 mm), plotis – 440 mm (± 20 mm), spalva - balta, ruda | Vėdinimo grotelės durims, dvigubos, plastikinės, su nereguliuojamom žaliuzėm, grotelių aukštis ____ mm, plotis _____ mm, spalva - balta, ruda |  |  | vnt. | 20 |  | 0
77 | Plyta silikatinė pilnavidurė 250 × 120 × 88 (ilgis × plotis × aukštis) (mm)* | Plyta silikatinė pilnavidurė ___ × ___ × ___ (ilgis × plotis × aukštis) (mm) |  |  | vnt. | 330 |  | 0
78 | Plyta keraminė pilnavidurė 250 × 120 × 65 (ilgis × plotis × aukštis) (mm)* | Plyta keraminė pilnavidurė ____ × ___ × ___ (ilgis × plotis × aukštis) (mm) |  |  | vnt. | 120 |  | 0
79 | Plyta keraminė skylėta 250 × 120 × 88 (ilgis × plotis × aukštis) (mm)* | Plyta keraminė skylėta ____ × _____ × _____ (ilgis × plotis × aukštis) (mm) |  |  | vnt. | 330 |  | 0
80 | Paraloninė juostelė apribojanti savaime išsilyginančių mišinių tekėjimą, elastinga, prilimpanti, ilgis - 2000 mm (±1000 mm), plotis - 30 mm (± 10 mm), aukštis - 30 mm (± 10 mm) | Paraloninė juostelė apribojanti savaime išsilyginančių mišinių tekėjimą, elastinga, prilimpanti, ___ × ___ × ___ (ilgis × plotis × aukštis) (mm) |  |  | vnt. | 6 |  | 0
Bendra pasiūlymo palyginamoji kaina eurais be PVM (skaičiais)
PVM suma (skaičiais)
Bendra pasiūlymo palyginamoji kaina eurais su PVM (skaičiais)
* Tiekėjas gali siūlyti geresnių parametrų prekę, negu nustatyta techninėje specifikacijoje, t. y. jei techninėje specifikacijoje nurodyta konkreti klasė, kategorija, standartas, tipas, medžiaga, spalva ar pan. – gali būti siūloma ir ne žemesnė arba lygiavertė kaip techninėje specifikacijoje nurodyta klasė, kategorija, standartas, tipas, medžiaga, spalva ar pan., jei techninėje specifikacijoje nurodytos konkrečios ribos, intervalai ar pan. – gali būti siūlomos prekės, kurių konkrečios ribos, intervalai ar pan. yra ne siauresni kaip nurodyti techninėje specifikacijoje, jei techninėje specifikacijoje yra nurodyti konkretūs matmenys, dydžiai ar pan. – galima jų paklaida 1 proc.
** Paklaida iki ± 100 mm
Pastabos: a) Bendra pasiūlymo palyginamoji kaina su PVM pasiūlyme nurodoma suapvalinta, paliekant du skaitmenis po kablelio. b) Tais atvejais, kai pagal galiojančius teisės aktus tiekėjui nereikia mokėti PVM, Tiekėjas gali nepildyti eilutės „PVM (skaičiais)“, tačiau turi nurodyti priežastis, dėl kurių PVM nemoka:_______________________________________________________(nurodomos priežastys). c) Bendra pasiūlymo palyginamoji kaina turi atitikti sudėtinių dalių sumą. d) Bendra pasiūlymo palyginamoji kaina eurais be PVM, bendra pasiūlymo palyginamoji kaina eurais su PVM, bei preliminarūs kiekiai yra skirti tik tiekėjų pasiūlymams palyginti į sutartį jie nebus rašoma. Į sutartį bus įrašyti šios lentelės 8 stulpelyje nurodyti vnt. įkainiai (1 vieneto kaina) bei minimali ir maksimali pirkimo objektui numatyta lėšų suma, nurodyta pirkimo sąlygų 2.4 p. Užsakymai bus teikiami pagal konkretų poreikį, neviršijant maksimalios pirkimo objektui numatytos skirti lėšų sumos. e) Jei bendra pasiūlymo palyginamoji kaina yra didesnė už maksimalią pirkimo objektui skirtą lėšų sumą, numatytą šio pirkimų sąlygų 2.4 p. - 27 000,00 Eur be PVM, tiekėjo pasiūlymas bus atmestas. f) Jeigu tiekėjas nenurodys prekės modelio ir (ar) kodo, bus laikoma, kad prekei modelis ir (ar) kodas netaikomas.