## Sheet1
1 p.o.d.
Eilės Nr. | Paslauga | Mato vnt. | Preliminarus kiekis | Minimalus išperkamas kiekis per sutarties laikotarpį | SAP
1 | Elektriko paslaugos | žm./val. | 900 | 900
2 p.o.d.
Eilės Nr. | Pirkimo objekto pavadinimas, modelis (arba lygiavertis) | Mato vnt. | Preliminarus kiekis | Minimalus išperkamas kiekis per sutarties laikotarpį | SAP
1 | Kabelis jungiantis el. kištukinius lizdus: EN 50264:2008 (N)HXCSLOE-JZ 3x1,5 | m | 720 | 500 | 3012790
2 | Laidas jungiantis keitiklio bloką su el. skydine: EN 50264:2008 OLFLEX TRAIN 331 600V 1x50 | m | 300 | 150 | 3012907
3 | Laidas jungiantis pajungimo kaladėlę su el. kištukiniu lizdu: EN 50264:2008 OLFLEX TRAIN 331 600V 1x2,5 | m | 300 | 150 | 17204395
4 | El. kištukinis lizdas Schuko Lutze ST-0050 250V 16A / 2 x USB-C, EN 50155:2021 | vnt. | 528 | 468 | Naujas
5 | Kištukinio lizdo rėmelis Lutze, CF-0034, EN 45545-2:2020 | vnt. | 528 | 468 | Naujas
6 | Automatinis dvipolis jungiklis ABB S202MT-B6, 6A | vnt. | 24 | 12 | 3013368
7 | Srovės nuotėkio relė: ABB F 202A-25/0,03; 25A, 30mA | vnt. | 12 | 12 | 1012247
8 | Filtras įtampos keitiklio grandinės komplektavimui - SKY1FL 25 570 V, (A58) | vnt. | 12 | 12 | 3012545
9 | Automatinių saugiklių 12 modulių potinkinė (ne žemiau kaip IP40 klasės) dėžė | vnt. | 4 | 0 | 3012439
10 | Automatinių saugiklių 12 modulių virštinkinė (ne žemiau kaip IP65 klasės) dėžė | vnt. | 12 | 0
11 | Metalinė gofra vidinis diametras - 11mm/išorinis diametras - 14 mm. | m | 600 | 60