## Sheet1
ORIENTACINIS DARBŲ KIEKIŲ ŽINIARAŠTIS NR. 1
Sudaryta pagal 2025.04 kainas
Statinių grupė 2026 m. Kėdainių miesto ir kaimiškujų seniūnijų keliai ir gatvės
Statinys Kėdainių miesto seniūnija
Žiniaraštis Šaligatvio remonto darbai (Knypavos g.)
Suma žiniaraščiui EUR
Sąm. | Darbo | Darbų ir išlaidų | Mato | Orientacinis kiekis | Kaina | EUR
eil. | kodas | aprašymai | vnt |  | Vieneto kaina | Iš viso
| 1 | Šaligtavis
1 | R27P-14-3 | Gatvės bordiūrų išardymas, kai remontuojamas tarpas iki 25m ( pagrindas betono) k8=1.09,k9=1.15 | m | 120 | 0 | 0
2 | N57P-0108 | Medžių kelmų frezavimas (naikinimas), kai kelmo skersmuo daugiau 34 cm ir šaknų pašalinimas rankiniu būdu (prit.) k9=1.15 | 100vnt | 0.01 | 0 | 0
3 | N27P-58-1 | Siūlių pjaustymas diskine freza asfaltbetonio dangoje k9=1.15 | 100m | 1.2 | 0 | 0
4 | R27P-1-1 | Mechanizuotas dangos išardymas, kai danga asfaltbetonio k9=1.15 | 100m3 | 0.04 | 0 | 0
5 | R27P-1-1 | Mechanizuotas dangos išardymas, kai danga betono k9=1.15 | 100m3 | 0.07 | 0 | 0
6 | R27P-14-4 | Šaligatvio bordiūrų išardymas, kai remontuojamas tarpas iki 25m ( pagrindas betono) k8=1.09,k9=1.15 | m | 70 | 0 | 0
7 | R27P-17-1 | Betono plytelių šaligatvio dangos ardymas k9=1.15 | 100m2 | 4.15 | 0 | 0
8 | N57P-1109 | Esamų šaligatvio pasluoksnių ir grunto kasimas 0,25 m3 kaušo talpos ekskavatoriais, pakraunant gruntą į autosavivarčius k9=1.15 | t. m3 | 0.145 | 0 | 0
9 | T1-58 | Esamų šaligatvio pasluoksnių ir grunto transportavimas 6t a/savivarčiais 1km atstumu, pakraunant 0.25m3 kaušo talpos ekskavatoriumi | 100m3 | 1.45 | 0 | 0
10 | T1-60 | Transportuojant esamus šaligatvio pasluoksnius ir gruntą gerais keliais 6t a/savivarčiais, už kiekvieną papildomą kilometrą pridėti k2=4.00 | 100m3 | 1.45 | 0 | 0
11 | N57P-1609 | Plotų planiravimas rankiniu būdu (gruntas II grupės) k9=1.15 | t.m2 | 0.445 | 0 | 0
12 | N57P-1508 | Grunto tankinimas mažosios mechanizacijos priemonėmis (gruntas I-II grupės) k8=1.14,k9=1.15 | 100m3 | 1.56 | 0 | 0
13 | N57P-3101 | Apsauginių šalčiui atsparių kelio pagrindo sluoksnių įrengimas (storis 20 cm)), naudojant savaeigius plentvolius, kai pagrindas smėlio, autogreiderio galia 79 kW (108 AG) k9=1.15 | 100m3 | 0.89 | 0 | 0
14 | N27P-11-2 | Dolomito skaldos fr. 0/45 pagrindo ar dangos įrengimas (storis 15 cm , viensluoksnis) k9=1.15 | 100m2 | 4.45 | 0 | 0
15 | N27-112 | 150x300x1000 mm skersmens betoninių bordiūrų (pilkų) ant betoninio pagrindo įrengimas k9=1.15 | 100m | 1.2 | 0 | 0
16 | N27-114-1 | 80x200x1000 mm skersmens betoninių bordiūrų (pilkų) ant betoninio pagrindo įrengimas k9=1.15 | 100m | 1 | 0 | 0
17 | N27P-11-2 | Dolomito skaldelės fr. 0/5 pagrindo įrengimas (storis 3 cm , viensluoksnis) k9=1.15 | 100m2 | 4.45 | 0 | 0
18 | N27P-22-2 | .Betono trinkelių (200x100x80 mm, spalva- pilka) įrengimas, užpilant siūles granito atsijomis k9=1.15 | 100m2 | 3.3 | 0 | 0
19 | N27P-29-2 | Betono plytelių (spalva - pilka) šaligatvio dangos įrengimas, užpildant siūles smėlio - cemento mišiniu, kai plytelės 375x375x80mm k9=1.15 | 100m2 | 1.05 | 0 | 0
20 | N27P-22-2 | Betono trinkelių (200x100x80 mm, spalva - geltona, su vedimo (lygiagrečio juostelės) ir įspėjamaisiai (kauburėliai) paviršiais ŽN) įrengimas, užpilant siūles granito atsijomis k9=1.15 | 100m2 | 0.1 | 0 | 0
21 | N27P-56-1 | Juodų dangų paviršiaus gruntavimas(bitumo emulsija) k8=1.17,k9=1.15 | t.m2 | 0.036 | 0 | 0
22 | N57P-3229 | Mažų plotų dangos įrengimas iš asfaltbetonio mišinio AC16PD, paskleidžiant masę rankiniu būdu ir tankinant vibroplūktuvu (sluoksnio storis 10.00 cm) k8=1.17,k9=1.15 | 100m2 | 0.36 | 0 | 0
23 | R23-64 | Statybinių šiukšlių išvežimas 5 km atstumu automobiliais-savivarčiais, pakraunant ekskavatoriais 0,25 m3 talpos kaušais | t | 120 | 0 | 0
24 | N48-261 | Dirvos paruošimas gazonams mech. būdu II gr. grunte, užpilant iki 15cm storio sluoksnį augalinio dirvožemio k9=1.15 | 100m2 | 1 | 0 | 0
25 | N48-295 | Paprastų,parterinių ir mauritaniškų gazonų užsėjimas rankiniu būdu k9=1.15 | 100m2 | 1 | 0 | 0
|  | Skyriuje 1 |  |  |  | 0
|  | žiniaraštyje 8 |  |  |  | 0
|  | Pridėtinės vertės mokestis 21.00% |  |  |  | 0
|  | Iš viso žiniaraštyje 8 |  |  |  | 0
Sudarė: _______________________
(Pavardė)
Darbų kiekiai sutarties vykdymo laikotarpiu gali būti keičiami (mažinami arba didinami) iki 40 proc.