## Lapas1
Techninės specifikacijos Priedas Nr. 1
Loko-traktoriaus techninių parametrų atitikties lentelė
Eil. Nr. | Prekių/paslaugų pavadinimas | Parametro reikšmės mato vnt. | Užsakovo reikalaujama parametro reikšmė | Tiekėjo siūlomos prekės/paslaugos* parametro reikšmė | Dokumentai/nuorodos į gamintojų skelbiamą informaciją internete, patvirtinantys siūlomų parametrų reikšmes**
1 | Loko-traktorius |  |  | Zephir Lok 13.220 arba lygiavertis
1.1 | Maksimali galia | kW; r.p.m. | ne daugiau 168 kW (225Hp) 2500 r.p.m.
1.2 | Degimo sistema | tipas | Aušinamas oras su turbokompresoriumi
1.3 | Išmetamųjų teršalų sertifikavimas | - | ES V etapas, JAV EPS 4 pakopa (arba lygiavertis)
1.4 | Maksimalus greitis | km/h | Ne mažiau 20
1.5 | Trauka | varomųjų ratų kiekis | 4 ratai (4x4)
1.6 | Degalų bakas | L | Ne mažiau 200
1.7 | AD Blue talpa | L | Ne mažiau 15
1.8 | Hydraulinio tepalo talpa | L | Ne mažiau 80
* tiekėjas turi nurodyti tikslią siūlomos prekės/paslaugos konkretaus parametro reikšmę. Jeigu reikalaujama reikšmė pateikiama amplitudėje (pvz. ne mažiau kaip 40 mm), tiekėjas nurodo tikslią parametro reikšmę (pvz. 41 mm), negalima rašyti „atitinka“, „taip“ ar pan.
** Dokumentai, įrodantys siūlomų prekių atitikimą techniniams reikalavimams, nurodytiems techninėje specifikacijoje (gamintojo parengti katalogai ir/ar siūlomų prekių techninių charakteristikų aprašymai, nepriklausomų laboratorijų tyrimų rezultatai ir pan.). Šiuose dokumentuose tiekėjas turi grafiškai nurodyti (t.y. pastebimai pažymėti - spalvotai markiruoti, ir /ar nurodyti rodyklėmis, ir/ar pabraukti) konkrečias teikiamų dokumentų vietas, kur parašomos reikalaujamų techninių charakteristikų reikšmės, bei įrašyti, kurį konkretų Techninės specifikacijos reikalavimą jos atitinka. Nesant techninėms galimybėms grafiškai nurodyti atitinkamas vietas, nurodyti konkretų dokumentą ir jo puslapį, kur yra nurodoma konkretaus parametro reikšmė.