## Sheet1
Techninės specifikacijos 1 priedas
Nurodytų prekių ir prekių grupių sąrašas
Eil.Nr. | Prekių pavadinimai ir grupės
1 Grupė. Instaliacinės medžiagos ir jų priedai
1.1 | Profilinis bėgelis Obo Bettermann, CML3518, angos plotis 17mm, FS, perforuotas, 1000x35x18 arba lygiavertis
1.2 | Vamzdis gofruotas D25/18.6, 750N, juodas
1.3 | Instaliacinė dėžutė į gipsą Obo Bettermann HG47, 68x47 arba lygiavertė
1.4 | Instaliacinė dėžutė į tinką 60x62, pagilinta
1.5 | Sujungimų dėžutė Obo Bettermann, A 11, virštinkinė, 75x75x35, IP54, be halogenų, pilka, su tvirtinimo auselėmis arba lygiavertė
1.6 | Metalinis lovelis Obo Bettermann, LTR 6000 FS, 60x75x6000, cinkuotas arba lygiavertis
1.7 | Perforuotas, metalinis lovelis Obo Bettermann, RKSM 320 RKS, 3000x200x35, cinkuotas arba lygiavertis
1.8 | Sujungimų dėžutė Obo Bettermann, X02 SW, 95x95x72, IP67, atspari UV, be halogenų, juoda arba lygiavertė
2 Grupė. Varikliai ir jų valdymas, valdymo priedai
2.1 | Kontaktorius ABB, AF30-30-00-13, 15kW, 100-250 V,AC/DC, 3P arba lygiavertis
2.2 | Papildomas kontaktas ABB, CA4-10, 1NO, AF09-AF96 arba lygiavertis
2.3 | Relė foto Steinel, NightMatic 2000, 1000W, IP54, 2-30 lux arba lygiavertė
2.4 | Saugumo jungiklis ABB, BWS316TPN, AC23-16A, IP65 arba lygiavertis
2.5 | Variklio apsauginis jungiklis Schneider electric, GV2ME20, 13-18A, 7.5kW arba lygiavertis
2.6 | Variklio apsauginis jungiklis ABB, MS165-54, 40-54A, 22kW arba lygiavertis
2.7 | Valdymo stotis Schneider electric, XACA4713, 4 mygtukų 1NO + Stop, IP65 arba lygiavertis
2.8 | Automatinis jungiklis Schneider electric, LV516302, 3P, 125A ,25kA arba lygiavertis
2.9 | Apsaugos modulis Schneider electric MicroLogic 2.2M, C1032M050, NSX100, 3P, 50A arba lygiavertis
3 Grupė. Apšvietimo įranga ir jos priedai
3.1 | LED lemputė, G24d-2, 6,9W, 230V, 3000K, 700Lm
3.2 | LED lempa E27, 12W, 12-48V, 4000K, 960Lm
3.3 | LED prožektorius 200W, 230V, 4000K, 22000Lm, IP65, IK08
3.4 | LED lemputė E27,10W, 230V, 3000K, 1055Lm
3.5 | Šviestuvas 36W, 230V, 4000K, 3600Lm, 600x600mm, IP40, IK02, baltas
3.6 | Foto relė Steinel, NightMatic 2000, juoda, 1000W, IP54 arba lygiavertė
4 Grupė. Jungikliai, kištukiniai lizdai, ilgintuvai ir jų priedai
4.1 | Hermetinis kištukinis lizdas 2 vietų, pilkas, IP65, virštinkinis
4.2 | Jungiklis vieno klavišo, baltas, IP44, virštinkinis, 16A
4.3 | Kištukinis lizdas ant kabelio, gumuotas, juodas, 2P+E, IP44, 16A, su dangteliu
4.4 | Kištukas gumuotas, juodas, 2P+E, IP44, 16A
4.5 | Kištukinis lizdas virštinkinis, 3P, 32A, 230V, IP44
4.6 | Būgninis ilgiklis BRENNENSTUHL, H05RR-F, 3x2.5, 40m, IP44 arba lygiavertis
4.7 | Kištukinis lizdas su įžeminimu, baltas, be rėmelio, potinkinis, SCHUKO, 230V, 16A, su spyruokliniais gnybtais
4.8 | Jungiklis, baltas, be rėmelio, potinkinis, 230V, 10A, IP20, su spyruokliniais gnybtais
4.9 | Rėmelis 1 vietos, baltas
4.10 | Rėmelis 2 vietų, baltas
4.11 | Rėmelis 4 vietų, baltas
5 Grupė. Modulinė įranga ir jos priedai
5.1 | Srovės nuotekio rėlė Schneider electric, A9Z05225, 2P, 230V, 25A, 30mA arba lygiavertė
5.2 | Srovės nuotekio rėlė Schneider electric, A9Z01440, 4P, 400V, 40A, 30mA arba lygiavertė
5.3 | Komutacinė šyna Schneider electric, R9XFH112, 12 modulių, 1P, 10mm2 arba lygiavertė
5.4 | Komutacinė šyna Schneider electric, R9XFH312, 12 modulių, 3P, 10mm2 arba lygiavertė
5.5 | Automatinis jungiklis Schneider electric, A9F73110, 1P, B, 10A arba lygiavertis
5.6 | Automatinis jungiklis Schneider electric, A9F74116, 1P, C, 16A arba lygiavertis
5.7 | Automatinis jungiklis Schneider electric, A9F74320, 3P, C, 20A arba lygiavertis
5.8 | Kontaktorius ABB, ESB20-20N-06, 2 NO, 230V, 20A arba lygiavertis
5.9 | Kontaktorius ABB, ESB63-40N-06, 4 NO, 230V, 63A arba lygiavertis
5.10 | Fazių sekos relė ABB, CM-PFS.S, 2c/o, L1-L2-L3=200-500VAC arba lygiavertė
6 Grupė. Skydai ir jų priedai
6.1 | Skydas Hager, VU36NE, 3x12 modulių, IP30, potinkinis, baltas arba lygiavertis
6.2 | Skydas Hager, VA24B, 2x12 modulių, IP30, virštinkinis, baltas, be durelių arba lygiavertis
6.3 | Durelės VA24B skydui , Hager, VA24T, metalinės, baltos arba lygiavertės
6.4 | Skydas metalinis RITTAL, 1060000, pilkas, 600x600x210, dažytas milteliniu būdu, IP66, IK10, su montažine plokšte, rakinamas arba lygiavertis
6.5 | Gnybtas įžeminimo Hager, KM25E arba lygiavertis
6.6 | Gnybtas nulio Hager, KM25N arba lygiavertis
7 Grupė. Elektrinis šildymas ir jo priedai
7.1 | Savireguliuojantis šildymo kabelis 230V, 36W/m, +60°C (±5°C), UV atsparus
7.2 | Šildytuvas - konvektorius, montuojamas ant sienos, 230VAC, 6,5A, 1500W, baltas, IP24, reguliuojama temperatūra 10-30°C, apsauga nuo užšalimo ir perkaitimo
8 Grupė. Žaibosauga ir jos priedai
8.1 | Plieninė cinkuota juosta Obo Bettermann, 5019350, 30x4, 52m arba lygiavertė
8.2 | Kryžminė jungtis juostai Obo Betterman, 5314666, H/100 kA, karštai cinkuota arba lygiavertė
8.3 | Giluminio įžeminimo elektrodas Obo Betterman, 5000750, 20mm, L=1,5m, H/100 kA, karštai cinkuotas arba lygiavertis
8.4 | Įžeminimo revizinė dėžė 200x200, pilka
9 Grupė. Įrankiai ir jų priedai
9.1 | Kombinuotos replės KNIPEX 03 06 180, 1000V arba lygiavertės
9.2 | Replės tiesiais galais KNIPEX 25 06 160, 1000V arba lygiavertės
9.3 | Kandyklės KNIPEX 70 06 180, 1000V arba lygiavertės
9.4 | Atsuktuvas Wera 165 iS, VDE, PZ1x80, kryžminis, 1000V arba lygiavertis
9.5 | Atsuktuvas Wera 160 i, VDE, SL 0.8x4.0x100, 1000V arba lygiavertis