## 1 dalis
Techninės specifikacijos priedas Nr. 1
Valstybinės reikšmės kelių taisymo darbai
Šiaulių apskrityje esančių valstybinės reikšmės kelių taisymo darbai
Preliminarūs perkamų darbų kiekiai
Eil. Nr. | Darbų aprašymas | Mato vnt. | Preliminarūs darbų kiekiai (24 mėn.) | Mato vnt. įkainis, Eur be PVM (išskyrus 7.1 p.) | Bendra vertė, Eur be PVM | Maksimali įkainio vertė Eur be PVM (išskyrus 7.1 p., kuriame maksimali įkainio vertė nurodyta procentais)
1. | Asfalto dangų įrengimas ir pažaidų taisymas
1.1 | 4 cm viršutinio dangos sluoksnio įrengimas daugiau kaip 150 m2 iš mišinio AC11VS su PMB | m2 | 10000 |  | 0 | 18.24
1.2 | 4 cm viršutinio dangos sluoksnio įrengimas iki 150 m2 iš mišinio AC11VS su PMB | m2 | 1500 |  | 0 | 21.88
1.3 | Išlyginamojo sluoksnio iš mišinio AC11VS su PMB įrengimas Naudojamas kartu su įkainiu 1.1 arba 1.2 | t | 1000 |  | 0 | 110
1.4 | 4 cm viršutinio dangos sluoksnio įrengimas daugiau kaip 150 m2 iš mišinio AC11VN | m2 | 4000 |  | 0 | 15.5
1.5 | 4 cm viršutinio dangos sluoksnio įrengimas iki 150 m2 iš mišinio AC11VN | m2 | 1000 |  | 0 | 20.15
1.6 | Išlyginamojo sluoksnio iš mišinio AC 11 VN įrengimas. Naudojama kartu su įkainiu 1.4 arba 1.5 | t | 400 |  | 0 | 95
1.7 | 4 cm viršutinio dangos sluoksnio įrengimas daugiau kaip 150 m2 iš mišinio SMA11S su PMB | m2 | 10000 |  | 0 | 21
1.8 | Išlyginamojo sluoksnio iš mišinio SMA 11 S su PMB įrengimas. Naudojama kartu su įkainiu 1.7 | t | 400 |  | 0 | 115
1.9 | 6 cm pagrindo dangos sluoksnio įrengimas ant pagrindo daugiau kaip 150 m2 iš mišinio AC16 PD | m2 | 1500 |  | 0 | 22
1.10 | 6 cm pagrindo dangos sluoksnio įrengimas ant pagrindo iki 150 m2 iš mišinio AC16 PD | m2 | 700 |  | 0 | 26.4
1.11 | 8 cm pagrindo dangos sluoksnio įrengimas ant pagrindo daugiau kaip 150 m2 iš mišinio AC16 PD | m2 | 4000 |  | 0 | 24
1.12 | 8 cm pagrindo dangos sluoksnio įrengimas ant pagrindo iki 150 m2 iš mišinio AC16 PD | m2 | 1000 |  | 0 | 28.8
1.13 | 10 cm pagrindo dangos sluoksnio įrengimas ant pagrindo daugiau kaip 150 m2 iš mišinio AC16 PD | m2 | 1500 |  | 0 | 30
1.14 | 10 cm pagrindo dangos sluoksnio įrengimas ant pagrindo iki 150 m2 iš mišinio AC16 PD | m2 | 800 |  | 0 | 36
1.15 | 4 cm apatinio dangos sluoksnio įrengimas ant pagrindo daugiau iki 150 m2 iš mišinio AC16 AS | m2 | 1500 |  | 0 | 14.5
1.16 | 4 cm apatinio dangos sluoksnio įrengimas ant pagrindo iki 150 m2 iš mišinio AC16 AS | m2 | 700 |  | 0 | 17.4
1.17 | 6 cm apatinio dangos sluoksnio įrengimas ant pagrindo daugiau kaip 150 m2 iš mišinio AC16 AS | m2 | 1500 |  | 0 | 15.55
1.18 | 6 cm apatinio dangos sluoksnio įrengimas ant pagrindo iki 150 m2 iš mišinio AC16 AS | m2 | 800 |  | 0 | 18.66
1.19 | 10 cm pagrindo dangos sluoksnio įrengimas ant pagrindo daugiau kaip 150 m2 iš mišinio AC22PS arba AC32PS | m2 | 2000 |  | 0 | 23.88
1.20 | 10 cm pagrindo dangos sluoksnio įrengimas ant pagrindo iki 150 m2 iš mišinio AC22PS arba AC32PS | m2 | 1000 |  | 0 | 25.07
1.21 | 8 cm pagrindo dangos sluoksnio įrengimas ant pagrindo daugiau kaip 150 m2 iš mišinio AC22PN arba AC32PN | m2 | 2000 |  | 0 | 20.61
1.22 | 8 cm pagrindo dangos sluoksnio įrengimas ant pagrindo iki 150 m2 iš mišinio AC22PN arba AC32PN | m2 | 1000 |  | 0 | 24.73
1.23 | Asfaltbetonio iki 7 cm išlyginamojo sluoksnio įrengimas iš AC11AN mišinio | t | 1000 |  | 0 | 110
1.24 | Asfalto dangų plyšių ir siūlių taisymas bituminėmis medžiagomis | m | 3000 |  | 0 | 2.5
1.25 | Viensluoksnio paviršiaus apdaro (VPA), panaudojant 5/8 granitinę skaldelę ir bituminę emulsiją įrengimas | m2 | 30000 |  | 0 | 3.5
1.26 | Viensluoksnio paviršiaus apdaro (VPA), panaudojant 8/11 granitinę skaldelę ir bituminę emulsiją įrengimas | m2 | 30000 |  | 0 | 3.68
1.27 | Viensluoksnio paviršiaus apdaro (VPA), panaudojant 5/8 granitinę skaldelę ir polimerais modifikuotą bituminę emulsiją įrengimas | m2 | 30000 |  | 0 | 3.96
1.28 | Viensluoksnio paviršiaus apdaro (VPA), panaudojant 8/11 granitinę skaldelę ir polimerais modifikuotą bituminę emulsiją įrengimas | m2 | 30000 |  | 0 | 4.2
1.29 | Asfalto dangos frezavimas ir frezuoto asfalto išvežimas | m2 | 20000 |  | 0 | 3
1.30 | Asfalto dangos krašto „volelių“ pašalinimas | m | 5000 |  | 0 | 2
2. | Betoninių plokščių ir trinkelių dangų, bordiūrų įrengimas ir pažaidų taisymas
2.1 | Betoninių trinkelių (pilkos spalvos, h - 8 cm) dangos ant 3 cm pasluoksnio, užtaisant siūles įrengimas, daugiau kaip 50 m2 | m2 | 1000 |  | 0 | 33.34
2.2 | Betoninių trinkelių (pilkos spalvos, h - 8 cm) dangos ant 3 cm pasluoksnio, užtaisant siūles įrengimas, iki 50 m2 | m2 | 700 |  | 0 | 36.19
2.3 | Betoninių trinkelių (spalvotos, h - 8 cm) dangos ant 3 cm pasluoksnio, užtaisant siūles įrengimas, daugiau kaip 50 m2 | m2 | 500 |  | 0 | 34.26
2.4 | Betoninių trinkelių (spalvotos, h - 8 cm) dangos ant 3 cm pasluoksnio, užtaisant siūles įrengimas, iki 50 m2 | m2 | 250 |  | 0 | 41.11
2.5 | Betoninių trinkelių (vedimo ir įspėjamieji paviršiai, h - 8 cm) dangos ant 3 cm pasluoksnio, užtaisant siūles įrengimas | m2 | 200 |  | 0 | 41.87
2.6 | Betoninių trinkelių (vedimo ir įspėjamieji paviršiai, h - 6 cm) dangos ant 3 cm pasluoksnio, užtaisant siūles įrengimas | m2 | 100 |  | 0 | 40.3
2.7 | Betoninių plokščių (7 cm) dangos ant 3 cm pasluoksnio, užpilant siūles įrengimas, daugiau kaip 50 m2 | m2 | 700 |  | 0 | 31
2.8 | Betoninių plokščių (7 cm) dangos ant 3 cm pasluoksnio, užpilant siūles įrengimas, iki 50 m2 | m2 | 400 |  | 0 | 37.2
2.9 | Ažūrinių trinkelių (60x40x8) ant 3 cm pasluoksnio, užpilant siūles įrengimas | m2 | 200 |  | 0 | 30
2.10 | Vejos įrengimas (iš augalinio sluoksnio h - 6 cm, apsėjant žole) | m2 | 1500 |  | 0 | 2.5
2.11 | Bituminės sandarinimo juostos įrengimas prie betoninių bortų | m | 1500 |  | 0 | 3.15
2.12 | Betoninių (100x15x30) bordiūrų ant betono pagrindo įrengimas daugiau kaip 25 m | m | 1000 |  | 0 | 36.22
2.13 | Betoninių (100x15x30) bordiūrų ant betono pagrindo įrengimas iki 25 m | m | 400 |  | 0 | 39.84
2.14 | Betoninių (100x15x22) bordiūrų ant betono pagrindo įrengimas daugiau kaip 25 m | m | 1000 |  | 0 | 33.09
2.15 | Betoninių (100x15x22) bordiūrų ant betono pagrindo įrengimas iki 25 m | m | 400 |  | 0 | 36.4
2.16 | Betoninių (100x8x20) bordiūrų ant betono pagrindo įrengimas daugiau kaip 25 m | m | 1000 |  | 0 | 18.16
2.17 | Betoninių (100x8x20) bordiūrų ant betono pagrindo įrengimas iki 25 m | m | 400 |  | 0 | 19.98
3. | Paruošiamieji darbai
3.1 | Grunto kasimas, pakrovimas ir išvežimas | m3 | 2500 |  | 0 | 6.3
3.2 | Grunto kasimas supilant vietoje | m3 | 1400 |  | 0 | 2.68
3.3 | Paviršių planiravimas mechanizuotu būdu | m2 | 80000 |  | 0 | 0.35
3.4 | Kelio griovių kasimas ir grunto išvežimas | m3 | 2500 |  | 0 | 9.48
3.5 | Trūkstamo grunto atvežimas ir supylimas į kelio sankasą | m3 | 1500 |  | 0 | 12.81
3.6 | Grunto tankinimas | m3 | 5000 |  | 0 | 2
3.7 | Šlaitų ir griovio dugno lyginimas ir tvirtinimas 6cm storio augaliniu gruntu, apsėjant žole | m2 | 4000 |  | 0 | 3
3.8 | Betoninių trinkelių dangos ardymas | m2 | 1000 |  | 0 | 2
3.9 | Betoninių bortų ardymas | m | 1000 |  | 0 | 4.27
3.10 | Betoninių ir gelžbetoninių konstrukcijų ardymas | m3 | 200 |  | 0 | 100
3.11 | Kelio ženklų skydų demontavimas | vnt | 300 |  | 0 | 4.5
3.12 | Kelio ženklų vienstiebių metalinių atramų demontavimas | vnt | 200 |  | 0 | 17
3.13 | Statybinių atliekų utilizavimas | t | 500 |  | 0 | 79.69
3.14 | Horizontaliojo dangos ženklinimo pašalinimas | m2 | 1000 |  | 0 | 11.08
4. | Dangos sluoksnių be rišiklių įrengimas ir pažaidų taisymas
4.1 | 6 cm kelkraščių dangos įrengimas iš nesurištojo mineralinių medžiagų mišinio 0/22 | m2 | 3500 |  | 0 | 4
4.2 | 8 cm kelkraščių dangos įrengimas iš nesurištojo mineralinių medžiagų mišinio 0/32 | m2 | 3500 |  | 0 | 5.3
4.3 | 8 cm kelio važiuojamosios dalies viršutinės dangos įrengimas iš nesurištojo mineralinių medžiagų mišinio 0/32 | m2 | 10000 |  | 0 | 4.3
4.4 | 12 cm kelio važiuojamosios dalies viršutinės dangos įrengimas iš nesurištojo mineralinių medžiagų mišinio 0/32 | m2 | 10000 |  | 0 | 5.15
4.5 | 8 cm kelkraščių dangos įrengimas iš nesurištųjų mineralinių medžiagų mišinio 16/32, pridedant 15% dirvožemio ir užsėjant daugiamečių žolių mišiniu | m2 | 4000 |  | 0 | 7.3
4.6 | Užaukštėjimų kelkraščiuose pašalinimas, hvid ≥10 cm | m2 | 5000 |  | 0 | 2.5
4.7 | Užaukštėjimų kelkraščiuose pašalinimas prie atitvarų, hvid≥10 cm | m2 | 1500 |  | 0 | 4
4.8 | Užaukštėjimų kelkraščiuose pašalinimas, hvid <10 cm | m2 | 5000 |  | 0 | 2
4.9 | Užaukštėjimų kelkraščiuose pašalinimas prie atitvarų, hvid<10 cm | m2 | 1500 |  | 0 | 3.8
4.10 | Šalčiui nejautraus sluoksnio iš nesurištojo mineralinių medžiagų mišinio įrengimas | m3 | 1500 |  | 0 | 28
4.11 | Apsauginio šalčiui atsparaus pagrindo sluoksnio iš nesurištojo mineralinių medžiagų mišinio įrengimas | m3 | 1500 |  | 0 | 29
4.12 | Skaldos pagrindo sluoksnio iš nesurišto mineralinių medžiagų mišinio 0/45 įrengimas h - 15 cm | m2 | 3000 |  | 0 | 12.95
4.13 | Skaldos pagrindo sluoksnio iš nesurišto mineralinių medžiagų mišinio 0/45 įrengimas h - 20 cm | m2 | 4000 |  | 0 | 14.5
4.14 | Žvyro pagrindo sluoksnio iš nesurištojo mineralinių medžiagų mišinio 0/45 įrengimas h - 20cm | m2 | 2000 |  | 0 | 9
4.15 | Žvyro pagrindo sluoksnio iš nesurištojo mineralinių medžiagų mišinio 0/45 įrengimas h - 25 cm | m2 | 3000 |  | 0 | 11.5
5. | Paviršinio vandens surinkimo įrenginių įrengimas ir pažaidų taisymas
5.1 | Inžinerinių tinklų šulinių liukų (plaukiojančio tipo, 40 t) įrengimas | vnt. | 100 |  | 0 | 268.53
5.2 | Esamų inžinerinių tinklų šulinių liukų aukščio koregavimas gelžbetoniniais reguliavimo žiedais | vnt. | 100 |  | 0 | 100
5.3 | Gofruotos plastikinės pralaidos iš 400 mm vidinio skesmens vamzdžių ant 15 cm storio smėlio pagrindo įrengimas | m | 600 |  | 0 | 75
5.4 | D 400 mm vandens pralaidų galų sutvirtinimas | vnt. | 100 |  | 0 | 75
5.5 | Gofruotos plastikinės pralaidos iš 600 mm vidinio skesmens vamzdžių ant 15 cm storio smėlio pagrindo įrengimas | m | 300 |  | 0 | 113.4
5.6 | D 600 mm vandens pralaidų galų sutvirtinimas | vnt. | 50 |  | 0 | 95.02
5.7 | Metalinės pralaidos iš 800 mm vidinio skersmens vamzdžių ant 15 cm storio smėlio pagrindo įrengimas | m | 150 |  | 0 | 373.21
5.8 | Pagrindo iš šalčiui atsparaus grunto įrengimas ties 800 mm skersmens metalinės pralaidos antgaliu. | vnt. | 25 |  | 0 | 393.75
5.9 | Metalinės pralaidos iš 1000 mm vidinio skersmens vamzdžių ant 15 cm storio smėlio pagrindo įrengimas | m | 100 |  | 0 | 442.85
5.10 | Pagrindo iš šalčiui atsparaus grunto įrengimas ties 1000 mm skersmens metalinės pralaidos antgaliu. | vnt. | 16 |  | 0 | 506.66
5.11 | Metalinės pralaidos iš 1200 mm vidinio skersmens vamzdžių ant 15 cm storio smėlio pagrindo įrengimas | m | 100 |  | 0 | 520.54
5.12 | Pagrindo iš šalčiui atsparaus grunto įrengimas ties 1200 mm skersmens metalinės pralaidos antgaliu | vnt. | 16 |  | 0 | 638.75
5.13 | Metalinės pralaidos iš 1600 mm vidinio skersmens vamzdžių ant 15 cm storio smėlio pagrindo įrengimas | m | 100 |  | 0 | 813.75
5.14 | Gelžbetoninio atraminio bloko, užpilant šalčiui atspariu gruntu įrengimas ties 1600 mm skersmens metalinės pralaidos antgaliu | vnt. | 16 |  | 0 | 1300
5.15 | Šlaitų ir griovio dungno tvirtinimas skalda 22/32, h-10 cm | m2 | 1000 |  | 0 | 12.76
5.16 | Šlaitų tvirtinimas P-1 plokštėmis tarpus užtaisant cementiniu skiediniu ant 10 cm storio skaldos 22/32 pagrindo | m2 | 500 |  | 0 | 75
5.17 | Šlaitų ir griovio dugno tvirtinimas 8 cm storio monolitiniu betonu ant 10 cm storio skaldos 22/32 pagrindo | m2 | 500 |  | 0 | 43.05
5.18 | Atvirų vandens nuvedimo latakų 300x200x80 įrengimas | m | 100 |  | 0 | 40.58
5.19 | Atvirų vandens nuvedimo latakų 300x200x100 įrengimas | m | 100 |  | 0 | 41.89
6. | Saugus eismo priemonių įrengimas
6.1 | Trapecinės formos greičio mažinimo kalnelio, kurio aukštis 8 cm, įrengimas iš asfalto mišinio AC 16 PD | m2 | 1200 |  | 0 | 61.95
6.2 | Trapecinės formos greičio mažinimo kalnelio, kurio aukštis 10 cm, įrengimas iš asfalto mišinio AC 16 PD | m2 | 1200 |  | 0 | 62.76
6.3 | Trapecinės formos greičio mažinimo kalnelio, kurio aukštis 8 cm, įrengimas iš asfalto mišinio AC 16 AN ir asfalto mišinio AC 11 VN | m2 | 1200 |  | 0 | 65.36
6.4 | Trapecinės formos greičio mažinimo kalnelio, kurio aukštis 10 cm, įrengimas iš asfalto mišinio AC 16 AN ir asfalto mišinio AC 11 VN | m2 | 1200 |  | 0 | 67.72
6.5 | Trapecinės formos greičio mažinimo kalnelio, kurio aukštis 8 cm, įrengimas iš asfalto mišinio AC 16 AS ir asfalto mišinio AC 11 VS | m2 | 1200 |  | 0 | 71.4
6.6 | Trapecinės formos greičio mažinimo kalnelio, kurio aukštis 10 cm, įrengimas iš asfalto mišinio AC 16 AS ir asfalto mišinio AC 11 VS | m2 | 1200 |  | 0 | 73.23
6.7 | Kelio ženklo atramos (skersmuo – 76,1 mm, sienutės storis – 2,0 mm) kartu su pamatu įrengimas | vnt. | 300 |  | 0 | 99.75
6.8 | Kelio ženklų skydų montavimas prie vienstiebių atramų (be skydų kainos) | vnt. | 500 |  | 0 | 12.2
6.9 | Kelio ženklų skydai (RA1) | m2 | 250 |  | 0 | 95.56
6.10 | Kelio ženklų skydai (RA2) | m2 | 500 |  | 0 | 119.7
6.11 | Kelio ženklų skydai (RA3) | m2 | 400 |  | 0 | 143.85
6.12 | Horizontaliojo ženklinimo iš reaktyvių medžagų ar termoplasto įrengimas | m2 | 1500 |  | 0 | 30
6.13 | Horizontalus dangos ženklinimas dažais | m2 | 1500 |  | 0 | 15
6.14 | A grupės signalinio stulpelio įrengimas | vnt. | 500 |  | 0 | 16.5
6.15 | B grupės signalinio stulpelio įrengimas | vnt. | 500 |  | 0 | 18.7
6.16 | Pėsčiųjų apsauginės tvorelės įrengimas | m | 300 |  | 0 | 81.8
7. | Dokumentacijos paruošimas
7.1 | Paprastojo remonto aprašo parengimas, suderinimas, bei išpildomosios medžiagos parengimas (bendra vertė apskaičiuojama preliminarią statybos darbų vertę padauginant iš Rangovo pateikto procento). Mato vnt. įkainis, %. | preliminari statybos darbų vertė | 0 |  | 0 | 4%
7.2 | Išpildomosios geodezinės nuotraukos atlikimas | vnt | 15 |  | 0 | 250
|  |  |  | Bendra vertė Eur be PVM: | 0 | Bendra vertė įrašoma į SPS priedo Nr. 5 ,,Pasiūlymo forma'' lentelės Nr. 1 1-ąją eilutę.
Pastaba.
Pasiūlymo kaina bus naudojama tik pasiūlymų vertinimui. Sutarties kaina bus lygi pradinei sutarties vertei t.y. 4132231,40 Eur be PVM arba 5.000.000,00 EUR su PVM. Lentelės 5 stulpelyje nurodyti įkainiai neturi viršyti maksimaliai leistinų įkainių, kurie yra nurodyti 7 stulpelyje. Jeigu bent vienos eilutės 5 stulpelyje nurodytas įkainis viršys tos eilutės 7 stulpelyje nurodytą įkainį, tuomet tiekėjo pasiūlymas bus atmestas. 5 stulpelyje negalima nurodyti įkainio, lygaus 0,00. 5 stulpelyje taip pat negalima nurodyti įkainio su minuso ženklu. 5 stulpelyje įkainis turi būti įrašytas dvejais skaičiais po kablelio (pvz.: 10,10; 100,12; 5,00).