## Sheet1
Darbu ir medziagu kiekiu ziniarastis
Statinių grupė 033 Gydymo paskirties pastato, Partizanų g.4, Švenčionys, kapitalinis remontas
Statinys 1 I etapas
Žiniaraštis 1 Architektūros dalis
Sąm. | Darbo | Darbų ir išlaidų | Mato | Kiekis | Kaina EUR
eil. | kodas | aprašymai | vnt |  | Vieneto kaina | Iš viso
| 1 | Išorės demontavimo darbai (I poetapis)
1 | N46-185 | Medinių durų angų užpildymo išardymas mūro sienose, išlaužiant mūrą | 100m2 | 0.079
2 | N26P-1206 | Sienų šiltinimas, klijuojant ir tvirtinant mechaniškai,kai naudojamos putų polistireno plokštės, izoliacijos sluoksnio storis 150 mm | 100m2 | 0.58
3 | F15-2-3 | Fasadinis 3sl.plonasluoksnis tinkas,armuojant tinkleliu,kai viršutinis tinko sl.dekoratyvinis (įreng.ir išard.pastolius) k8=1.05,k9=1.15 | 100m2 | 0.58
Skyriuje 1
| 2 | Fasadas (I poetapis)
1 | R62P-2201 | Metalinio karkaso plonasienių laikančių profilių montavimas, tvirtinant prie sienų, sienų šiltinimui | 100m | 1.2
2 | N15-11 | Apdailinių "Eternito" plokščių pritvirtinimas medsraigčiais, pjaustant plokštes objekte (100 m2 apdailinto paviršiaus)/ Aliuminio kompozito plokštės k9=1.15 | 100m2 | 0.5
3 | 88102055 | Aliuminio kompozito plokštės | m2 | 50
4 | R62P-2201 | Metalinio karkaso plonasienių laikančių profilių montavimas, tvirtinant prie sienų, sienų šiltinimui | 100m | 1.152
5 | 80-26 | U profiliai 1.2/100 | m | 117.504
6 | N34-47 | Sienų aptaisymas aliuminio juostomis / lamelėmis k8=1.03 | 100m2 | 0.48
7 | 88102056 | Metaliniai lamelių lankstiniai iš aliuminio kompozito plokščių 200x50mm su integruotomis LEDCjuostomis | m2 | 48
8 | R62P-2201 | Metalinio karkaso plonasienių laikančių profilių montavimas, tvirtinant prie sienų, sienų šiltinimui | 100m | 0.6
9 | N15-11 | Apdailinių "Eternito" plokščių pritvirtinimas medsraigčiais, pjaustant plokštes objekte (100 m2 apdailinto paviršiaus)/ Aliuminio kompozito plokštės k9=1.15 | 100m2 | 0.25
10 | 88102055 | Aliuminio kompozito plokštės | m2 | 25
11 | N9-209 | Plieninių grindjuosčių iš lenktų profilių įrengimas | 100m | 0.136
12 | 88002010 | Grindų dangų perėjimo profiliai n.pl. | m | 13.6
13 | N12P-0801 | Lietaus nuvedimo sistemos pakabinamų latakų montavimas, dirbant nuo kopėčių arba kilnojamų pastolių/ vidinis latakas, įlaja | m | 9.1
14 | N12P-0501 | Plokščių stogų dengimas ritinine bitumine danga ( dvisluoksne, prilydant) k8=1.14,k9=1.15 | 100m2 | 0.25
15 | N12P-0703 | Šlaitinių stogų šoninių ir galinių karnizų elementų tvirtinimas ( skardos profiliai)/ pritaikyta nulašėjimo profiliui | 100m | 0.05
16 | 88102057 | Nulašėjimo profilis | m | 5
17 | N12-140-1 | Medinių ir plieninių detalių tvirtinimas parapetų apskardinimui | 100m | 0.05
18 | N12-140-2 | Parapetų, stogelių dengimas skarda | m2 | 5
Skyriuje 2
| 3 | Demontavimas (I poetapis)
1 | N46-134 | Mūrinių sienų išardymas be plytų atrinkimo k8=1.17 | m3 | 115.17
2 | N46-25 | Sienų atskirų vietų mūrijimas ir angų užtaisymas, kai mūro tūris vienoje vietoje iki 5 m3, kai angos stačiak. formos k8=1.07 | m3 | 16.1
3 | N46-184 | Medinių durų angų užpildymo išardymas mūro sienose, nukapojant tinką | 100m2 | 1.2612
4 | R5-57 | Keraminių plytelių dangos išardymas (be grindjuosčių)/ pritaikyta teraco plytelėms | 100m2 | 5.3813
5 | R5-35 | Seno linoleumo nuėmimas | m2 | 259.08
6 | R5-57 | Keraminių plytelių dangos išardymas (be grindjuosčių) | 100m2 | 0.7524
7 | R5-47 | Medinių grindjuosčių nuardymas | 100m | 10.1475
8 | R5-47 | Medinių grindjuosčių nuardymas/ pritaikyta LMD juostų demontavimui | 100m | 14.8236
9 | N10-164-1 | Gaisrinių čiaupų spintelių įstatymas sienų nišose | vnt. | 7
10 | N46-151 | Pakabinamų lubų iš plokščių "Akmigran" išardymas | 100m2 | 1.2768
11 | R13-5 | Sienų aptaisymo glazūruotomis plytelėmis išardymas, be plytelių išsaugojimo | m2 | 225.39
Skyriuje 3
| 4 | Grindys (I poetapis)
1 | N11P-0404 | Grindų pagrindų išlyginimas savaime išsilyginančiu skiediniu (sluoksnio storis 3.00 mm) | 100m2 | 6.8789
2 | N11P-0204 | Grindų teptinių (dviejų komponentų masės) hidroizoliacijų įrengimas po keraminių plytelių danga , šlifuojant ir gruntuojant pagrindą | m2 | 35.65
3 | 554-52 | 2-jų komp. vandeniui nepralaidi elastinga hidroizol. mastika "Kiilto Keramix" | kg | 53.475
4 | N9-215 | Metalinių grotų montavimas, kai tvirtinimui pagrindas betonas | m2 | 12.57
5 | 88002002 | Vidinės kojų valymo grotelės- kilimėliai su šepečio ir gumos juostomis | m2 | 12.57
6 | N11P-0501 | Keraminių plytelių grindų dangos įrengimas ant išlyginto pagrindo, kai siūlės iki 8mm pločio, plytelės plotas daugiau 0,05 iki 0,10m2 | m2 | 35.65
7 | N11P-1601 | Grindų dangų įrengimas, naudojant kietus mineralinius užpildus/ pritaikyta dekoratyvinėms cementinėms grindims k8=1.03 | 100m2 | 2.1176
8 | 88102063 | Cementinės dekoratyvinės grindys | m2 | 211.76
9 | N11P-0701 | Linoleumo grindų dangų įrengimas, klijuojant ir sulydant sujungimus , kai danga vienos spalvos | m2 | 422.79
10 | 650-125 | "Polyflor" heterogeninė PVC danga Camaro 2.0mm (plyt.) | m2 | 443.9295
11 | 650-122 | "Polyflor" homogeninė PVC danga XL PU 2.0mm (rul.) | m2 | 9.1875
12 | N11P-0705 | Grindjuosčių tvirtinimas linoleumo dangų grindims , kai grindjuostės PVC | m | 569.3
13 | N11P-0505 | Grindjuosčių įrengimas plytelių grindų dangoms , keramines grindų plyteles padarant grindjuostėmis | m | 56
14 | N9-209 | Plieninių grindjuosčių iš lenktų profilių įrengimas | 100m | 0.44
15 | 88002010 | Grindų dangų perėjimo profiliai n.pl. | m | 44.88
16 | N15P-0316 | Dekoratyvinių putplasčio elementų (juostelių) klijavimas prie paviršiaus | 100m | 0.07
17 | 88102059 | Įspėjamasis paviršius | m | 7
Skyriuje 4
| 5 | Lubos (I poetapis)
1 | N15P-0503 | Lubų paviršių viensluoksnis tinkavimas rankiniu būdu, ruošiant skiedinius , kai sluoksnio storis 5.00 mm k8=1.12 | 100m2 | 0.783
2 | N15-136 | Paruoštų dažymui lubų labai geras dažymas vandens emulsiniais dažais | 100m2 | 0.783
3 | N34-34 | Pakabinamų lubų iš aliuminio juostų įrengimas k8=1.03 | 100m2 | 1.5255
4 | 88002013 | Segmentinės pakabinamos metalo tinklo lubos | m2 | 152.55
5 | N34-35-1 | Akustinių pakabinamų lubų įrengimas, kai metalo konstrukcja/ segmentinės SL lubos k8=1.03 | m2 | 440
6 | 751-83 | "Armstrong" akust. kabamosios lubos su met. k-ja "Atlas Board", 600x600mm | m2 | 440
7 | N34-35-1 | Akustinių pakabinamų lubų įrengimas, kai metalo konstrukcja/ segmentinės SD lubos k8=1.03 | m2 | 35
8 | 751-82 | "Armstrong" akust. kabamosios lubos su met. k-ja "Savanna Board", 600x600mm | m2 | 35
9 | N15-131 | Gerasis tinkuotų lubų dažymas vandens emulsiniais dažais | 100m2 | 4.75
10 | N15-136 | Paruoštų dažymui lubų labai geras dažymas vandens emulsiniais dažais | 100m2 | 0.783
Skyriuje 5
| 6 | Durys, vitrinos (I poetapis)
1 | F10-4-7 | Aliuminio durys (m2 bloko)/ stumdomos, lauko | m2 | 16.46
2 | SD-1* | Stumdomos durys | m2 | 8.23
3 | SD-3 | Automatinės stumdomos durys | m2 | 8.23
4 | F10-4-7 | Aliuminio durys (m2 bloko) | m2 | 4.62
5 | PD | Priešgaisrinės, priešdūminės vidaus durys | m2 | 4.62
6 | N2P-0301 | Plieninių durų blokų montavimas mūrinėse sienose ( vidinių durų blokų plotas daugiau 2m2 iki 3 m2) | m2 | 9.54
7 | MD | Metalinės durys | m2 | 9.54
8 | N2P-0303 | Medinių durų blokų montavimas mūrinėse sienose, kai staktos tradicinės ( vidinių durų blokų plotas daugiau 2 m2 iki 3 m2) | m2 | 26.17
9 | SD | Skydinės lami nuotos durys | m2 | 26.17
10 | N9-107 | Surenkamos-išardomos pertvaros su įstiklinimu | 100m2 | 0.6182
11 | VV | Aliuminio rėmo vitrinos su durimis | m2 | 61.82
Skyriuje 6
| 7 | Sienos (I poetapis)
1 | N15P-0202 | Sienų vidinių paviršių pagrindo gruntavimas giliai įsigeriančiais gruntais voleliu | 100m2 | 15.7322
2 | N15-52 | Mūrinių vidaus sienų ir angokraščių labai geras tinkas k8=1.09 | 100m2 | 15.7322
3 | N15-135 | Paruoštų dažymui sienų surenkamų konstrukcijų labai geras dažymas vandens emulsiniais dažais | 100m2 | 15.7322
4 | N11P-0204 | Grindų teptinių (dviejų komponentų masės) hidroizoliacijų įrengimas po keraminių plytelių danga be pagrindo šlifavimo ir gruntavimo/ sienų | m2 | 162.4
5 | 554-58 | Grace cementinė hidroizoliacija "Betec Seal" | kg | 243.6
6 | N15-33-2 | Sienų aptaisymas vienspalvėmis glazūruotomis plytelėmis ant "Atlas" klijų | m2 | 162.4
7 | N15P-0202 | Sienų vidinių paviršių pagrindo gruntavimas giliai įsigeriančiais gruntais voleliu | 100m2 | 0.4324
8 | N15P-0510 | Vidaus paviršių labai geras tinkavimas mechanizuotai cemento-kalkių skiediniais (sluoksnis 20 mm , vidinės sienos) k8=1.09 | 100m2 | 0.4324
9 | N15-135 | Paruoštų dažymui sienų surenkamų konstrukcijų labai geras dažymas vandens emulsiniais dažais | 100m2 | 0.4324
10 | R62P-2107 | Sienų paviršiaus valymas vandeniu, naudojant aukšto slėgio plovimo įrenginį ( paviršiaus plovimas) k8=1.09 | 100m2 | 4.28
11 | R11-78 | Sienų atskirų vietų iki 5 m2 ploto tinko remontas kalkių skiediniu/ 10 proc. k8=1.15 | m2 | 42.8
12 | N15-135 | Paruoštų dažymui sienų surenkamų konstrukcijų labai geras dažymas vandens emulsiniais dažais | 100m2 | 4.28
13 | F9-12-7 | Dvisluoksnių gipskartonio pertvarų su dvigubu metaliniu karkasu ir 100mm izoliacijos sluoksniu įrengimas* GK-01 | 100m2 | 5.8514
14 | F15-1-9 | Lubų aptaisymas gipskartonio plokštėmis, įrengiant metalinį karkasą, užtaisant ir glaistant siūles/ lubų peraukštėjimų uždengimas | 100m2 | 0.783
15 | N9P-0706 | Surenkamų - išardomų pertvarų iš aliuminio profilių montavimas | m2 | 0.5
16 | 88102026 | Pisuarų pertvaros LMDP | m2 | 0.5
17 | N9P-0706 | Surenkamų - išardomų pertvarų iš aliuminio profilių montavimas | m2 | 20.5
18 | 88102028 | WC pertvaros su durimis LMDP | m2 | 20.5
Skyriuje 7
| 8 | Priedai (I poetapis)
1 | N16P-1409 | Ranktūrių neįgaliesiems montavimas , kai varžtų skaičius 12 vnt | vnt. | 2
2 | 88102031 | ŽN ranktūriai san.mazguose | vnt | 2
3 | R23-6 | Numerių ženklų pritvirtinimas prie medinių paviršių | vnt | 6
4 | 88102045 | Informacinės lentelės | vnt | 6
5 | N9-215 | Metalinių grotų montavimas | m2 | 9
6 | 88002013 | Segmentinės pakabinamos metalo tinklo lubos ST | m2 | 9
7 | N17-20-2 | Pakabų (rankšluosčiams, drabužiams, dušo galvutei), muilinių, veidrodžių pritvirtinimas prie sienos | vnt. | 6
8 | 88102048 | Veidrodis | vnt | 6
9 | N2P-0114 | Apsauginių susukamų žaliuzių montavimas , kai žaliuzių plotas daugiau 2 m2 | vnt. | 33
10 | 88102049 | Vidaus vertikalios žaliuzi | vnt | 33
Skyriuje 8
| 9 | Išorės demontavimo darbai (II poetapis)
1 | N46-181 | Langų angų užpildymo išardymas, kai langai su palangėmis | 100m2 | 0.087
2 | R8-52 | 0,25-0,4m pločio sandrikų, palangių nuolajų ir atskirų karnizų dangos nuardymas | m | 4.2
3 | N46-184 | Medinių durų angų užpildymo išardymas mūro sienose, nukapojant tinką | 100m2 | 0.0273
4 | N26P-1206 | Sienų šiltinimas, klijuojant ir tvirtinant mechaniškai,kai naudojamos putų polistireno plokštės, izoliacijos sluoksnio storis 150 mm | 100m2 | 0.87
5 | F15-2-3 | Fasadinis 3sl.plonasluoksnis tinkas,armuojant tinkleliu,kai viršutinis tinko sl.dekoratyvinis (įreng.ir išard.pastolius) k8=1.05,k9=1.15 | 100m2 | 0.87
Skyriuje 9
| 10 | Demontavimas (II poetapis)
1 | N46-134 | Mūrinių sienų išardymas be plytų atrinkimo k8=1.17 | m3 | 144.02
2 | N46-25 | Sienų atskirų vietų mūrijimas ir angų užtaisymas, kai mūro tūris vienoje vietoje iki 5 m3, kai angos stačiak. formos k8=1.07 | m3 | 18.55
3 | N46-184 | Medinių durų angų užpildymo išardymas mūro sienose, nukapojant tinką | 100m2 | 1.37
4 | N49P-1-3 | Keleivinio lyninio lifto, kurio kėlimo galia iki 1000 kg, montavimas( sustojimai - 4) k1=0.30,k2=0.30,k3=0.000 | vnt | 1
5 | R5-57 | Keraminių plytelių dangos išardymas (be grindjuosčių)/ pritaikyta teraco plytelėms | 100m2 | 6.2
6 | R5-35 | Seno linoleumo nuėmimas | m2 | 298.34
7 | R5-57 | Keraminių plytelių dangos išardymas (be grindjuosčių) | 100m2 | 0.8664
8 | R5-47 | Medinių grindjuosčių nuardymas | 100m | 11.685
9 | R5-47 | Medinių grindjuosčių nuardymas/ pritaikyta LMD juostų demontavimui | 100m | 17.07
10 | N10-164-1 | Gaisrinių čiaupų spintelių įstatymas sienų nišose | vnt. | 7
11 | N46-151 | Pakabinamų lubų iš plokščių "Akmigran" išardymas | 100m2 | 1.4702
12 | R13-5 | Sienų aptaisymo glazūruotomis plytelėmis išardymas, be plytelių išsaugojimo | m2 | 259.54
13 | R9-30 | Laiptų metalinių turėklų išardymas | m | 70
14 | R9-11 | Mozaikinių pakopų remontas, užtaisant dideles išmušas, šlifuojant mechanizuotai | vnt | 60
Skyriuje 10
| 11 | Grindys (II poetapis)
1 | N11P-0404 | Grindų pagrindų išlyginimas savaime išsilyginančiu skiediniu (sluoksnio storis 3.00 mm) | 100m2 | 8.067
2 | N11P-0204 | Grindų teptinių (dviejų komponentų masės) hidroizoliacijų įrengimas po keraminių plytelių danga , šlifuojant ir gruntuojant pagrindą | m2 | 23.74
3 | 554-52 | 2-jų komp. vandeniui nepralaidi elastinga hidroizol. mastika "Kiilto Keramix" | kg | 35.61
4 | N11P-0501 | Keraminių plytelių grindų dangos įrengimas ant išlyginto pagrindo, kai siūlės iki 8mm pločio, plytelės plotas daugiau 0,05 iki 0,10m2 | m2 | 23.74
5 | N11P-1601 | Grindų dangų įrengimas, naudojant kietus mineralinius užpildus/ pritaikyta dekoratyvinėms cementinėms grindims k8=1.03 | 100m2 | 4.9588
6 | 88102063 | Cementinės dekoratyvinės grindys | m2 | 495.88
7 | N11P-1604 | Savaime išsilyginančios 2-jų komponentų epoksidinės masės grindų dangų įrengimas (ant paruošto pagrindo) , dengiant vienu sluoksniu (1,5mm) | 100m2 | 2.0822
8 | N11P-0701 | Linoleumo grindų dangų įrengimas, klijuojant ir sulydant sujungimus , kai danga vienos spalvos | m2 | 271.62
9 | 650-125 | "Polyflor" heterogeninė PVC danga Camaro 2.0mm (plyt.) | m2 | 143.8395
10 | 650-122 | "Polyflor" homogeninė PVC danga XL PU 2.0mm (rul.) | m2 | 141.3615
11 | R61P-2304 | Linoleumo grindų remontas, keičiant atskiras vietas | m2 | 17
12 | N11P-0705 | Grindjuosčių tvirtinimas linoleumo dangų grindims , kai grindjuostės PVC | m | 712.27
13 | N11P-0505 | Grindjuosčių įrengimas plytelių grindų dangoms , keramines grindų plyteles padarant grindjuostėmis | m | 32.7
14 | N9-209 | Plieninių grindjuosčių iš lenktų profilių įrengimas | 100m | 0.43
15 | 88002010 | Grindų dangų perėjimo profiliai n.pl. | m | 43.86
16 | N15P-0316 | Dekoratyvinių putplasčio elementų (juostelių) klijavimas prie paviršiaus | 100m | 0.2062
17 | 88102059 | Įspėjamasis paviršius | m2 | 20.62
Skyriuje 11
| 12 | Lubos (II poetapis)
1 | N15P-0503 | Lubų paviršių viensluoksnis tinkavimas rankiniu būdu, ruošiant skiedinius , kai sluoksnio storis 5.00 mm k8=1.12 | 100m2 | 2.3737
2 | N15-136 | Paruoštų dažymui lubų labai geras dažymas vandens emulsiniais dažais | 100m2 | 2.3737
3 | N34-34 | Pakabinamų lubų iš aliuminio juostų įrengimas k8=1.03 | 100m2 | 3.905
4 | 88002013 | Segmentinės pakabinamos metalo tinklo lubos | m2 | 390.5
5 | N34-35-1 | Akustinių pakabinamų lubų įrengimas, kai metalo konstrukcja/ segmentinės SL lubos k8=1.03 | m2 | 331.7
6 | 751-83 | "Armstrong" akust. kabamosios lubos su met. k-ja "Atlas Board", 600x600mm | m2 | 331.7
7 | N34-35-1 | Akustinių pakabinamų lubų įrengimas, kai metalo konstrukcja/ segmentinės SD lubos k8=1.03 | m2 | 55.41
8 | 751-82 | "Armstrong" akust. kabamosios lubos su met. k-ja "Savanna Board", 600x600mm | m2 | 55.41
9 | N15-131 | Gerasis tinkuotų lubų dažymas vandens emulsiniais dažais | 100m2 | 3.8711
10 | R61P-2108 | Pastato tinkuotų lubų atskirų vietų remontas , kai lubos mūrinės, betoninės/ 10 proc. | m2 | 8.73
11 | N15-136 | Paruoštų dažymui lubų labai geras dažymas vandens emulsiniais dažais | 100m2 | 0.873
12 | N15-136 | Paruoštų dažymui lubų labai geras dažymas vandens emulsiniais dažais | 100m2 | 0.2915
Skyriuje 12
| 13 | Langai (II poetapis)
1 | F10-3-6 | Plastiko langai varstomi su palangėmis (m2 bloko) | m2 | 1.25
2 | F10-3-9 | Aliuminio langai su palangėmis (m2 bloko) | m2 | 1.05
3 | 88102061 | Nevarstomas langas rentgeno patalpai su švino apsauga | m2 | 1.05
4 | F10-3-6 | Plastiko langai varstomi su palangėmis (m2 bloko) | m2 | 0.78
5 | 88002018 | Varstomas langas dūmams šalinti | m2 | 0.78
6 | R62P-2101 | Mūrinių sienų tinkuoto paviršiaus atskirų vietų remontas (sienų kampai, angokraščiai) k9=1.15 | m2 | 4.35
7 | N15-135 | Paruoštų dažymui sienų surenkamų konstrukcijų labai geras dažymas vandens emulsiniais dažais | 100m2 | 0.0435
8 | N12-144-7 | Palangių nuolajų tvirtinimas | m | 1.47
9 | R7-62 | Langų rankenų pakeitimas | vnt | 8
10 | N13-139 | Paviršių apklijavimas polimerinėmis plėvelėmis/ Plėvelė ant skaidrių paviršių | m2 | 10.8
11 | 88102062 | Dekoratyvinė plėvelė, klijuojama ant stiklo | m2 | 10.8
Skyriuje 13
| 14 | Durys, vitrinos (II poetapis)
1 | F10-4-7 | Aliuminio durys (m2 bloko)/ stumdomos, lauko | m2 | 9.06
2 | SD-3 | Automatinės stumdomos durys SD-4 | m2 | 9.06
3 | N2P-0301 | Plieninių durų blokų montavimas mūrinėse sienose ( išorės durų blokų plotas daugiau 3m2) | m2 | 3.26
4 | LD-01 | Metalinės lauko durys, įstiklintos | m2 | 3.26
5 | N2P-0301 | Plieninių durų blokų montavimas mūrinėse sienose (vidinių durų blokų plotas daugiau 3 m2) | m2 | 59.48
6 | PD | Priešgaisrinės, priešdūminės vidaus durys | m2 | 59.48
7 | N2P-0303 | Medinių durų blokų montavimas mūrinėse sienose, kai staktos tradicinės ( vidinių durų blokų plotas daugiau 2 m2 iki 3 m2) | m2 | 41.22
8 | SD | Skydinės lami nuotos durys | m2 | 41.22
9 | N2P-0301 | Plieninių durų blokų montavimas mūrinėse sienose ( vidinių durų blokų plotas daugiau 2m2 iki 3 m2) | m2 | 6.71
10 | D 6-8 | Metalo rėmo apsauginės nuo rentgeno spindulių durys, su švino apsauga | m2 | 6.71
11 | N2P-0301 | Plieninių durų blokų montavimas mūrinėse sienose ( išorės durų blokų plotas daugiau 2m2 iki 3 m2) | m2 | 2.42
12 | D-9K | Metalinės priešgaisrinės durys | m2 | 2.42
13 | N9-107 | Surenkamos-išardomos pertvaros su įstiklinimu | 100m2 | 0.8018
14 | VV | Aliuminio rėmo vitrinos su durimis | m2 | 80.18
Skyriuje 14
| 15 | Sienos (II poetapis)
1 | N15P-0202 | Sienų vidinių paviršių pagrindo gruntavimas giliai įsigeriančiais gruntais voleliu | 100m2 | 26.5733
2 | N15-52 | Mūrinių vidaus sienų ir angokraščių labai geras tinkas k8=1.09 | 100m2 | 26.5733
3 | N15-135 | Paruoštų dažymui sienų surenkamų konstrukcijų labai geras dažymas vandens emulsiniais dažais | 100m2 | 26.5733
4 | N11P-0204 | Grindų teptinių (dviejų komponentų masės) hidroizoliacijų įrengimas po keraminių plytelių danga be pagrindo šlifavimo ir gruntavimo/ sienų | m2 | 103.53
5 | 554-58 | Grace cementinė hidroizoliacija "Betec Seal" | kg | 155.295
6 | N15-33-2 | Sienų aptaisymas vienspalvėmis glazūruotomis plytelėmis ant "Atlas" klijų | m2 | 103.53
7 | N15P-0202 | Sienų vidinių paviršių pagrindo gruntavimas giliai įsigeriančiais gruntais voleliu | 100m2 | 5.172
8 | N15-135 | Paruoštų dažymui sienų surenkamų konstrukcijų labai geras dažymas vandens emulsiniais dažais | 100m2 | 5.172
9 | F9-12-7 | Dvisluoksnių gipskartonio pertvarų su dvigubu metaliniu karkasu ir 100mm izoliacijos sluoksniu įrengimas* GK-01 | 100m2 | 5.0241
10 | F15-1-9 | Lubų aptaisymas gipskartonio plokštėmis, įrengiant metalinį karkasą, užtaisant ir glaistant siūles/ lubų peraukštėjimų uždengimas | 100m2 | 0.2915
11 | F8-1-4 | Silikatinių plytų pertvarų mūras k8=1.12,k9=1.15 | m3 | 37.76
12 | N9P-0706 | Surenkamų - išardomų pertvarų iš aliuminio profilių montavimas | m2 | 8.8
13 | 88102028 | WC pertvaros su durimis LMDP | m2 | 8.8
Skyriuje 15
| 16 | Priedai (II poetapis)
1 | N16P-1409 | Ranktūrių neįgaliesiems montavimas , kai varžtų skaičius 12 vnt | vnt. | 6
2 | 88102031 | ŽN ranktūriai san.mazguose | vnt | 6
Skyriuje 16
| 17 | Papildomai projektuojami elementai ir įrenginiai (II poetapis)
1 | N7-229 | Metalinių laiptų turėklų įrengimas k8=1.04 | 100m | 0.53
2 | 88102060 | Metaliniai vidaus laiptų turėklai su tinkliniu užpildu | m | 39
3 | 88102042 | Metaliniai vidaus turėklai, tvirtinami prie sienos | m | 14
4 | R23-6 | Numerių ženklų pritvirtinimas prie medinių paviršių | vnt | 4
5 | 88102045 | Informacinės lentelės | vnt | 4
6 | N49P-1-3 | Keleivinio lyninio lifto, kurio kėlimo galia iki 1000 kg, montavimas( sustojimai - 4) | vnt | 1
8 | N9-215 | Metalinių grotų montavimas | m2 | 10.3
9 | 88002013 | Segmentinės pakabinamos metalo tinklo lubos ST | m2 | 10.3
10 | N17-20-2 | Pakabų (rankšluosčiams, drabužiams, dušo galvutei), muilinių, veidrodžių pritvirtinimas prie sienos | vnt. | 3
11 | 88102048 | Veidrodis | vnt | 3
12 | N2P-0114 | Apsauginių susukamų žaliuzių montavimas , kai žaliuzių plotas daugiau 2 m2 | vnt. | 31
13 | 88102049 | Vidaus vertikalios žaliuzi | vnt | 31
Skyriuje 17
Sudarė:
Darbu ir medziagu kiekiu ziniarastis
Statinių grupė 033 Gydymo paskirties pastato, Partizanų g.4, Švenčionys, kapitalinis remontas
Statinys 1 I etapas
Žiniaraštis 2 Konstrukcijų dalis
Sąm. | Darbo | Darbų ir išlaidų | Mato | Kiekis | Kaina EUR
eil. | kodas | aprašymai | vnt |  | Vieneto kaina | Iš viso
| 1 | Monolitinis gelžbetonis (I poetapis)
1 | N6-111 | Besijiniai gelžbetoniniai didesnio kaip 150mm storio perdenginiai iki 6m aukštyje k8=1.04,k9=1.15 | m3 | 14.03
2 | 320-10 | Betono mišiniai C30/37 | m3 | 14.2404
3 | 260017 | Armatūra 1.020000 | t | 2.83
4 | N6-51-2 | Monolitinių gelžbetonio iki 0.5 m aukščio sijų ir rygelių iki 6 m aukštyje įrengimas, kai klojiniai mediniai (kranu) k8=1.04,k9=1.15 | m3 | 0.72
5 | 260014 | Betonas | m3 | 0.7308
6 | 260017 | Armatūra 1.020000 | t | 0.18
7 | N46-137 | Monolitinių gelžbetoninių perdenginių išardymas k8=1.17 | m3 | 16.324
8 | R23-65 | Statybinių šiukšlių išvežimas 10 km atstumu automobiliais-savivarčiais, pakraunant ekskavatoriais 0,25 m3 talpos kaušais | t | 32.6
9 | R23-66 | Transportuojant statybines šiukšles už kiekvieną papildomą kilometrą pridėti k4=10.000 | t | 32.6
Skyriuje 1
| 2 | Plieninės konstrukcijos (I poetapis)
1 | N9P-0103 | Metalinių sijų ir ilginių montavimas , kai sijų, ilginių masė daugiau 0,10t iki 0,25t/ sijos SJ k8=1.03 | t | 5.25
2 | N9P-0103 | Metalinių sijų ir ilginių montavimas, kai sijų, ilginių masė iki 0,10t/ sąramos PSR k8=1.03 | t | 1.8
3 | F15-6-9 | Metalinių konstrukcijų dažymas aliejiniais dažais (2 kartus), gruntuojant | t | 7.05
4 | N9-339 | Denginiui laikančio metalinio profiliuoto pakloto lakštų montavimas | 100m2 | 0.3023
5 | 88003004 | Profiliuotas laikantis paklotas T45-30L-905-06 | m2 | 30.23
6 | 88102058 | Peikko WELDA 200x200-112 | vnt | 38
Skyriuje 2
| 3 | Mūras (I poetapis)
1 | N8-134-12 | Silikatinių skylėtų blokelių (250x120x138) mm mūras, kai sienos storis 510 mm (autokranu) k8=1.12,k9=1.15 | m3 | 5.62
2 | 288-52 | Silikatiniai blokeliai silroc 250x238x250mm | m3 | 5.62
Skyriuje 3
| 4 | Grindų detalės ir mazgai (I poetapis)
1 | GR-1 | ***** |  | 0
2 | N11-54-1 | 20 mm storio liejamas užtepas, naudojant sausus mišinius bei gruntuojant pagrindą vieną kartą/ Pritaikyta. Polistorolo granulių mišinio įrengimas | 100m2 | 2.1176
3 | 88003001 | Polistirolo granulių mišinys/ 0,36 kg/m2/1mm | kg | 1525
4 | N11-32-1 | Grindų hidroizoliacija, paklojant polietileninę plėvelę | 100m2 | 2.1176
5 | N11P-0104 | Betono posluoksnių įrengimas grindims,paduodant betoną siurbliu, kai sluoksnio storis 50 mm | 100m2 | 2.1176
6 | N11-170 | Betoninių grindų armavimas tinklais k8=1.12 | t | 0.63528
7 | N11P-0404 | Grindų pagrindų išlyginimas savaime išsilyginančiu skiediniu (sluoksnio storis 3.00 mm) | 100m2 | 2.1176
8 | GR-2 | ****** |  | 0
9 | N11-54-1 | 20 mm storio liejamas užtepas, naudojant sausus mišinius bei gruntuojant pagrindą vieną kartą/ Pritaikyta. Polistorolo granulių mišinio įrengimas | 100m2 | 0.0875
10 | 88003001 | Polistirolo granulių mišinys/ 0,36 kg/m2/1mm | kg | 63
11 | N11-32-1 | Grindų hidroizoliacija, paklojant polietileninę plėvelę | 100m2 | 0.0875
12 | N11P-0104 | Betono posluoksnių įrengimas grindims,paduodant betoną siurbliu, kai sluoksnio storis 50 mm | 100m2 | 0.0875
13 | N11-170 | Betoninių grindų armavimas tinklais k8=1.12 | t | 0.02625
14 | N11P-0404 | Grindų pagrindų išlyginimas savaime išsilyginančiu skiediniu (sluoksnio storis 3.00 mm) | 100m2 | 0.0875
15 | GR-3 | ***** |  | 0
16 | N11-54-1 | 20 mm storio liejamas užtepas, naudojant sausus mišinius bei gruntuojant pagrindą vieną kartą/ Pritaikyta. Polistorolo granulių mišinio įrengimas | 100m2 | 4.2279
17 | 88003001 | Polistirolo granulių mišinys/ 0,36 kg/m2/1mm | kg | 3044
18 | N11-32-1 | Grindų hidroizoliacija, paklojant polietileninę plėvelę | 100m2 | 4.2279
19 | N11P-0104 | Betono posluoksnių įrengimas grindims,paduodant betoną siurbliu, kai sluoksnio storis 50 mm | 100m2 | 4.2279
20 | N11-170 | Betoninių grindų armavimas tinklais k8=1.12 | t | 1.2684
21 | N11P-0404 | Grindų pagrindų išlyginimas savaime išsilyginančiu skiediniu (sluoksnio storis 3.00 mm) | 100m2 | 4.2279
22 | GR-3-1 | ***** |  | 0
23 | N11-54-1 | 20 mm storio liejamas užtepas, naudojant sausus mišinius bei gruntuojant pagrindą vieną kartą/ Pritaikyta. Polistorolo granulių mišinio įrengimas | 100m2 | 0.3565
24 | 88003001 | Polistirolo granulių mišinys/ 0,36 kg/m2/1mm | kg | 257
25 | N11-32-1 | Grindų hidroizoliacija, paklojant polietileninę plėvelę/ 2 sl. k4=2.000 | 100m2 | 0.3565
26 | N11P-0104 | Betono posluoksnių įrengimas grindims,paduodant betoną siurbliu, kai sluoksnio storis 50 mm | 100m2 | 0.3565
27 | N11-170 | Betoninių grindų armavimas tinklais k8=1.12 | t | 0.1897
28 | N11P-0203 | Grindų bituminių teptinių hidroizoliacijų įrengimas bitumine emulsija k8=1.14 | m2 | 35.65
29 | 554-98 | Hidroizoliacinė masė "Woder W" | kg | 71.3
Skyriuje 4
| 5 | Sienų detalės (I poetapis)
1 | SN-1 | ***** |  | 0
2 | R62P-2303 | Sienų šiltinimas, klijuojant ir tvirtinant mechaniškai izoliacines plokštes,naudojant putų polistireno plokštes, kai izoliacijos sluoksnio storis 150 mm k9=1.15 | 100m2 | 0.5
3 | R62P-2308 | Sienų vėjo izoliacinių plokščių montavimas (sluoksnis 30 mm , kai įrengti metaliniai karkasai) | 100m2 | 0.5
4 | SNA-1 | ***** |  | 0
5 | R62P-3408 | Langų ir durų staktų sandūrų su siena perimetrinis sandarinimas izoliacinėmis juostomis | 100m | 0.88
6 | N7-248-1 | Staktų sandūrų su sienomis hermetizavimas makrofleksu k9=1.15 | 100m | 0.22
7 | R62P-2303 | Sienų šiltinimas, klijuojant ir tvirtinant mechaniškai izoliacines plokštes,naudojant tinkuojamų fasadų mineralinės vatos plokštes,kai izoliacijos sluoksnio storis 100 mm k9=1.15 | 100m2 | 0.0662
8 | R62P-2308 | Sienų vėjo izoliacinių plokščių montavimas (sluoksnis 30 mm , kai įrengti metaliniai karkasai) | 100m2 | 0.0662
9 | N9P-0303 | Laikančių konstrukcinių metalinių cokolio profilių (sijų) montavimas/ nulašėjimo profilis | 100m | 0.07
10 | 88102057 | Nulašėjimo profilis | m | 7
Skyriuje 5
| 6 | Stogo detalės ir mazgai (I poetapis)
1 | ST-1 | **** |  | 0
2 | N10P-0601 | Denginių pakloto įrengimas iš statybinių medžio drožlių (skiedrų) plokščių | 100m2 | 0.34
3 | 505-75 | OSB plokštės OSB-3 TG4 18mm | m2 | 35.7
4 | N12P-0103 | Denginių nuolydžio 100mm storio sluoksnių įrengimas iš termoizoliacinių plokščių (polistireninio putplasčio plokštės) | m3 | 2.04
5 | N12P-0401 | Viensluoksnės denginių šiltinamosios izoliacijos įrengimas, naudojant apkrovas laikančias mineralinės vatos plokštes (plokštė 40 mm storio , klijuojant prie pagrindo) | 100m2 | 0.34
6 | PR-1 | ***** |  | 0
7 | N10P-0601 | Denginių pakloto įrengimas iš statybinių medžio drožlių (skiedrų) plokščių | 100m2 | 0.0143
8 | 505-75 | OSB plokštės OSB-3 TG4 18mm | m2 | 1.5
9 | N12P-0104 | Perimetrinio apvadėlio (tolygiam perėjimui prie sienos, parapeto) įrengimas (mineralinės vatos apvadėlis) | 100m | 0.068
10 | PR-2 | ***** |  | 0
11 | R62P-2303 | Sienų šiltinimas, klijuojant ir tvirtinant mechaniškai izoliacines plokštes,naudojant tinkuojamų fasadų mineralinės vatos plokštes,kai izoliacijos sluoksnio storis 150 mm k9=1.15 | 100m2 | 0.055
12 | N60-14 | Cokolio profilių montavimas, kai atstumas tarp tvirtinimų 0.5 m k9=1.15 | m | 18.3
13 | N12P-0104 | Perimetrinio apvadėlio (tolygiam perėjimui prie sienos, parapeto) įrengimas (mineralinės vatos apvadėlis) | 100m | 0.183
14 | R62P-5512 | Plokščių stogų dangų prijungimų prie vertikalių paviršių įrengimas , kai jungtys dviejų sluoksnių bituminės dangos k8=1.07,k9=1.15 | 100m | 0.183
15 | R62P-2303 | Sienų šiltinimas, klijuojant ir tvirtinant mechaniškai izoliacines plokštes,naudojant putų polistireno plokštes, kai izoliacijos sluoksnio storis 150 mm k9=1.15 | 100m2 | 0.04
16 | M1 | **** |  | 0
17 | N12P-0104 | Perimetrinio apvadėlio (tolygiam perėjimui prie sienos, parapeto) įrengimas (mineralinės vatos apvadėlis) | 100m | 0.079
18 | R62P-5512 | Plokščių stogų dangų prijungimų prie vertikalių paviršių įrengimas , kai jungtys dviejų sluoksnių bituminės dangos k8=1.07,k9=1.15 | 100m | 0.079
19 | N60-14 | Cokolio profilių montavimas, kai atstumas tarp tvirtinimų 0.5 m k9=1.15 | m | 7.9
Skyriuje 6
| 10 | Monolitinis gelžbetonis (II poetapis)
1 | N6-111 | Besijiniai gelžbetoniniai didesnio kaip 150mm storio perdenginiai iki 6m aukštyje k8=1.04,k9=1.15 | m3 | 38.69
2 | 320-10 | Betono mišiniai C30/37 | m3 | 39.2704
3 | 260017 | Armatūra 1.020000 | t | 7.82
4 | N6-51-2 | Monolitinių gelžbetonio iki 0.5 m aukščio sijų ir rygelių iki 6 m aukštyje įrengimas, kai klojiniai mediniai (kranu) k8=1.04,k9=1.15 | m3 | 1.33
5 | 260014 | Betonas | m3 | 1.3499
6 | 260017 | Armatūra 1.020000 | t | 0.34
7 | N46-137 | Monolitinių gelžbetoninių perdenginių išardymas k8=1.17 | m3 | 30.536
8 | R23-65 | Statybinių šiukšlių išvežimas 10 km atstumu automobiliais-savivarčiais, pakraunant ekskavatoriais 0,25 m3 talpos kaušais | t | 61
9 | R23-66 | Transportuojant statybines šiukšles už kiekvieną papildomą kilometrą pridėti k4=10.000 | t | 61
Skyriuje 10
| 11 | Plieninės konstrukcijos (II poetapis)
1 | N9P-0103 | Metalinių sijų ir ilginių montavimas , kai sijų, ilginių masė daugiau 0,10t iki 0,25t/ sijos SJ k8=1.03 | t | 25.88
2 | N9P-0103 | Metalinių sijų ir ilginių montavimas, kai sijų, ilginių masė iki 0,10t/ sąramos PSR k8=1.03 | t | 1.74
3 | F15-6-9 | Metalinių konstrukcijų dažymas aliejiniais dažais (2 kartus), gruntuojant | t | 27.62
4 | 88102058 | Peikko WELDA 200x200-112 | vnt | 78
Skyriuje 11
| 12 | Mūras (II poetapis)
1 | N8-134-12 | Silikatinių skylėtų blokelių (250x120x138) mm mūras, kai sienos storis 510 mm (autokranu) k8=1.12,k9=1.15 | m3 | 11.05
2 | 288-52 | Silikatiniai blokeliai silroc 250x238x250mm | m3 | 11.05
Skyriuje 12
| 13 | Grindų detalės ir mazgai (II poetapis)
1 | GR-1 | ***** |  | 0
2 | N11-54-1 | 20 mm storio liejamas užtepas, naudojant sausus mišinius bei gruntuojant pagrindą vieną kartą/ Pritaikyta. Polistorolo granulių mišinio įrengimas | 100m2 | 4.9588
3 | 88003001 | Polistirolo granulių mišinys/ 0,36 kg/m2/1mm | kg | 3570
4 | N11-32-1 | Grindų hidroizoliacija, paklojant polietileninę plėvelę | 100m2 | 4.9588
5 | N11P-0104 | Betono posluoksnių įrengimas grindims,paduodant betoną siurbliu, kai sluoksnio storis 50 mm | 100m2 | 4.9588
6 | N11-170 | Betoninių grindų armavimas tinklais k8=1.12 | t | 1.4876
7 | N11P-0404 | Grindų pagrindų išlyginimas savaime išsilyginančiu skiediniu (sluoksnio storis 3.00 mm) | 100m2 | 4.9588
8 | GR-1-1 | ***** |  | 0
9 | N11-54-1 | 20 mm storio liejamas užtepas, naudojant sausus mišinius bei gruntuojant pagrindą vieną kartą/ Pritaikyta. Polistorolo granulių mišinio įrengimas | 100m2 | 2.0822
10 | 88003001 | Polistirolo granulių mišinys/ 0,36 kg/m2/1mm | kg | 1499
11 | N11-32-1 | Grindų hidroizoliacija, paklojant polietileninę plėvelę | 100m2 | 2.0822
12 | N11P-0104 | Betono posluoksnių įrengimas grindims,paduodant betoną siurbliu, kai sluoksnio storis 50 mm | 100m2 | 2.0822
13 | N11-170 | Betoninių grindų armavimas tinklais k8=1.12 | t | 0.62466
14 | N11P-0404 | Grindų pagrindų išlyginimas savaime išsilyginančiu skiediniu (sluoksnio storis 3.00 mm) | 100m2 | 2.0822
15 | GR-2 | ****** |  | 0
16 | N11-54-1 | 20 mm storio liejamas užtepas, naudojant sausus mišinius bei gruntuojant pagrindą vieną kartą/ Pritaikyta. Polistorolo granulių mišinio įrengimas | 100m2 | 1.3463
17 | 88003001 | Polistirolo granulių mišinys/ 0,36 kg/m2/1mm | kg | 969
18 | N11-32-1 | Grindų hidroizoliacija, paklojant polietileninę plėvelę | 100m2 | 1.3463
19 | N11P-0104 | Betono posluoksnių įrengimas grindims,paduodant betoną siurbliu, kai sluoksnio storis 50 mm | 100m2 | 1.3463
20 | N11-170 | Betoninių grindų armavimas tinklais k8=1.12 | t | 0.40389
21 | N11P-0404 | Grindų pagrindų išlyginimas savaime išsilyginančiu skiediniu (sluoksnio storis 3.00 mm) | 100m2 | 1.3463
22 | GR-3 | ***** |  | 0
23 | N11-54-1 | 20 mm storio liejamas užtepas, naudojant sausus mišinius bei gruntuojant pagrindą vieną kartą/ Pritaikyta. Polistorolo granulių mišinio įrengimas | 100m2 | 1.37
24 | 88003001 | Polistirolo granulių mišinys/ 0,36 kg/m2/1mm | kg | 986
25 | N11-32-1 | Grindų hidroizoliacija, paklojant polietileninę plėvelę | 100m2 | 1.37
26 | N11P-0104 | Betono posluoksnių įrengimas grindims,paduodant betoną siurbliu, kai sluoksnio storis 50 mm | 100m2 | 1.37
27 | N11-170 | Betoninių grindų armavimas tinklais k8=1.12 | t | 0.411
28 | N11P-0404 | Grindų pagrindų išlyginimas savaime išsilyginančiu skiediniu (sluoksnio storis 3.00 mm) | 100m2 | 1.37
29 | GR-3-1 | ***** |  | 0
30 | N11-54-1 | 20 mm storio liejamas užtepas, naudojant sausus mišinius bei gruntuojant pagrindą vieną kartą/ Pritaikyta. Polistorolo granulių mišinio įrengimas | 100m2 | 0.2374
31 | 88003001 | Polistirolo granulių mišinys/ 0,36 kg/m2/1mm | kg | 171
32 | N11-32-1 | Grindų hidroizoliacija, paklojant polietileninę plėvelę/ 2 sl. k4=2.000 | 100m2 | 0.2374
33 | N11P-0104 | Betono posluoksnių įrengimas grindims,paduodant betoną siurbliu, kai sluoksnio storis 50 mm | 100m2 | 0.2374
34 | N11-170 | Betoninių grindų armavimas tinklais k8=1.12 | t | 0.1263
35 | N11P-0203 | Grindų bituminių teptinių hidroizoliacijų įrengimas bitumine emulsija k8=1.14 | m2 | 23.74
36 | 554-98 | Hidroizoliacinė masė "Woder W" | kg | 47.48
Skyriuje 13
Sudarė:
Darbu ir medziagu kiekiu ziniarastis
Statinių grupė 033 Gydymo paskirties pastato, Partizanų g.4, Švenčionys, kapitalinis remontas
Statinys 1 I etapas
Žiniaraštis 11 Vidaus vandentiekio ir nuotekų dalis
Sąm. | Darbo | Darbų ir išlaidų | Mato | Kiekis | Kaina EUR
eil. | kodas | aprašymai | vnt |  | Vieneto kaina | Iš viso
| 1 | NUOTEKŲ TINKLAI -projektuojami tinklai viduje ūkio-buities nuotekų (I poetapis)
1 | N16-138 | Plast.kanalizac.vamzdžių, kurių D 50-100mm, tiesimas | m | 198
2 | 88011001 | Savitakiniai PP mazatriukmiai nuoteku vamzdziai dn50 | m | 180
3 | 88011002 | Savitakiniai PP mazatriukmiai nuoteku vamzdziai dn100 | m | 120
4 | 88011003 | Savitakiniu PP mazatriukmiu nuoteku vamzdziu dn110 ir dn50 sujungimo detales (puse vamzdziu priklausiniu kainos) | kompl. | 1
5 | N17-14 | Trapo, kurio skersmuo 100mm, montavimas | kompl. | 3
6 | 88011004 | N/p (nerudijancio plieno) 100x100 trapas DN100 su hidrauline uztvara (sulaikymas nuo kvapu „sausa sistema“) | kompl. | 3
7 | N16P-1103 | Vidaus nuotekų plastikinių vamzdynų jungiamųjų (fasoninių) dalių montavimas , kai nominalusis vidinis skersmuo iki 110 mm | vnt. | 16
8 | 88011005 | Pravala grindyse su liukeliu pritaikytu grindu konstrukcijai dn 110 | vnt. | 16
9 | N20P-0701 | Deflektorių montavimas ant stogų , kai deflektoriaus jungties skersmuo iki 250 mm | vnt. | 8
10 | 88011006 | Stovuose vedinamosios dalies isvedimas | vnt. | 8
11 | N16P-1402 | Vamzdžių kirtimosi su pastato konstrukcijomis vietų užtaisymas ugniai atspariais žiedais ( betono perdangose) | vnt. | 16
12 | 88011007 | Priegaisrines movos: DN110 | vnt. | 16
13 | N16P-1103 | Vidaus nuotekų plastikinių vamzdynų jungiamųjų (fasoninių) dalių montavimas , kai nominalusis vidinis skersmuo iki 110 mm | vnt. | 41
14 | 88011008 | Sanitariniu prietaisu pajungimo detale | vnt. | 41
15 | N16P-1407 | Nuotekų vamzdynų hidraulinis bandymas ( buitinių nuotekų) | 100m | 1.98
16 | N22-235 | Vamzdynų D 50-65mm praplovimas be dezinfekcijos k9=1.15 | km | 0.198
17 | N10-163 | Antresolių durų blokų įstatymas | 10 vnt. | 3.2
18 | 88011074 | Revizinės durelės | vnt | 32
19 | R23-65 | Statybinių šiukšlių išvežimas 10 km atstumu automobiliais-savivarčiais, pakraunant ekskavatoriais 0,25 m3 talpos kaušais | t | 0.15
20 | N16-169 | Vamzdžių, kurių D 100mm, prijungimas prie veikiančių kanalizac.tinklų k8=1.03 | vnt | 5
21 | N16-178 | Vamzd., kurių D iki 200mm, įvadų pastatų pamatuose hermetizavimas | vnt | 4
Skyriuje 1
| 2 | NUOTEKŲ TINKLAI - projektuojami tinklai viduje lietaus nuotekų (I poetapis)
1 | N16-138-5 | 160 mm skersmens plastikinių vamzdžių kanalizacijos magistralinių vamzdynų pastatuose montavimas | m | 70
2 | 1030-86 | PVC slėgio vamzdžiai su movomis PN 10, 160x6.2x6000 | m | 70
3 | N26P-0105 | Vamzdyno vamzdžių izoliavimas porėtais sintetinio kaučiuko kevalais , kai vamzdžio išorinis skersmuo 125-160 mm | 100m | 0.7
4 | 88011012 | Antikondensacinis kevalas 3cm | m | 70
5 | R23-41 | Skylių vamzdynams iškirtimas betoninėse sienose arba grindyse, kai konstrukcijos storis 220 mm k8=1.17 | vnt | 3
6 | N16P-1402 | Vamzdžių kirtimosi su pastato konstrukcijomis vietų užtaisymas ugniai atspariais žiedais ( betono perdangose) | vnt. | 28
7 | 88011013 | Priegaisrines movos: DN160 | vnt. | 28
8 | R62P-5511 | Plokščių stogų įlajų įrengimas, aptaisant ritinine danga, kai stogo danga bituminė k8=1.07,k9=1.15 | vnt. | 5
9 | 645-26 | Plastikinės šild. įlajos su sietu TPO denginiams DN 70-1 | vnt | 5
10 | N21P-0503 | Savireguliuojančių šildymo kabelių montavimas plokščių (sutapdintų) stogų latakuose ir įlajose (kabelio ilgis) | 100m | 0.1
11 | N16P-1407 | Nuotekų vamzdynų hidraulinis bandymas ( lietaus nuotekų) | 100m | 0.7
12 | N22-239 | Vamzdynų D 150mm praplovimas be dezinfekcijos k9=1.15 | km | 0.07
13 | N16P-1103 | Vidaus nuotekų plastikinių vamzdynų jungiamųjų (fasoninių) dalių montavimas , kai nominalusis vidinis skersmuo iki 160 mm | vnt. | 15
14 | 88011075 | Revizija DN160 | vnt | 15
15 | N16-169 | Vamzdžių, kurių D 100mm, prijungimas prie veikiančių kanalizac.tinklų k8=1.03 | vnt | 3
16 | N16-178 | Vamzd., kurių D iki 200mm, įvadų pastatų pamatuose hermetizavimas | vnt | 3
Skyriuje 2
| 3 | VANDENTIEKIO TINKLAS - projektuojami tinklai viduje V1 šalto vandens (I poetapis)
1 | N16P-0201 | Vandentiekio, šildymo ir suspausto oro vamzdynų iš plastikinių vamzdžių tiesimas, tvirtinant prie konstrukcijų ( vamzdžio išorinis skersmuo iki 32 mm) | m | 223
2 | N16P-0201 | Vandentiekio, šildymo ir suspausto oro vamzdynų iš plastikinių vamzdžių tiesimas, tvirtinant prie konstrukcijų ( vamzdžio išorinis skersmuo daugiau 32 mm iki 63 mm) | m | 40
3 | 88011016 | Vandentiekio PEX vamzdziai dn 20 mm | m | 73
4 | 88011017 | Vandentiekio PEX vamzdziai dn 25 mm | m | 30
5 | 88011018 | Vandentiekio PEX vamzdziai dn 32 mm | m | 120
6 | 88011019 | Vandentiekio PEX vamzdziai dn 40 mm | m | 20
7 | 88011020 | Vandentiekio PEX vamzdziai dn 50 mm | m | 20
8 | N26P-0105 | Vamzdyno vamzdžių izoliavimas porėtais sintetinio kaučiuko kevalais , kai vamzdžio išorinis skersmuo iki 35 mm | 100m | 2.23
9 | N26P-0105 | Vamzdyno vamzdžių izoliavimas porėtais sintetinio kaučiuko kevalais , kai vamzdžio išorinis skersmuo 42-54 mm | 100m | 0.4
10 | 88011021 | Antikondensacinė izoliacija 10 mm storio dn 20 | m | 73
11 | 88011022 | Antikondensacinė izoliacija 10 mm storio dn 25 | m | 30
12 | 88011023 | Antikondensacinė izoliacija 10 mm storio dn 32 | m | 120
13 | 88011024 | Antikondensacinė izoliacija 10 mm storio dn 40 | m | 20
14 | 88011025 | Antikondensacinė izoliacija 10 mm storio dn 50 | m | 20
15 | N16P-0501 | Movinės uždaromosios armatūros montavimas ( nominalusis vidinis skersmuo 50 mm) | vnt. | 1
16 | N16P-0501 | Movinės uždaromosios armatūros montavimas ( nominalusis vidinis skersmuo 40 mm) | vnt. | 2
17 | N16P-0501 | Movinės uždaromosios armatūros montavimas ( nominalusis vidinis skersmuo 32 mm) | vnt. | 10
18 | N16P-0501 | Movinės uždaromosios armatūros montavimas ( nominalusis vidinis skersmuo 25 mm) | vnt. | 10
19 | N16P-0501 | Movinės uždaromosios armatūros montavimas ( nominalusis vidinis skersmuo 20 mm) | vnt. | 30
20 | N16P-0501 | Movinės uždaromosios armatūros montavimas ( nominalusis vidinis skersmuo iki 15 mm) | vnt. | 48
21 | 88011026 | Ventilis dn 50 | vnt. | 1
22 | 88011027 | Ventilis dn 40 | vnt. | 2
23 | 88011028 | Ventilis dn 32 | vnt. | 10
24 | 88011029 | Ventilis dn 25 | vnt. | 10
25 | 88011030 | Ventilis dn 20 | vnt. | 30
26 | 88011031 | Kampinis ventilis dn 15 | vnt. | 48
27 | 88011032 | Lankstus vamzdeliai dn 15 | kompl. | 48
28 | N16P-1406 | Vandentiekio ir šildymo sistemų vamzdynų hidraulinis bandymas | 100m | 2.63
29 | N22-212 | Vamzdynų D 50-65mm praplovimas su dezinfekcija k9=1.15 | km | 0.263
30 | R23-65 | Statybinių šiukšlių išvežimas 10 km atstumu automobiliais-savivarčiais, pakraunant ekskavatoriais 0,25 m3 talpos kaušais | t | 0.18
31 | N16P-0501 | Movinės uždaromosios armatūros montavimas ( nominalusis vidinis skersmuo 25 mm) | vnt. | 10
32 | N16-168 | Vamzdžių, kurių D 50mm, prijungimas prie veikiančių kanalizac.tinklų/ pritaikyta įsikirtimui į šiluminį mazgą k8=1.03 | vnt | 1
33 | N16-178 | Vamzd., kurių D iki 200mm, įvadų pastatų pamatuose hermetizavimas | vnt | 1
34 | N16P-0501 | Movinės uždaromosios armatūros montavimas ( nominalusis vidinis skersmuo 40 mm) | vnt. | 1
35 | R17-54 | Atbulinių vožtuvų, kurių skersmuo iki 50 mm, įstatymas į esamus vamzdynus | vnt | 1
36 | R23-41 | Skylių vamzdynams iškirtimas betoninėse sienose arba grindyse, kai konstrukcijos storis 220 mm k8=1.17 | vnt | 32
37 | R23-51 | Skylių užtaisymas tinkuotose pertvarose arba sienose, užtaisant iš abiejų pusių, paklojus vamzdžius | vnt | 32
Skyriuje 3
| 4 | VANDENTIEKIO TINKLAS - projektuojami tinklai viduje gaisrinio vandentiekio (I poetapis)
1 | N16-112 | Vid.vandent.vamzd.tiesimas iš pl.cink.vamzdžių, kurių D32-80mm k8=1.03 | m | 68
2 | 981-27 | Cinkuoti vamzdžiai DN50, išor. 60.3x3.2 | m | 6
3 | 981-29 | Cinkuoti vamzdžiai DN65, išor. 76.1x2.0 | m | 12
4 | 981-31 | Cinkuoti vamzdžiai DN100, išor. 114.3x4.0 | m | 50
5 | N16-62 | Priešgaisrinių čiaupų , kurių D 50mm, prijung. | vnt. | 3
6 | 1028-212 | Rutulinis ventilis FV-Plast PPR DN50 | vnt | 3
7 | N10-164-1 | Gaisrinių čiaupų spintelių įstatymas sienų nišose | vnt. | 3
8 | 88011038 | Gaisrinio ciaupo komplektas | kompl. | 3
9 | N16P-0501 | Movinės uždaromosios armatūros montavimas ( nominalusis vidinis skersmuo 50 mm) | vnt. | 1
10 | 1028-212 | Rutulinis ventilis FV-Plast PPR DN50 | vnt | 1
11 | R23-41 | Skylių vamzdynams iškirtimas betoninėse sienose arba grindyse, kai konstrukcijos storis 220 mm k8=1.17 | vnt | 1
12 | 88011007 | Priegaisrines movos: DN110 | vnt. | 9
13 | N16P-1406 | Vandentiekio ir šildymo sistemų vamzdynų hidraulinis bandymas | 100m | 0.68
14 | N22-212 | Vamzdynų D 50-65mm praplovimas su dezinfekcija k9=1.15 | km | 0.068
Skyriuje 4
| 5 | VANDENTIEKIO TINKLAS - projektuojami tinklai viduje T3 T4 karšto vandens (I poetapis)
1 | N16P-0201 | Vandentiekio, šildymo ir suspausto oro vamzdynų iš plastikinių vamzdžių tiesimas, tvirtinant prie konstrukcijų ( vamzdžio išorinis skersmuo iki 32 mm) | m | 347
2 | N16P-0201 | Vandentiekio, šildymo ir suspausto oro vamzdynų iš plastikinių vamzdžių tiesimas, tvirtinant prie konstrukcijų ( vamzdžio išorinis skersmuo daugiau 32 mm iki 63 mm) | m | 18
3 | 1020-385 | Daugiasluoksnis vamzdis Pipelife PEX_AL_PEX 16x2, 200m | m | 101
4 | 1020-387 | Daugiasluoksnis vamzdis Pipelife PEX_AL_PEX 20x2, 100m | m | 61
5 | 1020-388 | Daugiasluoksnis vamzdis Pipelife PEX_AL_PEX 26x3, 100m | m | 120
6 | 1020-389 | Daugiasluoksnis vamzdis Pipelife PEX_AL_PEX 32x3, 50m | m | 65
7 | 1020-100 | Daugiasluoksniai vamzdžiai tiesūs 40x4.0mm (Tigris Alupex) | m | 18
8 | N26-218 | Vamzdynų, kurių skersmuo iki 32 mm, izoliavimas folija padengtais kevalais | 100m | 3.47
9 | N26-219 | Vamzdynų, kurių skersmuo daugiau kaip 32 mm ir mažiau 57 mm, izoliavimas folija padengtais kevalais | 100m | 0.18
10 | 897-402 | Kevalai vamzdynams CLIMPIPE section Alu2, (KK-AL), vamzd. d18mm, izol. st. 30mm | m | 101
11 | 897-407 | Kevalai vamzdynams CLIMPIPE section Alu2 (KK-AL), vamzd. d22mm, izol. st. 30mm | m | 61
12 | 897-412 | Kevalai vamzdynams CLIMPIPE section Alu2 (KK-AL), vamzd. d28mm, izol. st. 30mm | m | 120
13 | 897-417 | Kevalai vamzdynams CLIMPIPE section Alu2 (KK-AL), vamzd. d35mm, izol. st. 30mm | m | 65
14 | 897-422 | Kevalai vamzdynams CLIMPIPE section Alu2 (KK-AL), vamzd. d42mm, izol. st. 30mm | m | 18
15 | N16P-0501 | Movinės uždaromosios armatūros montavimas ( nominalusis vidinis skersmuo 40 mm) | vnt. | 8
16 | N16P-0501 | Movinės uždaromosios armatūros montavimas ( nominalusis vidinis skersmuo 32 mm) | vnt. | 30
17 | N16P-0501 | Movinės uždaromosios armatūros montavimas ( nominalusis vidinis skersmuo 25 mm) | vnt. | 50
18 | N16P-0501 | Movinės uždaromosios armatūros montavimas ( nominalusis vidinis skersmuo 20 mm) | vnt. | 70
19 | N16P-0501 | Movinės uždaromosios armatūros montavimas ( nominalusis vidinis skersmuo iki 15 mm) | vnt. | 80
20 | 88011027 | Ventilis dn 40 | vnt. | 8
21 | 88011028 | Ventilis dn 32 | vnt. | 30
22 | 88011029 | Ventilis dn 25 | vnt. | 50
23 | 88011030 | Ventilis dn 20 | vnt. | 70
24 | 88011031 | Kampinis ventilis dn 15 | vnt. | 80
25 | 88011032 | Lankstus vamzdeliai dn 15 | kompl. | 80
26 | N16P-1406 | Vandentiekio ir šildymo sistemų vamzdynų hidraulinis bandymas | 100m | 3.65
27 | N22-212 | Vamzdynų D 50-65mm praplovimas su dezinfekcija k9=1.15 | km | 0.365
28 | N16P-0501 | Movinės uždaromosios armatūros montavimas ( nominalusis vidinis skersmuo iki 15 mm) | vnt. | 9
29 | 2060-24 | Automatinis nuorintojas 1/2` MKV 15 R/N | vnt | 9
30 | N16P-0501 | Movinės uždaromosios armatūros montavimas ( nominalusis vidinis skersmuo 20 mm) | vnt. | 30
31 | 2060-147 | Trieigiai termostatiniai ventiliai karštam vandeniui ir šildymui TVM-H DN 20 | vnt | 30
32 | N16-168 | Vamzdžių, kurių D 50mm, prijungimas prie veikiančių kanalizac.tinklų/ pritaikyta įsikirtimui į šiluminį mazgą k8=1.03 | vnt | 1
33 | R23-41 | Skylių vamzdynams iškirtimas betoninėse sienose arba grindyse, kai konstrukcijos storis 220 mm k8=1.17 | vnt | 51
34 | R23-51 | Skylių užtaisymas tinkuotose pertvarose arba sienose, užtaisant iš abiejų pusių, paklojus vamzdžius | vnt | 51
35 | N16-178 | Vamzd., kurių D iki 200mm, įvadų pastatų pamatuose hermetizavimas | vnt | 1
Skyriuje 5
| 6 | NUOTEKŲ TINKLAI -projektuojami tinklai viduje ūkio-buities nuotekų (II poetapis)
1 | N16-138 | Plast.kanalizac.vamzdžių, kurių D 50-100mm, tiesimas | m | 124
2 | 88011001 | Savitakiniai PP mazatriukmiai nuoteku vamzdziai dn50 | m | 62
3 | 88011002 | Savitakiniai PP mazatriukmiai nuoteku vamzdziai dn100 | m | 62
4 | 88011003 | Savitakiniu PP mazatriukmiu nuoteku vamzdziu dn110 ir dn50 sujungimo detales (puse vamzdziu priklausiniu kainos) | kompl. | 1
5 | N17-14 | Trapo, kurio skersmuo 100mm, montavimas | kompl. | 13
6 | 88011004 | N/p (nerudijancio plieno) 100x100 trapas DN100 su hidrauline uztvara (sulaikymas nuo kvapu „sausa sistema“) | kompl. | 13
7 | N16P-1103 | Vidaus nuotekų plastikinių vamzdynų jungiamųjų (fasoninių) dalių montavimas , kai nominalusis vidinis skersmuo iki 110 mm | vnt. | 15
8 | 88011005 | Pravala grindyse su liukeliu pritaikytu grindu konstrukcijai dn 110 | vnt. | 15
9 | N20P-0701 | Deflektorių montavimas ant stogų , kai deflektoriaus jungties skersmuo iki 250 mm | vnt. | 14
10 | 88011006 | Stovuose vedinamosios dalies isvedimas | vnt. | 14
11 | N16P-1402 | Vamzdžių kirtimosi su pastato konstrukcijomis vietų užtaisymas ugniai atspariais žiedais ( betono perdangose) | vnt. | 23
12 | 88011007 | Priegaisrines movos: DN110 | vnt. | 23
13 | N16P-1103 | Vidaus nuotekų plastikinių vamzdynų jungiamųjų (fasoninių) dalių montavimas , kai nominalusis vidinis skersmuo iki 110 mm | vnt. | 21
14 | 88011008 | Sanitariniu prietaisu pajungimo detale | vnt. | 21
15 | N16P-1407 | Nuotekų vamzdynų hidraulinis bandymas ( buitinių nuotekų) | 100m | 1.24
16 | N22-235 | Vamzdynų D 50-65mm praplovimas be dezinfekcijos k9=1.15 | km | 0.124
17 | N10-163 | Antresolių durų blokų įstatymas | 10 vnt. | 3.2
18 | 88011074 | Revizinės durelės | vnt | 32
19 | R23-65 | Statybinių šiukšlių išvežimas 10 km atstumu automobiliais-savivarčiais, pakraunant ekskavatoriais 0,25 m3 talpos kaušais | t | 0.15
20 | N16-169 | Vamzdžių, kurių D 100mm, prijungimas prie veikiančių kanalizac.tinklų k8=1.03 | vnt | 5
21 | N16-178 | Vamzd., kurių D iki 200mm, įvadų pastatų pamatuose hermetizavimas | vnt | 1
Skyriuje 6
| 7 | NUOTEKŲ TINKLAI - projektuojami tinklai viduje lietaus nuotekų (II poetapis)
1 | N16-138-5 | 160 mm skersmens plastikinių vamzdžių kanalizacijos magistralinių vamzdynų pastatuose montavimas | m | 45
2 | 1030-86 | PVC slėgio vamzdžiai su movomis PN 10, 160x6.2x6000 | m | 45
3 | N26P-0105 | Vamzdyno vamzdžių izoliavimas porėtais sintetinio kaučiuko kevalais , kai vamzdžio išorinis skersmuo 125-160 mm | 100m | 0.45
4 | 88011012 | Antikondensacinis kevalas 3cm | m | 45
5 | R23-41 | Skylių vamzdynams iškirtimas betoninėse sienose arba grindyse, kai konstrukcijos storis 220 mm k8=1.17 | vnt | 1
6 | N16P-1402 | Vamzdžių kirtimosi su pastato konstrukcijomis vietų užtaisymas ugniai atspariais žiedais ( betono perdangose) | vnt. | 6
7 | 88011013 | Priegaisrines movos: DN160 | vnt. | 6
8 | R62P-5511 | Plokščių stogų įlajų įrengimas, aptaisant ritinine danga, kai stogo danga bituminė k8=1.07,k9=1.15 | vnt. | 3
9 | 645-26 | Plastikinės šild. įlajos su sietu TPO denginiams DN 70-1 | vnt | 3
10 | N21P-0503 | Savireguliuojančių šildymo kabelių montavimas plokščių (sutapdintų) stogų latakuose ir įlajose (kabelio ilgis) | 100m | 0.06
11 | N16P-1407 | Nuotekų vamzdynų hidraulinis bandymas ( lietaus nuotekų) | 100m | 0.45
12 | N22-239 | Vamzdynų D 150mm praplovimas be dezinfekcijos k9=1.15 | km | 0.045
13 | N16P-1103 | Vidaus nuotekų plastikinių vamzdynų jungiamųjų (fasoninių) dalių montavimas , kai nominalusis vidinis skersmuo iki 160 mm | vnt. | 8
14 | 88011075 | Revizija DN160 | vnt | 8
15 | N16-169 | Vamzdžių, kurių D 100mm, prijungimas prie veikiančių kanalizac.tinklų k8=1.03 | vnt | 1
16 | N16-178 | Vamzd., kurių D iki 200mm, įvadų pastatų pamatuose hermetizavimas | vnt | 3
Skyriuje 7
| 8 | VANDENTIEKIO TINKLAS - projektuojami tinklai viduje V1 šalto vandens (II poetapis)
1 | N16P-0201 | Vandentiekio, šildymo ir suspausto oro vamzdynų iš plastikinių vamzdžių tiesimas, tvirtinant prie konstrukcijų ( vamzdžio išorinis skersmuo iki 32 mm) | m | 223
2 | N16P-0201 | Vandentiekio, šildymo ir suspausto oro vamzdynų iš plastikinių vamzdžių tiesimas, tvirtinant prie konstrukcijų ( vamzdžio išorinis skersmuo daugiau 32 mm iki 63 mm) | m | 40
3 | 88011016 | Vandentiekio PEX vamzdziai dn 20 mm | m | 73
4 | 88011017 | Vandentiekio PEX vamzdziai dn 25 mm | m | 30
5 | 88011018 | Vandentiekio PEX vamzdziai dn 32 mm | m | 120
6 | 88011019 | Vandentiekio PEX vamzdziai dn 40 mm | m | 20
7 | 88011020 | Vandentiekio PEX vamzdziai dn 50 mm | m | 20
8 | N26P-0105 | Vamzdyno vamzdžių izoliavimas porėtais sintetinio kaučiuko kevalais , kai vamzdžio išorinis skersmuo iki 35 mm | 100m | 2.23
9 | N26P-0105 | Vamzdyno vamzdžių izoliavimas porėtais sintetinio kaučiuko kevalais , kai vamzdžio išorinis skersmuo 42-54 mm | 100m | 0.4
10 | 88011021 | Antikondensacinė izoliacija 10 mm storio dn 20 | m | 73
11 | 88011022 | Antikondensacinė izoliacija 10 mm storio dn 25 | m | 30
12 | 88011023 | Antikondensacinė izoliacija 10 mm storio dn 32 | m | 120
13 | 88011024 | Antikondensacinė izoliacija 10 mm storio dn 40 | m | 20
14 | 88011025 | Antikondensacinė izoliacija 10 mm storio dn 50 | m | 20
15 | N16P-0501 | Movinės uždaromosios armatūros montavimas ( nominalusis vidinis skersmuo 50 mm) | vnt. | 1
16 | N16P-0501 | Movinės uždaromosios armatūros montavimas ( nominalusis vidinis skersmuo 40 mm) | vnt. | 2
17 | N16P-0501 | Movinės uždaromosios armatūros montavimas ( nominalusis vidinis skersmuo 32 mm) | vnt. | 10
18 | N16P-0501 | Movinės uždaromosios armatūros montavimas ( nominalusis vidinis skersmuo 25 mm) | vnt. | 10
19 | N16P-0501 | Movinės uždaromosios armatūros montavimas ( nominalusis vidinis skersmuo 20 mm) | vnt. | 30
20 | N16P-0501 | Movinės uždaromosios armatūros montavimas ( nominalusis vidinis skersmuo iki 15 mm) | vnt. | 47
21 | 88011026 | Ventilis dn 50 | vnt. | 1
22 | 88011027 | Ventilis dn 40 | vnt. | 2
23 | 88011028 | Ventilis dn 32 | vnt. | 10
24 | 88011029 | Ventilis dn 25 | vnt. | 10
25 | 88011030 | Ventilis dn 20 | vnt. | 30
26 | 88011031 | Kampinis ventilis dn 15 | vnt. | 47
27 | 88011032 | Lankstus vamzdeliai dn 15 | kompl. | 47
28 | N16P-1406 | Vandentiekio ir šildymo sistemų vamzdynų hidraulinis bandymas | 100m | 2.22
29 | N22-212 | Vamzdynų D 50-65mm praplovimas su dezinfekcija k9=1.15 | km | 0.222
30 | R23-65 | Statybinių šiukšlių išvežimas 10 km atstumu automobiliais-savivarčiais, pakraunant ekskavatoriais 0,25 m3 talpos kaušais | t | 0.18
31 | N16P-0501 | Movinės uždaromosios armatūros montavimas ( nominalusis vidinis skersmuo 25 mm) | vnt. | 10
32 | N16-168 | Vamzdžių, kurių D 50mm, prijungimas prie veikiančių kanalizac.tinklų/ pritaikyta įsikirtimui į šiluminį mazgą k8=1.03 | vnt | 1
33 | N16-178 | Vamzd., kurių D iki 200mm, įvadų pastatų pamatuose hermetizavimas | vnt | 1
34 | N16P-0501 | Movinės uždaromosios armatūros montavimas ( nominalusis vidinis skersmuo 40 mm) | vnt. | 1
35 | R17-54 | Atbulinių vožtuvų, kurių skersmuo iki 50 mm, įstatymas į esamus vamzdynus | vnt | 1
36 | R23-41 | Skylių vamzdynams iškirtimas betoninėse sienose arba grindyse, kai konstrukcijos storis 220 mm k8=1.17 | vnt | 1
37 | R23-51 | Skylių užtaisymas tinkuotose pertvarose arba sienose, užtaisant iš abiejų pusių, paklojus vamzdžius | vnt | 1
Skyriuje 8
| 9 | VANDENTIEKIO TINKLAS - projektuojami tinklai viduje gaisrinio vandentiekio (II poetapis)
1 | N16-112 | Vid.vandent.vamzd.tiesimas iš pl.cink.vamzdžių, kurių D32-80mm k8=1.03 | m | 68
2 | 981-27 | Cinkuoti vamzdžiai DN50, išor. 60.3x3.2 | m | 6
3 | 981-29 | Cinkuoti vamzdžiai DN65, išor. 76.1x2.0 | m | 12
4 | 981-31 | Cinkuoti vamzdžiai DN100, išor. 114.3x4.0 | m | 50
5 | N16-62 | Priešgaisrinių čiaupų , kurių D 50mm, prijung. | vnt. | 3
6 | 1028-212 | Rutulinis ventilis FV-Plast PPR DN50 | vnt | 3
7 | N10-164-1 | Gaisrinių čiaupų spintelių įstatymas sienų nišose | vnt. | 3
8 | 88011038 | Gaisrinio ciaupo komplektas | kompl. | 3
9 | N16P-0501 | Movinės uždaromosios armatūros montavimas ( nominalusis vidinis skersmuo 50 mm) | vnt. | 1
10 | 1028-212 | Rutulinis ventilis FV-Plast PPR DN50 | vnt | 1
11 | R23-41 | Skylių vamzdynams iškirtimas betoninėse sienose arba grindyse, kai konstrukcijos storis 220 mm k8=1.17 | vnt | 1
12 | 88011007 | Priegaisrines movos: DN110 | vnt. | 9
13 | N16P-1406 | Vandentiekio ir šildymo sistemų vamzdynų hidraulinis bandymas | 100m | 0.68
14 | N22-212 | Vamzdynų D 50-65mm praplovimas su dezinfekcija k9=1.15 | km | 0.068
Skyriuje 9
| 10 | VANDENTIEKIO TINKLAS - projektuojami tinklai viduje T3 T4 karšto vandens (II poetapis)
1 | N16P-0201 | Vandentiekio, šildymo ir suspausto oro vamzdynų iš plastikinių vamzdžių tiesimas, tvirtinant prie konstrukcijų ( vamzdžio išorinis skersmuo iki 32 mm) | m | 345
2 | N16P-0201 | Vandentiekio, šildymo ir suspausto oro vamzdynų iš plastikinių vamzdžių tiesimas, tvirtinant prie konstrukcijų ( vamzdžio išorinis skersmuo daugiau 32 mm iki 63 mm) | m | 21
3 | 1020-385 | Daugiasluoksnis vamzdis Pipelife PEX_AL_PEX 16x2, 200m | m | 100
4 | 1020-387 | Daugiasluoksnis vamzdis Pipelife PEX_AL_PEX 20x2, 100m | m | 60
5 | 1020-388 | Daugiasluoksnis vamzdis Pipelife PEX_AL_PEX 26x3, 100m | m | 110
6 | 1020-389 | Daugiasluoksnis vamzdis Pipelife PEX_AL_PEX 32x3, 50m | m | 75
7 | 1020-100 | Daugiasluoksniai vamzdžiai tiesūs 40x4.0mm (Tigris Alupex) | m | 21
8 | N26-218 | Vamzdynų, kurių skersmuo iki 32 mm, izoliavimas folija padengtais kevalais | 100m | 3.45
9 | N26-219 | Vamzdynų, kurių skersmuo daugiau kaip 32 mm ir mažiau 57 mm, izoliavimas folija padengtais kevalais | 100m | 0.21
10 | 897-402 | Kevalai vamzdynams CLIMPIPE section Alu2, (KK-AL), vamzd. d18mm, izol. st. 30mm | m | 100
11 | 897-407 | Kevalai vamzdynams CLIMPIPE section Alu2 (KK-AL), vamzd. d22mm, izol. st. 30mm | m | 60
12 | 897-412 | Kevalai vamzdynams CLIMPIPE section Alu2 (KK-AL), vamzd. d28mm, izol. st. 30mm | m | 110
13 | 897-417 | Kevalai vamzdynams CLIMPIPE section Alu2 (KK-AL), vamzd. d35mm, izol. st. 30mm | m | 75
14 | 897-422 | Kevalai vamzdynams CLIMPIPE section Alu2 (KK-AL), vamzd. d42mm, izol. st. 30mm | m | 21
15 | N16P-0501 | Movinės uždaromosios armatūros montavimas ( nominalusis vidinis skersmuo 40 mm) | vnt. | 8
16 | N16P-0501 | Movinės uždaromosios armatūros montavimas ( nominalusis vidinis skersmuo 32 mm) | vnt. | 30
17 | N16P-0501 | Movinės uždaromosios armatūros montavimas ( nominalusis vidinis skersmuo 25 mm) | vnt. | 75
18 | N16P-0501 | Movinės uždaromosios armatūros montavimas ( nominalusis vidinis skersmuo 20 mm) | vnt. | 75
19 | N16P-0501 | Movinės uždaromosios armatūros montavimas ( nominalusis vidinis skersmuo iki 15 mm) | vnt. | 80
20 | 88011027 | Ventilis dn 40 | vnt. | 8
21 | 88011028 | Ventilis dn 32 | vnt. | 30
22 | 88011029 | Ventilis dn 25 | vnt. | 75
23 | 88011030 | Ventilis dn 20 | vnt. | 75
24 | 88011031 | Kampinis ventilis dn 15 | vnt. | 80
25 | 88011032 | Lankstus vamzdeliai dn 15 | kompl. | 80
26 | N16P-1406 | Vandentiekio ir šildymo sistemų vamzdynų hidraulinis bandymas | 100m | 3.66
27 | N22-212 | Vamzdynų D 50-65mm praplovimas su dezinfekcija k9=1.15 | km | 0.366
28 | N16P-0501 | Movinės uždaromosios armatūros montavimas ( nominalusis vidinis skersmuo iki 15 mm) | vnt. | 10
29 | 2060-24 | Automatinis nuorintojas 1/2` MKV 15 R/N | vnt | 10
30 | N16P-0501 | Movinės uždaromosios armatūros montavimas ( nominalusis vidinis skersmuo 20 mm) | vnt. | 30
31 | 2060-147 | Trieigiai termostatiniai ventiliai karštam vandeniui ir šildymui TVM-H DN 20 | vnt | 30
32 | N16-168 | Vamzdžių, kurių D 50mm, prijungimas prie veikiančių kanalizac.tinklų/ pritaikyta įsikirtimui į šiluminį mazgą k8=1.03 | vnt | 1
33 | R23-41 | Skylių vamzdynams iškirtimas betoninėse sienose arba grindyse, kai konstrukcijos storis 220 mm k8=1.17 | vnt | 1
34 | R23-51 | Skylių užtaisymas tinkuotose pertvarose arba sienose, užtaisant iš abiejų pusių, paklojus vamzdžius | vnt | 1
Skyriuje 10
Sudarė:
Darbu ir medziagu kiekiu ziniarastis
Statinių grupė 033 Gydymo paskirties pastato, Partizanų g.4, Švenčionys, kapitalinis remontas
Statinys 1 I etapas
Žiniaraštis 13 Šilumos punktas
Sąm. | Darbo | Darbų ir išlaidų | Mato | Kiekis | Kaina EUR
eil. | kodas | aprašymai | vnt |  | Vieneto kaina | Iš viso
| 1 | Šilumos punkto dalis (II poetapis)
1 | N16P-0808 | Šilumos skaitiklių su flanšinėmis jungtimis montavimas k8=1.03 | vnt. | 1
2 | N16P-0504 | Flanšinės uždaromosios armatūros montavimas ( nominalusis vidinis skersmuo 80 mm) k8=1.04 | vnt. | 1
3 | 88013001 | Purvo surinkejas flansinis DN80 | vnt. | 1
4 | N18-131 | Temperatūros daviklių, signalizat.,termorelių, termokeitik.,elektrokontakt.termometrų montavimas,privirinant prievamzdį k8=1.05 | vnt | 2
5 | 88013003 | Temperaturos jutiklis su ivore | vnt. | 2
6 | N18-130 | Termometrų, manometrų, termomanometrų montavimas, privirinant prievamzdį su sriegiais k8=1.05 | vnt | 2
7 | N18-105 | Manometrų su trieigiu čiaupu montavimas | kompl. | 7
8 | N16P-0501 | Movinės uždaromosios armatūros montavimas ( nominalusis vidinis skersmuo iki 15 mm) | vnt. | 1
9 | N16P-0501 | Movinės uždaromosios armatūros montavimas ( nominalusis vidinis skersmuo 20 mm) | vnt. | 1
10 | N16P-0504 | Flanšinės uždaromosios armatūros montavimas ( nominalusis vidinis skersmuo 80 mm) k8=1.04 | vnt. | 2
11 | N16P-0107 | Plieninių vamzdžių jungimas flanšinėmis alkūnėmis, intarpais, perėjimais ( vamzdžio išorinis skersmuo daugiau 76 mm iki 89 mm) k8=1.08 | vnt. | 4
12 | R63P-2301 | Automatinių balansavimo ventilių ir vandens išleidimo čiaupų įrengimas esamuose vienvamzdės sist. stovuose ir atšakose , kai sąlyginis skesmuo 50 mm | kompl. | 1
13 | 88013008 | Balansavimo ventilis su srautu matavimu DN65 | vnt. | 1
14 | N16P-0501 | Movinės uždaromosios armatūros montavimas ( nominalusis vidinis skersmuo iki 15 mm) | vnt. | 5
15 | N16P-0501 | Movinės uždaromosios armatūros montavimas (nominalusis vidinis skersmuo 20 mm) | vnt. | 2
16 | 1028-208 | Rutulinis ventilis FV-Plast PPR DN20 | vnt | 2
17 | R17-53 | Atbulinių vožtuvų, kurių skersmuo iki 32 mm, įstatymas į esamus vamzdynus | vnt | 3
18 | N16P-0805 | Vandens skaitiklių su movinėmis jungtimis montavimas ( jungties skersmuo iki 25 mm) | vnt. | 1
19 | N16-1-1 | Šildymo vamzdynų tiesimas iš pl. vamzdžių, kurių skersmuo 15-25 mm (gaminant ruošinius objekte) k8=1.05 | m | 12
20 | 88013014 | Plieniniai vandens dujiniai vamzdžiai, DN 15 | m | 6
21 | 88013055 | Plieniniai vandens dujiniai vamzdžiai, DN 20 | m | 6
22 | N26-218 | Vamzdynų, kurių skersmuo iki 32 mm, izoliavimas folija padengtais kevalais | 100m | 0.12
23 | 88013015 | Silumine izoliacija 40 mm storio DN 15 | m | 6
24 | 88013056 | Silumine izoliacija 40 mm storio DN 20 | m | 6
25 | N18-131 | Temperatūros daviklių, signalizat.,termorelių, termokeitik.,elektrokontakt.termometrų montavimas,privirinant prievamzdį k8=1.05 | vnt | 1
26 | 88013016 | Lauko temperaturos jutiklis su laidais | vnt. | 1
27 | N22-235 | Vamzdynų D 50-65mm praplovimas be dezinfekcijos k9=1.15 | km | 0.012
28 | N16P-1406 | Vandentiekio ir šildymo sistemų vamzdynų hidraulinis bandymas | 100m | 0.12
29 | N9P-0111 | Smulkių plieninių tvirtinimo detalių montavimas, privirinant , kai detalių masė iki 2kg k8=1.17 | t | 0.1
30 | N16-4-1 | Šildymo vamzdynų tiesimas iš pl. suvirintų ar besiūlių vamzdžių, kurių skersmuo 89-108 mm (gaminant ruošinius objekte) k8=1.07 | m | 6
31 | N16-3-1 | Šildymo vamzdynų tiesimas iš pl. suvirintų ar besiūlių vamzdžių, kurių skersmuo 57-76 mm (gaminant ruošinius objekte) k8=1.07 | m | 24
32 | 88013018 | Plieniniai vamzdziai Ds80 | m | 6
33 | 88013019 | Plieniniai vamzdziai Ds50 | m | 24
34 | N26-219 | Vamzdynų, kurių skersmuo daugiau kaip 32 mm ir mažiau 57 mm, izoliavimas folija padengtais kevalais | 100m | 0.24
35 | N26-220 | Vamzdynų, kurių skersmuo daugiau kaip 57 mm ir mažiau 108 mm, izoliavimas folija padengtais kevalais | 100m | 0.06
36 | 88013020 | 80mm storio izoliacija, D80 | m | 6
37 | 88013021 | 70mm storio izoliacija, D50 | m | 24
38 | N26P-0209 | Vamzdyno, kai vamzdžių skersmuo iki 200mm, armatūros izoliavimas mineralinės vatos dembliais,padengtais aliuminio folija , izoliacijos storis 50 mm (izoliacijos išorinio paviršiaus plotas) | 100m2 | 0.02
39 | 750-51 | Mineralinės vatos dembliai Isover Standard 37 Roll, 50mm TWIN | m2 | 2
40 | N13-85 | Metalinių paviršių dažymas emale EP-140, teptuku | 100m2 | 0.156
41 | R63P-7115 | Ventiliacijos valdiklių montavimas decentralizuotoms rekuperacinėms vėdinimo sistemoms | vnt. | 1
42 | 88013023 | Elektroninis automatikos blokas | kompl. | 1
43 | N51-119 | Skydų ir pultų montavimas, kai jų masė iki 250 kg | vnt | 1
44 | 88013024 | Valdymo sist. skydas | kompl. | 1
45 | R17-125 | Hidraulinis šiluminio mazgo išbandymas | vnt | 1
46 | F18-1-1 | Šilumos punkto rekonstrukcija, keičiant elevatorinį mazgą į 2-jų kontūrų iki 60kW suminės galios modulinį įrenginį | kompl. | 1
Skyriuje 1
| 2 | Šildymo sistema – esamas
1 | N16P-0602 | Šilumokaičių su flanšinėmis jungtimis montavimas ( jungties skersmuo iki 50 mm) k8=1.04 | vnt. | 1
3 | N16P-0501 | Movinės uždaromosios armatūros montavimas ( nominalusis vidinis skersmuo 40 mm) | vnt. | 1
4 | 88013025 | Reguliavimo vožtuvas su elektros pavara šildymui G=8.85 m3/h; kvs16, DN40 | vnt. | 1
5 | N16P-0701 | Cirkuliacinių siurblių su movinėmis jungtimis montavimas | vnt. | 1
7 | N16P-1208 | Membraninių išsiplėtimo indų montavimas , kai išsiplėtimo indo talpa daugiau 200 l iki 250 l | vnt. | 1
8 | N16P-0501 | Movinės uždaromosios armatūros montavimas ( nominalusis vidinis skersmuo iki 15 mm) | vnt. | 5
9 | N16P-0504 | Flanšinės uždaromosios armatūros montavimas ( nominalusis vidinis skersmuo 80 mm) k8=1.04 | vnt. | 2
10 | N18-105 | Manometrų su trieigiu čiaupu montavimas | kompl. | 3
11 | N18-130 | Termometrų, manometrų, termomanometrų montavimas, privirinant prievamzdį su sriegiais k8=1.05 | vnt | 4
12 | N18-131 | Temperatūros daviklių, signalizat.,termorelių, termokeitik.,elektrokontakt.termometrų montavimas,privirinant prievamzdį k8=1.05 | vnt | 2
13 | N16P-0501 | Movinės uždaromosios armatūros montavimas ( nominalusis vidinis skersmuo iki 15 mm) | vnt. | 1
14 | N19-44 | Apsauginio vožtuvo, kurio skersmuo iki 50mm, montavimas | vnt | 1
15 | N16P-0501 | Movinės uždaromosios armatūros montavimas ( nominalusis vidinis skersmuo iki 15 mm) | vnt. | 3
16 | N16P-0501 | Movinės uždaromosios armatūros montavimas ( nominalusis vidinis skersmuo 50 mm) | vnt. | 3
17 | N16P-0501 | Movinės uždaromosios armatūros montavimas ( nominalusis vidinis skersmuo 70 mm) | vnt. | 5
18 | N16P-0501 | Movinės uždaromosios armatūros montavimas ( nominalusis vidinis skersmuo 40 mm) | vnt. | 4
19 | 88013033 | Rutulinis uzdarymo ciaupas ivirinama DN65 | vnt. | 4
20 | 88013034 | Drenazinis ventilis DN40 | vnt. | 4
21 | N18-105 | Manometrų su trieigiu čiaupu montavimas | kompl. | 4
22 | N18-130 | Termometrų, manometrų, termomanometrų montavimas, privirinant prievamzdį su sriegiais k8=1.05 | vnt | 2
23 | 88013002 | Techninis termometras su lizdu | vnt. | 2
24 | R63P-2301 | Automatinių balansavimo ventilių ir vandens išleidimo čiaupų įrengimas esamuose vienvamzdės sist. stovuose ir atšakose , kai sąlyginis skesmuo 40 mm | kompl. | 1
25 | R63P-2301 | Automatinių balansavimo ventilių ir vandens išleidimo čiaupų įrengimas esamuose vienvamzdės sist. stovuose ir atšakose , kai sąlyginis skesmuo 50 mm | kompl. | 1
26 | 88013008 | Balansavimo ventilis su srautu matavimu DN65 | vnt. | 1
27 | 88013035 | Balansavimo ventilis su srautu matavimu DN40 | vnt. | 1
28 | N16-4-1 | Šildymo vamzdynų tiesimas iš pl. suvirintų ar besiūlių vamzdžių, kurių skersmuo 89-108 mm (gaminant ruošinius objekte) k8=1.07 | m | 2
29 | N16-3-1 | Šildymo vamzdynų tiesimas iš pl. suvirintų ar besiūlių vamzdžių, kurių skersmuo 57-76 mm (gaminant ruošinius objekte) k8=1.07 | m | 46
30 | 88013036 | Plieniniai vamzdziai dn 100 | m | 2
31 | 88013037 | Plieniniai vamzdziai dn 65 | m | 46
32 | N26-220 | Vamzdynų, kurių skersmuo daugiau kaip 57 mm ir mažiau 108 mm, izoliavimas folija padengtais kevalais | 100m | 0.02
33 | N26-219 | Vamzdynų, kurių skersmuo daugiau kaip 32 mm ir mažiau 57 mm, izoliavimas folija padengtais kevalais | 100m | 0.46
34 | 88013038 | Silumine izoliacija 60 mm storio dn 100 | m | 2
35 | 88013039 | Silumine izoliacija 50 mm storio dn 65 | m | 46
36 | N26P-0209 | Vamzdyno, kai vamzdžių skersmuo iki 200mm, armatūros izoliavimas mineralinės vatos dembliais,padengtais aliuminio folija , izoliacijos storis 50 mm (izoliacijos išorinio paviršiaus plotas) | 100m2 | 0.01
37 | 750-51 | Mineralinės vatos dembliai Isover Standard 37 Roll, 50mm TWIN | m2 | 1
38 | N13-85 | Metalinių paviršių dažymas emale EP-140, teptuku | 100m2 | 0.22
39 | R17-125 | Hidraulinis šiluminio mazgo išbandymas | vnt | 1
40 | N22-235 | Vamzdynų D 50-65mm praplovimas be dezinfekcijos k9=1.15 | km | 0.048
41 | N16P-1406 | Vandentiekio ir šildymo sistemų vamzdynų hidraulinis bandymas | 100m | 0.48
42 | R23-65 | Statybinių šiukšlių išvežimas 10 km atstumu automobiliais-savivarčiais, pakraunant ekskavatoriais 0,25 m3 talpos kaušais | t | 1
Skyriuje 2
| 3 | K.V. Sistema- esamas
1 | N16P-0601 | Šilumokaičių su movinėmis jungtimis montavimas ( jungties skersmuo iki 25 mm) | vnt. | 1
3 | R63P-2301 | Automatinių balansavimo ventilių ir vandens išleidimo čiaupų įrengimas esamuose vienvamzdės sist. stovuose ir atšakose , kai sąlyginis skesmuo 25 mm | kompl. | 1
4 | N16P-0701 | Cirkuliacinių siurblių su movinėmis jungtimis montavimas | vnt. | 1
6 | N16P-0501 | Movinės uždaromosios armatūros montavimas ( nominalusis vidinis skersmuo 32 mm) | vnt. | 2
7 | N16P-0501 | Movinės uždaromosios armatūros montavimas ( nominalusis vidinis skersmuo 40 mm) | vnt. | 2
8 | N18-105 | Manometrų su trieigiu čiaupu montavimas | kompl. | 2
9 | N18-130 | Termometrų, manometrų, termomanometrų montavimas, privirinant prievamzdį su sriegiais k8=1.05 | vnt | 2
10 | N16P-0501 | Movinės uždaromosios armatūros montavimas ( nominalusis vidinis skersmuo iki 15 mm) | vnt. | 1
11 | 88013030 | Drenazinis ventilis | vnt. | 1
12 | N18-131 | Temperatūros daviklių, signalizat.,termorelių, termokeitik.,elektrokontakt.termometrų montavimas,privirinant prievamzdį k8=1.05 | vnt | 2
13 | 88013003 | Temperaturos jutiklis su ivore | vnt. | 2
14 | N19-44 | Apsauginio vožtuvo, kurio skersmuo iki 50mm, montavimas | vnt | 1
15 | N16P-0501 | Movinės uždaromosios armatūros montavimas (nominalusis vidinis skersmuo iki 15 mm) | vnt. | 1
16 | N16P-0501 | Movinės uždaromosios armatūros montavimas ( nominalusis vidinis skersmuo 40 mm) | vnt. | 4
17 | N16P-0501 | Movinės uždaromosios armatūros montavimas ( nominalusis vidinis skersmuo 32 mm) | vnt. | 1
18 | N16P-0805 | Vandens skaitiklių su movinėmis jungtimis montavimas ( jungties skersmuo daugiau 25 mm) | vnt. | 1
19 | N16-2-1 | Šildymo vamzdynų tiesimas iš pl. vamzdžių, kurių skersmuo 32-50 mm (gaminant ruošinius objekte) k8=1.05 | m | 4
20 | 88013019.2 | Plieniniai vamzdziai Ds40 | m | 4
21 | N26-219 | Vamzdynų, kurių skersmuo daugiau kaip 32 mm ir mažiau 57 mm, izoliavimas folija padengtais kevalais | 100m | 0
22 | 88013047 | Silumine izoliacija 40 mm storio dn 40 | m | 0
23 | N26P-0201 | Vamzdyno iki 200mm skersmens vamzdžių izoliavimas mineralinės vatos dembliais, padengtais aliuminio folija , kai izoliacijos storis 40 mm (izoliacijos išorinio paviršiaus plotas) | 100m2 | 0.01
24 | 88013048 | Armaturos izoliavimas dembliais, storis 40mm | kompl. | 1
25 | N16P-1406 | Vandentiekio ir šildymo sistemų vamzdynų hidraulinis bandymas | 100m | 0.04
26 | N22-235 | Vamzdynų D 50-65mm praplovimas be dezinfekcijos k9=1.15 | km | 0.004
27 | N13-85 | Metalinių paviršių dažymas emale EP-140, teptuku | 100m2 | 0
28 | R17-125 | Hidraulinis šiluminio mazgo išbandymas | vnt | 1
Skyriuje 3
| 4 | Vėdinimo sistema - esama
1 | N16P-0601 | Šilumokaičių su movinėmis jungtimis montavimas ( jungties skersmuo iki 25 mm) | vnt. | 1
2 | N16P-0501 | Movinės uždaromosios armatūros montavimas ( nominalusis vidinis skersmuo iki 15 mm) | vnt. | 1
3 | N16P-0701 | Cirkuliacinių siurblių su movinėmis jungtimis montavimas | vnt. | 1
4 | N16P-1208 | Membraninių išsiplėtimo indų montavimas , kai išsiplėtimo indo talpa daugiau 150 l iki 200 l | vnt. | 1
5 | N16P-0501 | Movinės uždaromosios armatūros montavimas ( nominalusis vidinis skersmuo 40 mm) | vnt. | 2
6 | N18-105 | Manometrų su trieigiu čiaupu montavimas | kompl. | 3
7 | N18-130 | Termometrų, manometrų, termomanometrų montavimas, privirinant prievamzdį su sriegiais k8=1.05 | vnt | 2
8 | N18-131 | Temperatūros daviklių, signalizat.,termorelių, termokeitik.,elektrokontakt.termometrų montavimas,privirinant prievamzdį k8=1.05 | vnt | 2
9 | N16P-0501 | Movinės uždaromosios armatūros montavimas ( nominalusis vidinis skersmuo iki 15 mm) | vnt. | 6
10 | N16P-0501 | Movinės uždaromosios armatūros montavimas ( nominalusis vidinis skersmuo 40 mm) | vnt. | 1
11 | N19-44 | Apsauginio vožtuvo, kurio skersmuo iki 50mm, montavimas | vnt | 1
12 | N16P-0501 | Movinės uždaromosios armatūros montavimas ( nominalusis vidinis skersmuo 25 mm) | vnt. | 2
13 | R17-125 | Hidraulinis šiluminio mazgo išbandymas | vnt | 1
Skyriuje 4
| 5 | Vėdinimo sistema – naujai projektuojama
1 | N16P-0602 | Šilumokaičių su flanšinėmis jungtimis montavimas ( jungties skersmuo daugiau 50 mm) k8=1.04 | vnt. | 1
3 | R63P-2301 | Automatinių balansavimo ventilių ir vandens išleidimo čiaupų įrengimas esamuose vienvamzdės sist. stovuose ir atšakose , kai sąlyginis skesmuo 25 mm | kompl. | 1
4 | 88013040 | Reguliavimo voztuvas su elektros pavara  DN25 | vnt. | 1
5 | N16P-0701 | Cirkuliacinių siurblių su movinėmis jungtimis montavimas | vnt. | 1
7 | N16P-1208 | Membraninių išsiplėtimo indų montavimas , kai išsiplėtimo indo talpa daugiau 150 l iki 200 l | vnt. | 1
9 | N16P-0501 | Movinės uždaromosios armatūros montavimas ( nominalusis vidinis skersmuo iki 15 mm) | vnt. | 1
10 | 88013026 | Jungtis issipletimo indui | vnt. | 1
11 | N16P-0501 | Movinės uždaromosios armatūros montavimas ( nominalusis vidinis skersmuo 50 mm) | vnt. | 2
12 | 88013031 | Rutulinis uždarymo vožtuvas DN65 | vnt. | 2
13 | N16P-0501 | Movinės uždaromosios armatūros montavimas ( nominalusis vidinis skersmuo iki 15 mm) | vnt. | 2
14 | 88013005 | Automatinis nuorinimo ciaupas DN10 | vnt. | 2
15 | N18-105 | Manometrų su trieigiu čiaupu montavimas | kompl. | 4
16 | N18-130 | Termometrų, manometrų, termomanometrų montavimas, privirinant prievamzdį su sriegiais k8=1.05 | vnt | 2
17 | 88013002 | Techninis termometras su lizdu | vnt. | 2
18 | N16P-0501 | Movinės uždaromosios armatūros montavimas ( nominalusis vidinis skersmuo 20 mm) | vnt. | 1
19 | 88013028 | Plombuojamas antgalis su akle, | vnt. | 1
20 | N18-131 | Temperatūros daviklių, signalizat.,termorelių, termokeitik.,elektrokontakt.termometrų montavimas,privirinant prievamzdį k8=1.05 | vnt | 2
21 | 88013003 | Temperaturos jutiklis su ivore | vnt. | 2
22 | N19-44 | Apsauginio vožtuvo, kurio skersmuo iki 50mm, montavimas | vnt | 1
23 | 88013029 | Apsauginis voztuvas Psyv 6bar, Q-195kW | vnt. | 1
24 | N16P-0501 | Movinės uždaromosios armatūros montavimas ( nominalusis vidinis skersmuo 25 mm) | vnt. | 1
25 | N16P-0501 | Movinės uždaromosios armatūros montavimas ( nominalusis vidinis skersmuo 40 mm) | vnt. | 2
26 | N16P-0501 | Movinės uždaromosios armatūros montavimas ( nominalusis vidinis skersmuo 50 mm) | vnt. | 3
27 | 88013034 | Drenazinis ventilis DN40 | vnt. | 2
28 | 88013051 | Drenazinis ventilis DN25 su atv. prapl | vnt. | 1
29 | 88013031 | Rutulinis uzdarymo ciaupas sil.sist. DN50 | vnt. | 2
30 | 88013032 | Purvo surinktuvas DN65 | vnt. | 1
31 | N16-1-1 | Šildymo vamzdynų tiesimas iš pl. vamzdžių, kurių skersmuo 15-25 mm (gaminant ruošinius objekte) k8=1.05 | m | 10
32 | N16-3-1 | Šildymo vamzdynų tiesimas iš pl. suvirintų ar besiūlių vamzdžių, kurių skersmuo 57-76 mm (gaminant ruošinius objekte) k8=1.07 | m | 24
33 | 88013037 | Plieniniai vamzdziai dn 65 | m | 24
34 | 88013052 | Plieniniai vamzdziai dn 25 | m | 10
35 | N26-218 | Vamzdynų, kurių skersmuo iki 32 mm, izoliavimas folija padengtais kevalais | 100m | 0.1
36 | N26-220 | Vamzdynų, kurių skersmuo daugiau kaip 57 mm ir mažiau 108 mm, izoliavimas folija padengtais kevalais | 100m | 0.24
37 | 88013053 | Silumine izoliacija 40 mm storio dn 65 | m | 24
38 | 88013054 | Silumine izoliacija 40 mm storio dn 25 | m | 10
39 | N26P-0201 | Vamzdyno iki 200mm skersmens vamzdžių izoliavimas mineralinės vatos dembliais, padengtais aliuminio folija , kai izoliacijos storis 40 mm (izoliacijos išorinio paviršiaus plotas) | 100m2 | 0.04
40 | 896-216 | Lamelių dembliai su al. folija Paroc Hvac Lamella Mat AluCoat, 6000x1000x40mm | m2 | 4
41 | N13-85 | Metalinių paviršių dažymas emale EP-140, teptuku | 100m2 | 0.13
42 | N16P-1406 | Vandentiekio ir šildymo sistemų vamzdynų hidraulinis bandymas | 100m | 0.34
43 | N22-235 | Vamzdynų D 50-65mm praplovimas be dezinfekcijos k9=1.15 | km | 0.034
44 | R17-125 | Hidraulinis šiluminio mazgo išbandymas | vnt | 1
45 | R23-65 | Statybinių šiukšlių išvežimas 10 km atstumu automobiliais-savivarčiais, pakraunant ekskavatoriais 0,25 m3 talpos kaušais | t | 1
46 | N9P-0111 | Smulkių plieninių tvirtinimo detalių montavimas, privirinant , kai detalių masė iki 2kg k8=1.17 | t | 0.2
47 | 88013057 | Vandens-etilenglikolio talpa 150-200 ltr. | vnt | 1
48 | 88013058 | Etilenglikolis 30 proc. | l | 1700
49 | N16P-0701 | Cirkuliacinių siurblių su movinėmis jungtimis montavimas | vnt. | 1
50 | 88013059 | Pakėlimo siurblys 0.5m3/h, 30 m.v.st. su slėgio rėle ir plūdiniu jungikliu | kompl. | 1
51 | N16P-0501 | Movinės uždaromosios armatūros montavimas (nominalusis vidinis skersmuo 20 mm) | vnt. | 1
52 | 2041-26 | Purvo gaudytuvas DN20 | vnt | 1
Skyriuje 5
Sudarė:
Darbu ir medziagu kiekiu ziniarastis
Statinių grupė 033 Gydymo paskirties pastato, Partizanų g.4, Švenčionys, kapitalinis remontas
Statinys 1 I etapas
Žiniaraštis 14 Šildymo, vėdinimo, oro kondicionavimo dalis
Sąm. | Darbo | Darbų ir išlaidų | Mato | Kiekis | Kaina EUR
eil. | kodas | aprašymai | vnt |  | Vieneto kaina | Iš viso
| 1 | Šildymo sistema (I poetapis)
1 | N16P-0101 | Vandentiekio, šildymo, dujotiekio vamzdynų iš plieninių vamzdžių tiesimas, tvirtinant prie konstrukcijų ( vamzdžio išorinis skersmuo iki 22 mm) | m | 196
2 | 88014104 | Cink. išoreje anglinio plieno presuojami vamzdžiai dn 18 | m | 196
3 | N26-218 | Vamzdynų, kurių skersmuo iki 32 mm, izoliavimas folija padengtais kevalais | 100m | 1.96
4 | 88014111 | Šiluminė izoliacija 40 mm storio dn 18 | m | 196
5 | N16P-0901 | Plieninių šildymo radiatorių iki 1600 mm ilgio montavimas ( trijų šildymo plokščių) | vnt. | 29
6 | N16P-0902 | Plieninių šildymo radiatorių daugiau kaip 1600 mm ilgio montavimas ( trijų šildymo plokščių) | vnt. | 6
7 | 88014001 | Pakabinami apatinio pajungimo plieniniai radiatoriai 30-500-1000, 565-832W | vnt. | 11
8 | 88014002 | Pakabinami apatinio pajungimo plieniniai radiatoriai 30-500-1200, 745-1028W | vnt. | 5
9 | 88014004 | Pakabinami apatinio pajungimo plieniniai radiatoriai 30-500-900, 733-852W | vnt. | 6
10 | 88014006 | Pakabinami apatinio pajungimo plieniniai radiatoriai 30-500-1400, 1049-1199W | vnt. | 3
11 | 88014007 | Pakabinami apatinio pajungimo plieniniai radiatoriai 30-500-1100, 810-945W | vnt. | 4
12 | 88014012 | Pakabinami apatinio pajungimo plieniniai radiatoriai 30-500-1800, 1417-1517W | vnt. | 1
13 | 88014013 | Pakabinami apatinio pajungimo plieniniai radiatoriai 30-500-1600, 1052-1258W | vnt. | 2
14 | 88014014 | Pakabinami apatinio pajungimo plieniniai radiatoriai 30-500-2000, 1595W | vnt. | 1
15 | 88014015 | Pakabinami apatinio pajungimo plieniniai radiatoriai 30-500-2200, 1761W | vnt. | 2
16 | R63P-2602 | Termostatinių radiatorių vožtuvų montavimas ( vožtuvai su automatiniu srauto ribojimu) | vnt. | 35
17 | 88014021 | Termostatinio ventilio galvute | vnt. | 35
18 | N16P-0501 | Movinės uždaromosios armatūros montavimas ( nominalusis vidinis skersmuo iki 15 mm) | vnt. | 8
19 | 2060-24 | Automatinis nuorintojas 1/2` MKV 15 R/N | vnt | 8
20 | N16P-1406 | Vandentiekio ir šildymo sistemų vamzdynų hidraulinis bandymas | 100m | 1.96
Skyriuje 1
| 2 | Vėdinimas (I poetapis)
1 | N20P-0102 | Plieninių stačiakampių užlankinių ortakių tiesių dalių montavimas , kai ortakio perimetras daugiau 600 mm iki 1000 mm | m | 101
2 | N20P-0102 | Plieninių stačiakampių užlankinių ortakių tiesių dalių montavimas , kai ortakio perimetras daugiau 1000 mm iki 1600 mm | m | 22
3 | N20P-0102 | Plieninių stačiakampių užlankinių ortakių tiesių dalių montavimas , kai ortakio perimetras daugiau 1600 mm iki 2400 mm | m | 38
4 | N20P-0102 | Plieninių stačiakampių užlankinių ortakių tiesių dalių montavimas , kai ortakio perimetras daugiau 2400 mm iki 3200 mm | m | 11
5 | N20P-0101 | Plieninių apvalių užlankinių ortakių tiesių dalių montavimas , kai ortakio skersmuo iki 160 mm | m | 268
6 | N20P-0101 | Plieninių apvalių užlankinių ortakių tiesių dalių montavimas , kai ortakio skersmuo daugiau 160 mm iki 315 mm | m | 58
7 | 88014059 | Ortakis cinkuoto plieno 300x200 | m | 8
8 | 88014053 | Ortakis cinkuoto plieno 800x300 | m | 4
9 | 88014054 | Ortakis cinkuoto plieno 600x300 | m | 4
10 | 88014069 | Ortakis cinkuoto plieno dn 200 | m | 20
11 | 88014066 | Ortakis cinkuoto plieno dn 100 | m | 18
12 | 88014067 | Ortakis cinkuoto plieno dn 125 | m | 156
13 | 88014068 | Ortakis cinkuoto plieno dn 160 | m | 94
14 | 88014069 | Ortakis cinkuoto plieno dn 200 | m | 38
15 | 88014056 | Ortakis cinkuoto plieno 250x150 | m | 11
16 | 88014057 | Ortakis cinkuoto plieno 200x150 | m | 21
17 | 88014058 | Ortakis cinkuoto plieno 250x200 | m | 11
18 | 88014059 | Ortakis cinkuoto plieno 300x200 | m | 42
19 | 88014113 | Ortakis cinkuoto plieno 300x250 | m | 4
20 | 88014060 | Ortakis cinkuoto plieno 500x200 | m | 11
21 | 88014061 | Ortakis cinkuoto plieno 500x250 | m | 7
22 | 88014054 | Ortakis cinkuoto plieno 600x300 | m | 15
23 | 88014115 | Ortakis cinkuoto plieno 800x300 | m | 15
24 | 88014064 | Ortakis cinkuoto plieno 800x500 | m | 11
25 | N26P-0301 | Stačiakampių iki 1000mm perimetro kanalų izoliavimas mineralinės vatos dembliais, padengtais aliuminio folija , kai izoliacijos storis 50 mm (izoliacijos išorinio paviršiaus plotas) | 100m2 | 0.04
26 | N26P-0302 | Stačiakampių daugiau 1000mm iki 2400mm perimetro kanalų izoliavimas min. vatos dembliais, padengtais aliuminio folija , kai izoliacijos storis 50 mm (izoliacijos išorinio paviršiaus plotas) | 100m2 | 0.072
27 | 896-217 | Lamelių dembliai su al. folija Paroc Hvac Lamella Mat AluCoat, 5000x1000x50mm | m2 | 11.2
28 | N26P-0301 | Stačiakampių iki 1000mm perimetro kanalų izoliavimas mineralinės vatos dembliais, padengtais aliuminio folija , kai izoliacijos storis 100 mm (izoliacijos išorinio paviršiaus plotas) | 100m2 | 0.04
29 | N26P-0302 | Stačiakampių daugiau 1000mm iki 2400mm perimetro kanalų izoliavimas min. vatos dembliais, padengtais aliuminio folija , kai izoliacijos storis 100 mm (izoliacijos išorinio paviršiaus plotas) | 100m2 | 0.088
30 | 896-220 | Lamelių dembliai su al. folija Paroc Hvac Lamella Mat AluCoat, 2500x1000x100mm | m2 | 12.8
31 | N26P-0201 | Vamzdyno iki 200mm skersmens vamzdžių izoliavimas mineralinės vatos dembliais, padengtais aliuminio folija , kai izoliacijos storis 50 mm (izoliacijos išorinio paviršiaus plotas) | 100m2 | 0.1256
32 | 896-217 | Lamelių dembliai su al. folija Paroc Hvac Lamella Mat AluCoat, 5000x1000x50mm | m2 | 12.56
33 | N20P-0202 | Vožtuvų, sklendžių, užkaišų montavimas stačiakampiuose ortakiuose , kai jungties perimetras daugiau 1600 mm iki 2400 mm | vnt. | 2
34 | N20P-0202 | Vožtuvų, sklendžių, užkaišų montavimas stačiakampiuose ortakiuose , kai jungties perimetras daugiau 1000 mm iki 1600 mm | vnt. | 1
35 | N20P-0202 | Vožtuvų, sklendžių, užkaišų montavimas stačiakampiuose ortakiuose , kai jungties perimetras daugiau 600 mm iki 1000 mm | vnt. | 4
36 | 88014075 | Ugnies voztuvas EI 60 su isilydanciu elementu 800x300 | m | 1
37 | 88014116 | Ugnies voztuvas EI 60 su isilydanciu elementu 500x200 | m | 1
38 | 88014076 | Ugnies voztuvas EI 60 su isilydanciu elementu 600x300 | m | 1
39 | 88014117 | Ugnies voztuvas EI 60 su isilydanciu elementu 300x200 | m | 2
40 | 88014127 | Ugnies voztuvas EI 15 su isilydanciu elementu 250x200 | m | 1
41 | 88014128 | Ugnies voztuvas EI 15 su isilydanciu elementu 300x200 | m | 1
42 | N20P-0201 | Vožtuvų, sklendžių, užkaišų montavimas apvaliuose ortakiuose , kai jungties skersmuo daugiau 160 mm iki 315 mm | vnt. | 2
43 | N20P-0201 | Vožtuvų, sklendžių, užkaišų montavimas apvaliuose ortakiuose , kai jungties skersmuo iki 160 mm | vnt. | 53
44 | 88014118 | Ugnies voztuvas EI 60 su isilydanciu elementu D200 | m | 2
45 | 88014119 | Ugnies voztuvas EI 60 su isilydanciu elementu D160 | m | 2
46 | 88014120 | Ugnies voztuvas EI 60 su isilydanciu elementu D125 | m | 3
47 | 88014129 | Ugnies voztuvas EI 15 su isilydanciu elementu D100 | m | 5
48 | 88014130 | Ugnies voztuvas EI 15 su isilydanciu elementu D125 | m | 33
49 | 88014131 | Ugnies voztuvas EI 15 su isilydanciu elementu D160 | m | 10
50 | N20P-0207 | Difuzorių montavimas , kai jungties skersmuo iki 160 mm | vnt. | 48
51 | N20P-0207 | Difuzorių montavimas , kai jungties skersmuo daugiau 160 mm iki 315 mm | vnt. | 32
52 | 88014079 | Oro padavimo/salinimo difuzorius su pajungimo deze ,su srauto reguliavimo sklendemis D100 | vnt. | 5
53 | 88014080 | Oro padavimo/salinimo difuzorius su pajungimo deze ,su srauto reguliavimo sklendemis D125 | vnt. | 33
54 | 88014081 | Oro padavimo/salinimo difuzorius su pajungimo deze ,su srauto reguliavimo sklendemis D160 | vnt. | 10
55 | 88014082 | Oro padavimo/salinimo difuzorius su pajungimo deze ,su srauto reguliavimo sklendemis D200 | vnt. | 19
56 | 88014083 | Oro padavimo/salinimo difuzorius su pajungimo deze ,su srauto reguliavimo sklendemis D250 | vnt. | 13
57 | 88014084 | Valymo liukai | kompl. | 1
58 | D3-40 | Ventiliacijos sistemos derinimas, kai sistemoje 76 - 100 oro tiekimo taškų | vnt. | 1
Skyriuje 2
| 3 | Šildymo sistema (II poetapis)
1 | N16P-0101 | Vandentiekio, šildymo, dujotiekio vamzdynų iš plieninių vamzdžių tiesimas, tvirtinant prie konstrukcijų ( vamzdžio išorinis skersmuo iki 22 mm) | m | 472
2 | N16P-0101 | Vandentiekio, šildymo, dujotiekio vamzdynų iš plieninių vamzdžių tiesimas, tvirtinant prie konstrukcijų ( vamzdžio išorinis skersmuo daugiau 22 mm iki 40 mm) | m | 218
3 | N16P-0101 | Vandentiekio, šildymo, dujotiekio vamzdynų iš plieninių vamzdžių tiesimas, tvirtinant prie konstrukcijų ( vamzdžio išorinis skersmuo daugiau 40 mm iki 70 mm) | m | 78
4 | N16P-0101 | Vandentiekio, šildymo, dujotiekio vamzdynų iš plieninių vamzdžių tiesimas, tvirtinant prie konstrukcijų ( vamzdžio išorinis skersmuo daugiau 70 mm iki 100 mm) | m | 20
5 | 88014104 | Cink. išoreje anglinio plieno presuojami vamzdžiai dn 18 | m | 412
6 | 88014105 | Cink. išoreje anglinio plieno presuojami vamzdžiai dn 22 | m | 60
7 | 88014106 | Cink. išoreje anglinio plieno presuojami vamzdžiai dn 28 | m | 155
8 | 88014107 | Cink. išoreje anglinio plieno presuojami vamzdžiai dn 35 | m | 63
9 | 88014108 | Cink. išoreje anglinio plieno presuojami vamzdžiai dn 42 | m | 68
10 | 88014109 | Cink. išoreje anglinio plieno presuojami vamzdžiai dn 64 | m | 10
11 | 88014110 | Cink. išoreje anglinio plieno presuojami vamzdžiai dn 76 | m | 20
12 | N26-218 | Vamzdynų, kurių skersmuo iki 32 mm, izoliavimas folija padengtais kevalais | 100m | 6.27
13 | N26-219 | Vamzdynų, kurių skersmuo daugiau kaip 32 mm ir mažiau 57 mm, izoliavimas folija padengtais kevalais | 100m | 1.31
14 | N26-220 | Vamzdynų, kurių skersmuo daugiau kaip 57 mm ir mažiau 108 mm, izoliavimas folija padengtais kevalais | 100m | 0.3
15 | 88014111 | Šiluminė izoliacija 40 mm storio dn 18 | m | 412
16 | 88014112 | Šiluminė izoliacija 40 mm storio dn 22 | m | 60
17 | 88014113 | Šiluminė izoliacija 40 mm storio dn 28 | m | 155
18 | 88014114 | Šiluminė izoliacija 40 mm storio dn 35 | m | 63
19 | 88014115 | Šiluminė izoliacija 40 mm storio dn 42 | m | 68
20 | 88014116 | Šiluminė izoliacija 40 mm storio dn 64 | m | 10
21 | 88014117 | Šiluminė izoliacija 40 mm storio dn 76 | m | 20
22 | N16P-0901 | Plieninių šildymo radiatorių iki 1600 mm ilgio montavimas ( trijų šildymo plokščių) | vnt. | 43
23 | N16P-0901 | Plieninių šildymo radiatorių iki 1600 mm ilgio montavimas ( dviejų šildymo plokščių) | vnt. | 2
24 | N16P-0902 | Plieninių šildymo radiatorių daugiau kaip 1600 mm ilgio montavimas ( trijų šildymo plokščių) | vnt. | 3
25 | N16P-0901 | Plieninių šildymo radiatorių iki 1600 mm ilgio montavimas ( vienos šildymo plokštės) | vnt. | 1
26 | N16P-0902 | Plieninių šildymo radiatorių daugiau kaip 1600 mm ilgio montavimas ( dviejų šildymo plokščių) | vnt. | 1
27 | 88014001 | Pakabinami apatinio pajungimo plieniniai radiatoriai 30-500-1000, 565-832W | vnt. | 7
28 | 88014002 | Pakabinami apatinio pajungimo plieniniai radiatoriai 30-500-1200, 745-1028W | vnt. | 5
29 | 88014004 | Pakabinami apatinio pajungimo plieniniai radiatoriai 30-500-900, 733-852W | vnt. | 6
30 | 88014005 | Pakabinami apatinio pajungimo plieniniai radiatoriai 22-600-900 720W | vnt. | 1
31 | 88014007 | Pakabinami apatinio pajungimo plieniniai radiatoriai 30-500-1100, 810-945W | vnt. | 3
32 | 88014008 | Pakabinami apatinio pajungimo plieniniai radiatoriai 30-500-500, 368-412W | vnt. | 3
33 | 88014009 | Pakabinami apatinio pajungimo plieniniai radiatoriai 30-500-600, 433-515W | vnt. | 9
34 | 88014010 | Pakabinami apatinio pajungimo plieniniai radiatoriai 30-500-700, 508-549W | vnt. | 3
35 | 88014011 | Pakabinami apatinio pajungimo plieniniai radiatoriai 30-500-800, 608-648W | vnt. | 5
36 | 88014012 | Pakabinami apatinio pajungimo plieniniai radiatoriai 30-500-1800, 1417-1517W | vnt. | 3
37 | 88014013 | Pakabinami apatinio pajungimo plieniniai radiatoriai 30-500-1600, 1052-1258W | vnt. | 2
38 | 88014017 | Pakabinami apatinio pajungimo plieniniai radiatoriai 20-500-400, 190W | vnt. | 1
39 | 88014018 | Pakabinami apatinio pajungimo plieniniai radiatoriai 10-500-400, 108W | vnt. | 1
40 | 88014020 | Pakabinami apatinio pajungimo plieniniai radiatoriai 22-500-1800, 1417W | vnt. | 1
41 | R63P-2602 | Termostatinių radiatorių vožtuvų montavimas ( vožtuvai su automatiniu srauto ribojimu) | vnt. | 59
42 | 88014021 | Termostatinio ventilio galvute | vnt. | 59
43 | N16P-0501 | Movinės uždaromosios armatūros montavimas ( nominalusis vidinis skersmuo iki 15 mm) | vnt. | 44
44 | N16P-0501 | Movinės uždaromosios armatūros montavimas ( nominalusis vidinis skersmuo 20 mm) | vnt. | 2
45 | N16P-0501 | Movinės uždaromosios armatūros montavimas ( nominalusis vidinis skersmuo 32 mm) | vnt. | 4
46 | N16P-0501 | Movinės uždaromosios armatūros montavimas ( nominalusis vidinis skersmuo 40 mm) | vnt. | 2
47 | N16P-0501 | Movinės uždaromosios armatūros montavimas ( nominalusis vidinis skersmuo 70 mm) | vnt. | 2
48 | 88014022 | Rutulinis uzdaromasis ventilis dn 15 | vnt. | 44
49 | 88014023 | Rutulinis uzdaromasis ventilis dn 20 | vnt. | 2
50 | 88014024.2 | Rutulinis uzdaromasis ventilis dn 65 | vnt. | 2
51 | 88014025 | Rutulinis uzdaromasis ventilis dn 32 | vnt. | 4
52 | 88014026 | Rutulinis uzdaromasis ventilis dn 40 | vnt. | 2
53 | R63P-2301 | Automatinių balansavimo ventilių ir vandens išleidimo čiaupų įrengimas esamuose vienvamzdės sist. stovuose ir atšakose , kai sąlyginis skesmuo 15 mm | kompl. | 22
54 | R63P-2301 | Automatinių balansavimo ventilių ir vandens išleidimo čiaupų įrengimas esamuose vienvamzdės sist. stovuose ir atšakose , kai sąlyginis skesmuo 20 mm | kompl. | 5
55 | 88014027 | Automatinis balansavimo ventilis dn 15 | vnt. | 22
56 | 88014028 | Automatinis balansavimo ventilis dn 20 | vnt. | 5
57 | N16P-0501 | Movinės uždaromosios armatūros montavimas ( nominalusis vidinis skersmuo iki 15 mm) | vnt. | 110
58 | N16P-0501 | Movinės uždaromosios armatūros montavimas ( nominalusis vidinis skersmuo 20 mm) | vnt. | 5
59 | 88014029 | Slegio perkricio reguliatorius , DN15 | vnt. | 22
60 | 88014030 | Slegio perkricio reguliatorius , DN20 | vnt. | 5
61 | 88013030 | Drenazinis ventilis | vnt. | 44
62 | 88013005 | Automatinis nuorinimo ciaupas DN10 | vnt. | 44
63 | N16P-1406 | Vandentiekio ir šildymo sistemų vamzdynų hidraulinis bandymas | 100m | 7.68
64 | N16P-0901 | Plieninių šildymo radiatorių iki 1600 mm ilgio montavimas ( vienos šildymo plokštės) | vnt. | 3
65 | 88014118 | Elektrinis radiatorius 2000W | vnt. | 3
Skyriuje 3
| 4 | Vėdinimo kameros kloriferio mazgams (II poetapis)
1 | N16P-0101 | Vandentiekio, šildymo, dujotiekio vamzdynų iš plieninių vamzdžių tiesimas, tvirtinant prie konstrukcijų ( vamzdžio išorinis skersmuo daugiau 70 mm iki 100 mm) | m | 106
2 | N16P-0101 | Vandentiekio, šildymo, dujotiekio vamzdynų iš plieninių vamzdžių tiesimas, tvirtinant prie konstrukcijų ( vamzdžio išorinis skersmuo daugiau 40 mm iki 70 mm) | m | 122
3 | N16P-0101 | Vandentiekio, šildymo, dujotiekio vamzdynų iš plieninių vamzdžių tiesimas, tvirtinant prie konstrukcijų ( vamzdžio išorinis skersmuo daugiau 22 mm iki 40 mm) | m | 40
4 | 88014105 99 | Cink. išoreje anglinio plieno presuojami vamzdžiai dn 54 | m | 63
5 | 88014106 | Cink. išoreje anglinio plieno presuojami vamzdžiai dn 28 | m | 20
6 | 88014107 | Cink. išoreje anglinio plieno presuojami vamzdžiai dn 35 | m | 20
7 | 88014108 | Cink. išoreje anglinio plieno presuojami vamzdžiai dn 42 | m | 20
8 | 88014109 | Cink. išoreje anglinio plieno presuojami vamzdžiai dn 64 | m | 39
9 | 88014110 | Cink. išoreje anglinio plieno presuojami vamzdžiai dn 76 | m | 106
10 | N26-218 | Vamzdynų, kurių skersmuo iki 32 mm, izoliavimas folija padengtais kevalais | 100m | 0.2
11 | N26-219 | Vamzdynų, kurių skersmuo daugiau kaip 32 mm ir mažiau 57 mm, izoliavimas folija padengtais kevalais | 100m | 1.03
12 | N26-220 | Vamzdynų, kurių skersmuo daugiau kaip 57 mm ir mažiau 108 mm, izoliavimas folija padengtais kevalais | 100m | 1.45
13 | 88014112.1 | Šiluminė izoliacija 40 mm storio dn 54 | m | 63
14 | 88014113 | Šiluminė izoliacija 40 mm storio dn 28 | m | 20
15 | 88014114 | Šiluminė izoliacija 40 mm storio dn 35 | m | 20
16 | 88014115 | Šiluminė izoliacija 40 mm storio dn 42 | m | 20
17 | 88014116 | Šiluminė izoliacija 40 mm storio dn 64 | m | 39
18 | 88014117 | Šiluminė izoliacija 40 mm storio dn 76 | m | 106
19 | R17-54 | Atbulinių vožtuvų, kurių skersmuo iki 50 mm, įstatymas į esamus vamzdynus | vnt | 2
20 | N16P-0501 | Movinės uždaromosios armatūros montavimas ( nominalusis vidinis skersmuo 50 mm) | vnt. | 4
21 | N16P-0501 | Movinės uždaromosios armatūros montavimas ( nominalusis vidinis skersmuo 70 mm) | vnt. | 2
22 | N16P-0501 | Movinės uždaromosios armatūros montavimas ( nominalusis vidinis skersmuo 40 mm) | vnt. | 2
23 | N16P-0501 | Movinės uždaromosios armatūros montavimas ( nominalusis vidinis skersmuo 32 mm) | vnt. | 2
24 | N16P-0501 | Movinės uždaromosios armatūros montavimas ( nominalusis vidinis skersmuo 25 mm) | vnt. | 2
25 | 88014022.6 | Rutulinis uzdaromasis ventilis dn 25 | vnt. | 2
26 | 88014023.5 | Rutulinis uzdaromasis ventilis dn 50 | vnt. | 4
27 | 88014024.2 | Rutulinis uzdaromasis ventilis dn 65 | vnt. | 2
28 | 88014025 | Rutulinis uzdaromasis ventilis dn 32 | vnt. | 2
29 | 88014026 | Rutulinis uzdaromasis ventilis dn 40 | vnt. | 2
30 | R63P-2301 | Automatinių balansavimo ventilių ir vandens išleidimo čiaupų įrengimas esamuose vienvamzdės sist. stovuose ir atšakose , kai sąlyginis skesmuo 15 mm | kompl. | 1
31 | R63P-2301 | Automatinių balansavimo ventilių ir vandens išleidimo čiaupų įrengimas esamuose vienvamzdės sist. stovuose ir atšakose , kai sąlyginis skesmuo 32 mm | kompl. | 1
32 | R63P-2301 | Automatinių balansavimo ventilių ir vandens išleidimo čiaupų įrengimas esamuose vienvamzdės sist. stovuose ir atšakose , kai sąlyginis skesmuo 25 mm | kompl. | 2
33 | 88014119 | Automotinis balansinis ventilis DN15 | vnt. | 1
34 | 88014120 | Automotinis balansinis ventilis DN32 | vnt. | 1
35 | 88014121 | Automotinis balansinis ventilis DN25 | vnt. | 2
36 | R63P-2302 | Rankinio nustatymo balansavimo ventilių ir vandens išleidimo čiaupų montavimas esamame vienvamzdės sistemos vamzdyne , kai sąlyginis skesmuo 32 mm | kompl. | 2
37 | R63P-2302 | Rankinio nustatymo balansavimo ventilių ir vandens išleidimo čiaupų montavimas esamame vienvamzdės sistemos vamzdyne , kai sąlyginis skesmuo 15 mm | kompl. | 1
38 | R63P-2302 | Rankinio nustatymo balansavimo ventilių ir vandens išleidimo čiaupų montavimas esamame vienvamzdės sistemos vamzdyne , kai sąlyginis skesmuo 25 mm | kompl. | 1
39 | 88014122 | Rankinis balansinis ventilis USV-I dn 32 | vnt. | 2
40 | 88014123 | Rankinis balansinis ventilis USV-I dn 25 | vnt. | 1
41 | 88014124 | Rankinis balansinis ventilis USV-I dn 15 | vnt. | 1
42 | N16P-0501 | Movinės uždaromosios armatūros montavimas ( nominalusis vidinis skersmuo iki 15 mm) | vnt. | 8
43 | 2060-24 | Automatinis nuorintojas 1/2` MKV 15 R/N | vnt | 8
44 | N16P-0501 | Movinės uždaromosios armatūros montavimas ( nominalusis vidinis skersmuo 25 mm) | vnt. | 8
45 | 1028-209 | Rutulinis ventilis FV-Plast PPR DN25 | vnt | 8
46 | N16P-1406 | Vandentiekio ir šildymo sistemų vamzdynų hidraulinis bandymas | 100m | 2.68
Skyriuje 4
| 5 | Vėdinimas (II poetapis)
1 | N20P-0603 | Vėdinimo ir oro kondicionavimo įrenginių, kurių našumas daugiau kaip 3000 m3/val., montavimas , kai įrenginio masė daugiau 0,5 t iki 1,0 t | vnt. | 2
2 | N20P-0603 | Vėdinimo ir oro kondicionavimo įrenginių, kurių našumas daugiau kaip 3000 m3/val., montavimas , kai įrenginio masė daugiau 1,0 t iki 1,5 t | vnt. | 2
7 | N20P-0316 | Stačiakampių triukšmo slopintuvų su pertvaromis montavimas , kai slopintuvo jungties perimetras daugiau 3200 mm iki 4000 mm | vnt. | 8
8 | N20P-0316 | Stačiakampių triukšmo slopintuvų su pertvaromis montavimas , kai slopintuvo jungties perimetras daugiau 2400 mm iki 3200 mm | vnt. | 4
9 | 88014040 | Triuksmo slopintuvas 1400x740x2500 | vnt. | 4
10 | 88014041 | Triukmo slopintuvas 2400x1200x2500 | vnt. | 4
11 | 88014042 | Triuksmo slopintuvas 500x250x2500 | vnt. | 4
12 | N20-507 | Įvairių tipų plieninių štampuotų žaliuzi grotelių, kurių plotas iki 1,0m2 šviesoje, montavimas k8=1.02 | vnt | 2
13 | N20-509 | Įvairių tipų plieninių štampuotų žaliuzi grotelių, kurių plotas iki 2,25m2 šviesoje, montavimas k8=1.02 | vnt | 2
14 | 88014043 | Lauko groteles oro paemimui Aef=0.26m², greitis grotelese 2m/s | vnt. | 1
15 | 88014044 | Lauko groteles oro paemimui Aef=1.65m², greitis grotelese 2m/s | vnt. | 1
16 | 88014045 | Lauko groteles oro paemimui Aef=0.82m², greitis grotelese 2m/s | vnt. | 1
17 | 88014125 | Lauko groteles oro paemimui Aef=1.35m², greitis grotelese 2m/s | vnt. | 1
18 | N20P-0701 | Deflektorių montavimas ant stogų , kai deflektoriaus jungties skersmuo daugiau 1000 mm | vnt. | 2
19 | 88014046 | Perejimas per stoga apsiltintas, su kamineliu 2400x1140 | vnt. | 1
20 | 88014047 | Perejimas per stoga apsiltintas, su kamineliu 1400x750 | vnt. | 1
21 | N20P-0102 | Plieninių stačiakampių užlankinių ortakių tiesių dalių montavimas , kai ortakio perimetras daugiau 600 mm iki 1000 mm | m | 119
22 | N20P-0102 | Plieninių stačiakampių užlankinių ortakių tiesių dalių montavimas , kai ortakio perimetras daugiau 1000 mm iki 1600 mm | m | 166
23 | N20P-0102 | Plieninių stačiakampių užlankinių ortakių tiesių dalių montavimas , kai ortakio perimetras daugiau 1600 mm iki 2400 mm | m | 76
24 | N20P-0102 | Plieninių stačiakampių užlankinių ortakių tiesių dalių montavimas , kai ortakio perimetras daugiau 4000 mm | m | 30
25 | 88014048 | Ortakis cinkuoto plieno D2353x1137 | m | 30
26 | 88014049 | Ortakis cinkuoto plieno D800x400 | m | 26
27 | 88014050 | Ortakis cinkuoto plieno D400x250 | m | 57
28 | 88014052 | Ortakis cinkuoto plieno 400x200 | m | 37
29 | 88014054 | Ortakis cinkuoto plieno 600x300 | m | 22
30 | 88014056 | Ortakis cinkuoto plieno 250x150 | m | 5
31 | 88014057 | Ortakis cinkuoto plieno 200x150 | m | 31
32 | 88014058 | Ortakis cinkuoto plieno 250x200 | m | 35
33 | 88014059 | Ortakis cinkuoto plieno 300x200 | m | 48
34 | 88014060 | Ortakis cinkuoto plieno 500x200 | m | 47
35 | 88014061 | Ortakis cinkuoto plieno 500x250 | m | 7
36 | 88014062 | Ortakis cinkuoto plieno 600x250 | m | 18
37 | 88014063 | Ortakis cinkuoto plieno 800x250 | m | 28
38 | 88014065 | Ortakis cinkuoto plieno 1200x800 | m | 10
39 | N20P-0101 | Plieninių apvalių užlankinių ortakių tiesių dalių montavimas , kai ortakio skersmuo iki 160 mm | m | 338
40 | N20P-0101 | Plieninių apvalių užlankinių ortakių tiesių dalių montavimas , kai ortakio skersmuo daugiau 160 mm iki 315 mm | m | 33
41 | 88014066 | Ortakis cinkuoto plieno dn 100 | m | 54
42 | 88014067 | Ortakis cinkuoto plieno dn 125 | m | 119
43 | 88014068 | Ortakis cinkuoto plieno dn 160 | m | 165
44 | 88014069 | Ortakis cinkuoto plieno dn 200 | m | 22
45 | 88014070 | Ortakis cinkuoto plieno dn 250 | m | 11
46 | N26P-0304 | Stačiakampių daugiau 4000mm perimetro kanalų izoliavimas mineralinės vatos dembliais, padengtais aliuminio folija , kai izoliacijos storis 50 mm (izoliacijos išorinio paviršiaus plotas) | 100m2 | 1.047
47 | N26P-0302 | Stačiakampių daugiau 1000mm iki 2400mm perimetro kanalų izoliavimas min. vatos dembliais, padengtais aliuminio folija , kai izoliacijos storis 50 mm (izoliacijos išorinio paviršiaus plotas) | 100m2 | 0.442
48 | 88014071 | Silumos izoliacija 50 mm storio | m2 | 148.9
49 | N26P-0304 | Stačiakampių daugiau 4000mm perimetro kanalų izoliavimas mineralinės vatos dembliais, padengtais aliuminio folija , kai izoliacijos storis 100 mm (izoliacijos išorinio paviršiaus plotas) | 100m2 | 1.047
50 | N26P-0302 | Stačiakampių daugiau 1000mm iki 2400mm perimetro kanalų izoliavimas min. vatos dembliais, padengtais aliuminio folija , kai izoliacijos storis 100 mm (izoliacijos išorinio paviršiaus plotas) | 100m2 | 0.442
51 | 88014072 | Silumos izoliacija 100mm | m2 | 148.9
52 | N20P-0201 | Vožtuvų, sklendžių, užkaišų montavimas apvaliuose ortakiuose , kai jungties skersmuo iki 160 mm | vnt. | 54
53 | N20P-0202 | Vožtuvų, sklendžių, užkaišų montavimas stačiakampiuose ortakiuose , kai jungties perimetras daugiau 1600 mm iki 2400 mm | vnt. | 2
54 | N20P-0202 | Vožtuvų, sklendžių, užkaišų montavimas stačiakampiuose ortakiuose , kai jungties perimetras daugiau 1000 mm iki 1600 mm | vnt. | 4
55 | N20P-0202 | Vožtuvų, sklendžių, užkaišų montavimas stačiakampiuose ortakiuose , kai jungties perimetras daugiau 2400 mm iki 3200 mm | vnt. | 6
56 | 88014075 | Ugnies voztuvas EI 60 su isilydanciu elementu 800x300 | m | 2
57 | 88014077 | Ugnies voztuvas EI 60 su isilydanciu elementu 400x200 | vnt. | 4
58 | 88014126 | Ugnies voztuvas EI 60 su isilydanciu elementu 800x500 | m | 6
59 | 1082-131 | Ugnies vožtuvas EI 120 CX5-125 | vnt | 6
60 | 88014129 | Ugnies voztuvas EI 15 su isilydanciu elementu D100 | m | 10
61 | 88014130 | Ugnies voztuvas EI 15 su isilydanciu elementu D125 | m | 16
62 | 88014131 | Ugnies voztuvas EI 15 su isilydanciu elementu D160 | m | 22
63 | N20P-0207 | Difuzorių montavimas , kai jungties skersmuo iki 160 mm | vnt. | 48
64 | N20P-0207 | Difuzorių montavimas , kai jungties skersmuo daugiau 160 mm iki 315 mm | vnt. | 14
65 | 88014079 | Oro padavimo/salinimo difuzorius su pajungimo deze ,su srauto reguliavimo sklendemis D100 | vnt. | 10
66 | 88014080 | Oro padavimo/salinimo difuzorius su pajungimo deze ,su srauto reguliavimo sklendemis D125 | vnt. | 16
67 | 88014081 | Oro padavimo/salinimo difuzorius su pajungimo deze ,su srauto reguliavimo sklendemis D160 | vnt. | 22
68 | 88014082 | Oro padavimo/salinimo difuzorius su pajungimo deze ,su srauto reguliavimo sklendemis D200 | vnt. | 12
69 | 88014083 | Oro padavimo/salinimo difuzorius su pajungimo deze ,su srauto reguliavimo sklendemis D250 | vnt. | 2
70 | 88014084 | Valymo liukai | kompl. | 1
71 | D3-40 | Ventiliacijos sistemos derinimas, kai sistemoje 76 - 100 oro tiekimo taškų | vnt. | 1
72 | N20-939 | Kanalinio ventiliatoriaus iki 5 kg masės montavimas apvaliuose ortakiuose | vnt. | 2
73 | N20-938 | Kanalinio ventiliatoriaus iki 3 kg masės montavimas apvaliuose ortakiuose | vnt. | 2
77 | N20P-0101 | Plieninių apvalių užlankinių ortakių tiesių dalių montavimas, kai ortakio skersmuo daugiau 160 mm iki 315 mm | m | 20
78 | 1072-169 | Spiraliniai ortakiai OSLN 250 su spiraline siūle, iš nerūd. plieno, L-3000 | m | 20
79 | N20-939 | Kanalinio ventiliatoriaus iki 5 kg masės montavimas apvaliuose ortakiuose | vnt. | 2
82 | N20P-0314 | 900 mm ilgio apvalių triukšmo slopintuvų montavimas ortakiuose , kai slopintuvo vidaus skersmuo daugiau 200 mm iki 315 mm | vnt. | 2
83 | 88014088 | Triukmo slopintuvas D250, L2000 | vnt. | 2
84 | N20-566 | Gaubto montavimas virš šachtos, kurios D 200mm | vnt | 2
85 | 88014089 | Ventiliacijos gaubtas 800m3/h | vnt. | 1
86 | 88014090 | Ventiliacijos oro nutraukimo rankove 100m3/h | vnt. | 1
88 | N20P-0701 | Deflektorių montavimas ant stogų , kai deflektoriaus jungties skersmuo iki 250 mm | vnt. | 5
89 | 88014092 | Perejimas per stoga apiltintas 200x150 su kamineliu | vnt. | 5
Skyriuje 5
| 6 | Oro kondicionavimo sistema (II poetapis)
1 | N20P-0602 | Vėdinimo ir oro kondicionavimo įrenginių, kurių našumas iki 3000 m3/val. , montavimas , kai įrenginio našumas iki 500 m3/val. | vnt. | 1
2 | N20P-0801 | Kondicionierių vidinių sieninių agregatų montavimas , kai agregato šaldymo galia iki 5kW | vnt. | 4
6 | N16P-0404 | Varinių vamzdžių jungimas trišakiais, sandūtras lituojant ( vamzdžio išorinis skersmuo iki 22 mm) k8=1.10 | vnt. | 4
7 | 88014093 | Triakis vidiniams blokams | kompl. | 4
8 | 88014094 | Laidinis valdymo pultas | vnt. | 3
9 | N16P-0401 | Vandentiekio, šildymo vamzdynų iš varinių vamzdžių tiesimas, tvirtinant prie konstrukcijų ( vamzdžio išorinis skersmuo iki 22 mm) | m | 64
10 | N16P-0401 | Vandentiekio, šildymo vamzdynų iš varinių vamzdžių tiesimas, tvirtinant prie konstrukcijų ( vamzdžio išorinis skersmuo daugiau 22 mm iki 54 mm) | m | 20
11 | 88014095 | Standus variniai vamzdziai D6,35; izoliuoti d=19 mm | m | 22
12 | 88014096 | Standus variniai vamzdziai D9,52; izoliuoti d=19 mm | m | 20
13 | 88014097 | Standus variniai vamzdziai D12,7; izoliuoti d=19 mm | m | 22
14 | 88014098 | Standus variniai vamzdziai D15,88; izoliuoti d=19 mm | m | 20
15 | N20P-0811 | Oro kondicionavimo sistemų užpildymas šaldymo skysčiais , kai sistemos šaldymo galia daugiau 20 kW | vnt. | 1
16 | 88014103 | FreonasR410A | kg | 12
Skyriuje 6
Sudarė:
Darbu ir medziagu kiekiu ziniarastis
Statinių grupė 033 Gydymo paskirties pastato, Partizanų g.4, Švenčionys, kapitalinis remontas
Statinys 1 I etapas
Žiniaraštis 20 Elektrotechnika
Sąm. | Darbo | Darbų ir išlaidų | Mato | Kiekis | Kaina EUR
eil. | kodas | aprašymai | vnt |  | Vieneto kaina | Iš viso
| 1 | Įvadiniai ir skirstomieji skydai (I poetapis)
1 | N21-457 | Valdymo ir reguliavimo spintos montavimas | vnt | 2
Skyriuje 1
| 2 | Kabelinės linijos (I poetapis)
1 | * | KABELINĖS KONSTRUKCIJOS |  | 0
2 | N21-153 | Metalinių pavienių atraminių konstrukcijų iki 3kg masės montavimas prie sienos prišaudant k8=1.05 | t | 0.5
3 | N21P-0312 | Metalinių kopėčių kabeliams montavimas , kai kopėčių plotis daugiau 300 mm (kopėčių ilgis) | 100m | 0.7
4 | 88020401 | Kabelinės kopėtėlės cinkuotos, atsparumo korozijai klasė C1-C2, komplekte su fasoninėmis ir tvirtinimo detalėmis 400x60mm | m | 30
5 | 88020402 | Kabelinės kopėtėlės cinkuotos, atsparumo korozijai klasė C1-C2, komplekte su fasoninėmis ir tvirtinimo detalėmis 300x60mm | m | 20
6 | 88020403 | Kabelinės kopėtėlės cinkuotos, atsparumo korozijai klasė C3-C4, komplekte su fasoninėmis ir tvirtinimo detalėmis 400x60mm | m | 20
7 | ** | MAGISTRALINIAI KABELIAI, LAIDAI IR MOVOS |  | 0
8 | N21-20 | Kabelio tiesimas įrengtom konstrukcijom arba loviais, tvirtinant visu ilgiu, kai 1m kabelio masė iki 3kg | 100m | 0.7
9 | 88020406 | Kabelis aliuminio gyslomis Al 4*120/Cu41 Cca | m | 40
10 | 88020408 | Kabelis aliuminio gyslomis Al 4*35/Cu16 Cca | m | 30
11 | N21-602 | Iki 1000 V įtampos iki 120mm2 skersp. kabeliui galinės movos su terminiais vamzdeliais montavimas | vnt. | 2
12 | 88020411 | Galinė mova kabeliui 4*120 mm2 | vnt | 2
13 | N21-601 | Iki 1000 V įtampos iki 70mm2 skersp.kabeliui galinės movos su terminiais vamzdeliais montavimas | vnt. | 2
14 | 88020413 | Galinė mova kabeliui 4*35 mm2 | vnt | 2
15 | *** | UGNIAI ATSPARŪS |  | 0
16 | N21-19 | Kabelio tiesimas įrengtom konstrukcijom arba loviais, tvirtinant visu ilgiu, kai 1m kabelio masė iki 2kg | 100m | 0.6
17 | 88020414 | Kabelis varinėmis gyslomis 3*2,5 E60 | m | 60
18 | **** | GRUPINIAI KABELIAI, LAIDAI IR MOVOS |  | 0
19 | N21-19 | Kabelio tiesimas įrengtom konstrukcijom arba loviais, tvirtinant visu ilgiu, kai 1m kabelio masė iki 2kg | 100m | 37.25
20 | 88020421 | Kabelis varinėmis gyslomis 3*4 Cca, 300/500 V | m | 150
21 | 88020422 | Kabelis varinėmis gyslomis 3*2,5 Cca, 300/500 V | m | 1890
22 | 88020423 | Kabelis varinėmis gyslomis 3*1,5 Cca, 300/500 V | m | 885
23 | 88020424 | Kabelis varinėmis gyslomis 4*1 Cca, 300/500 V | m | 800
24 | ***** | SIGNALINIAI IR VALDYMO KABELIAI |  | 0
25 | N50-369 | Signalinio kabelio tarp sistemos elementų tiesimas paruoštose vagose (po tinku) | 100m | 0.8
26 | N21-19 | Kabelio tiesimas įrengtom konstrukcijom arba loviais, tvirtinant visu ilgiu, kai 1m kabelio masė iki 2kg | 100m | 0.8
27 | 88020426 | Kabelis varinėmis gyslomis 2*1,5 Cca, 300/500 V | m | 80
28 | N21P-0138 | Horizontalių skylių gręžimas iki 80 mm skersmens deimantiniais grąžtais betono konstrukcijose , kai skylės skersmuo iki 32mm, gylis 200 mm | 100vnt | 1
29 | R23-51 | Skylių užtaisymas tinkuotose pertvarose arba sienose, užtaisant iš abiejų pusių, paklojus vamzdžius | vnt | 100
30 | D1-374-2 | Kabelio izoliacijos varžos matavimas | vnt. | 125
Skyriuje 2
| 3 | Instaliaciniai prietaisai ir medžiagos (I poetapis)
1 | N21-194-2 | Lizdų paskirstymo dėžutėms, jungikliams, kištukiniams lizdams gręžimas žiediniais grąžtais betono sienose | 100vnt | 2.79
2 | N21P-0317 | Potinkinių elektros instaliacinių dėžučių įstatymas į paruoštus lizdus, kai dėžutės apvalios d iki 100 mm | 100vnt | 2.79
3 | N21-206 | Hermetinių ir pusiauhermetinių rozečių montavimas | 100vnt | 0.02
4 | N21-205 | Rozečių montavimas, kai instaliacija paslėptoji | 100vnt | 3.3
5 | 88020501 | 3F kištukinis lizdas, viengubas, virštinkinis, 400V, 16A, IP44 su dangteliu | vnt | 2
6 | 88020503 | 1F kištukinis lizdas, viengubas, įleidžiamas, 230V, 16A, IP20 | vnt | 230
7 | 88020505 | 1F kištukinis lizdas, viengubas, montuojamas lovelyje 230V, 16A, IP20 | vnt | 16
8 | 88020506 | 1F kištukinis lizdas 230V 16A, montuojamas į grindinę dėžutę | vnt | 84
9 | N50-201 | Sieninės paskirstymo dėžutės montavimas/pritaikyta grindinės dėžės montavimas | vnt | 7
10 | 88020507 | Grindine dėžė 12 vietų IP20 | kompl. | 7
11 | N21-198 | Jungiklio montavimas, kai instaliacija paslėptoji | 100vnt | 0.43
12 | 88020509 | Vieno klavišo jungiklis, įleidžiamas 230V, 10A, IP44 | vnt | 2
13 | 88020510 | Vieno klavišo jungiklis, įleidžiamas 230V, 10A, IP20 | vnt | 41
14 | N21-202 | Perjungiklių montavimas, kai instaliacija paslėptoji | 100vnt | 0.04
15 | 88020512 | Vieno klavišo perjungiklis, įleidžiamas, 230V, 10A | vnt | 4
16 | N50-270 | Daugkartinio veikimo automatiniai priešgaisrinės signalizacijos davikliai (normalus variantas) | vnt | 9
17 | 88020513 | Įleidžiamas būvio daviklis | vnt | 9
18 | N51-163 | Sujungimo dėžutės iki 25 gnybtų montavimas | vnt | 150
19 | 88020514 | Sujungimų dėžutė su gnybtais | vnt | 150
20 | N21-150 | Iki 25mm skersmens polietileninių vamzdžių montavimas paruoštose vagose | 100m | 23.25
21 | 1035-33 | Elektros instaliacijos vamzdžiai TRL iš PVC (lygūs, su movomis) 25/22.6mm | m | 1800
22 | 1035-32 | Elektros instaliacijos vamzdžiai TRL iš PVC (lygūs, su movomis) 20/17.8mm | m | 25
23 | 1035-33 | Elektros instaliacijos vamzdžiai TRL iš PVC (lygūs, su movomis) 25/22.6mm | m | 500
24 | N21-540 | El. instaliacijos plastikinių kanalų iki 100x60 mm skersmens montavimas, tvirtinant prie betono sienos | 100m | 0.1
25 | 88020520 | Plastikinis lovelis 2000x100x53mm | m | 10
Skyriuje 3
| 4 | Šviestuvai pastato viduje (I poetapis)
1 | N21-226 | Signalinių žibintų su užrašu "įėjimas", "išėjimas" ir pan. montavimas | 100vnt | 0.11
2 | 88020601 | Evakuacinis ženklas (rodyklė/išėjimas) LED šviestu-vas 3W IP20 | vnt | 2
3 | 88020602 | Gaisrinio čiaupo šviestuvas LED 3W IP44 | vnt | 9
4 | 88020603 | Avarinis modulis LED šviestuvams IP30 | vnt | 3
5 | N21-242 | 2 lempų liuminescencinių šviestuvų montavimas pakabinamų lubų angose/pritaikyta šviestuvo montavimas | 100vnt | 1.85
6 | 88020604 | Šviestuvas Nr. 1 | vnt | 34
7 | 88020605 | Šviestuvas Nr. 2 | vnt | 83
8 | 88020607 | Šviestuvas Nr. 4 | vnt | 19
9 | 88020608 | Šviestuvas Nr. 5 | vnt | 24
10 | 88020612 | Šviestuvas Nr. 9 | vnt | 25
11 | N21-19 | Kabelio tiesimas įrengtom konstrukcijom arba loviais, tvirtinant visu ilgiu, kai 1m kabelio masė iki 2kg | 100m | 2.8
12 | 88020616 | Kabelis varinėmis gyslomis 3x2,5 E60 | m | 105
13 | 88020617 | Kabelis varinėmis gyslomis 3x1,5 E60 | m | 175
14 | N21-150 | Iki 25mm skersmens polietileninių vamzdžių montavimas paruoštose vagose | 100m | 0.7
15 | 1035-33 | Elektros instaliacijos vamzdžiai TRL iš PVC (lygūs, su movomis) 25/22.6mm | m | 70
Skyriuje 4
| 5 | Įžeminimas ir potencialų išlyginimas (I poetapis)
1 | N21-432 | Surenkamųjų šynlaidžių montavimas, kai fazėje viena varinė arba aliuminio iki 250 mm2 skerspjūvio šyna/pritaikyta potencialų išlyginimo šynos montavimas k8=1.03 | 100m | 0.05
2 | 88020618 | Įžeminimo/potencialų išlyginimo šyna žalvarinė (gnybtynas) paviršinio montažo su plastikiniu pagrindu ir dangteliu, 7*25 mm2 kabeliams | vnt | 5
3 | N21-266 | Įžeminimo 25 mm2 skerspjūvio varinių izoliuotų laidininkų montavimas, tvirtinant prie konstrukcijų | 100m | 1
4 | 88020702 | Laidas varinis, žaliai geltona izoliacija 1*16 mm2 | m | 100
Skyriuje 5
| 6 | Matavimai (I poetapis)
1 | D1-374-2 | Kabelio izoliacijos varžos matavimas/pritaikyta antrinių grandinių ir instaliacijos izoliacijos varžų matavimas | vnt. | 500
2 | R33-412 | Įžeminimo įrenginių varžų matavimas 110, 330 kV OL su apsauginiais trosais (įžeminimo kontūras)/pritaikyta įžeminimo įrenginių varžos matavimas | vnt | 10
3 | D1-382 | Grandinės "fazė - nulis" tariamosios varžos matavimas | grandinė | 500
4 | R61P-2718 | Iki 0,4 kV įtampos elektros instaliacijos pereinamosios varžos matavimas (taškas) | 10 vnt | 18.7
Skyriuje 6
| 7 | Įvadiniai ir skirstomieji skydai (II poetapis)
1 | N21-457 | Valdymo ir reguliavimo spintos montavimas | vnt | 13
Skyriuje 7
| 8 | Kabelinės linijos (II poetapis)
1 | * | KABELINĖS KONSTRUKCIJOS |  | 0
2 | N21P-0312 | Metalinių kopėčių kabeliams montavimas , kai kopėčių plotis daugiau 300 mm (kopėčių ilgis) | 100m | 2.5
3 | 88020401 | Kabelinės kopėtėlės cinkuotos, atsparumo korozijai klasė C1-C2, komplekte su fasoninėmis ir tvirtinimo detalėmis 400x60mm | m | 170
4 | 88020402 | Kabelinės kopėtėlės cinkuotos, atsparumo korozijai klasė C1-C2, komplekte su fasoninėmis ir tvirtinimo detalėmis 300x60mm | m | 80
5 | N21-153 | Metalinių pavienių atraminių konstrukcijų iki 3kg masės montavimas prie sienos prišaudant k8=1.05 | t | 0.5
6 | ** | MAGISTRALINIAI KABELIAI, LAIDAI IR MOVOS |  | 0
7 | N21-20 | Kabelio tiesimas įrengtom konstrukcijom arba loviais, tvirtinant visu ilgiu, kai 1m kabelio masė iki 3kg | 100m | 4.4
8 | 88020405 | Kabelis aliuminio gyslomis Al 4*150/Cu41 Cca | m | 70
9 | 88020406 | Kabelis aliuminio gyslomis Al 4*120/Cu41 Cca | m | 145
10 | 88020407 | Kabelis aliuminio gyslomis Al 4*70/Cu21 Cca | m | 60
11 | 88020408 | Kabelis aliuminio gyslomis Al 4*35/Cu16 Cca | m | 60
12 | 88020409 | Kabelis varinėmis gyslomis 5*6 Cca | m | 105
13 | N21-603 | Iki 1000 V įtampos didesnio kaip 120mm2 skersp. kabeliui galinės movos su terminiais vamzdeliais montavimas | vnt. | 2
14 | 88020410 | Galinė mova kabeliui 4*150 mm2 | vnt | 2
15 | N21-602 | Iki 1000 V įtampos iki 120mm2 skersp. kabeliui galinės movos su terminiais vamzdeliais montavimas | vnt. | 6
16 | 88020411 | Galinė mova kabeliui 4*120 mm2 | vnt | 6
17 | N21-601 | Iki 1000 V įtampos iki 70mm2 skersp.kabeliui galinės movos su terminiais vamzdeliais montavimas | vnt. | 12
18 | 88020412 | Galinė mova kabeliui 4*70 mm2 | vnt | 6
19 | 88020413 | Galinė mova kabeliui 4*35 mm2 | vnt | 6
20 | *** | UGNIAI ATSPARŪS |  | 0
21 | N21-19 | Kabelio tiesimas įrengtom konstrukcijom arba loviais, tvirtinant visu ilgiu, kai 1m kabelio masė iki 2kg | 100m | 0.1
22 | 88020415 | Kabelis varinėmis gyslomis 5*6 E60 | m | 10
23 | **** | GRUPINIAI KABELIAI, LAIDAI IR MOVOS |  | 0
24 | N21-19 | Kabelio tiesimas įrengtom konstrukcijom arba loviais, tvirtinant visu ilgiu, kai 1m kabelio masė iki 2kg | 100m | 84.7
25 | N21-601 | Iki 1000 V įtampos iki 70mm2 skersp.kabeliui galinės movos su terminiais vamzdeliais montavimas | vnt. | 2
26 | 88020416 | Kabelis varinėmis gyslomis 5*35 Cca, 300/500 V | m | 45
27 | 88020417 | Galinė mova kabeliui Cu 5x35 | vnt | 2
28 | 88020418 | Kabelis varinėmis gyslomis 5*6 Cca, 300/500 V | m | 150
29 | 88020419 | Kabelis varinėmis gyslomis 5*4 Cca, 300/500 V | m | 95
30 | 88020420 | Kabelis varinėmis gyslomis 5*2,5 Cca, 300/500 V | m | 250
31 | 88020421 | Kabelis varinėmis gyslomis 3*4 Cca, 300/500 V | m | 865
32 | 88020422 | Kabelis varinėmis gyslomis 3*2,5 Cca, 300/500 V | m | 4700
33 | 88020423 | Kabelis varinėmis gyslomis 3*1,5 Cca, 300/500 V | m | 1085
34 | 88020424 | Kabelis varinėmis gyslomis 4*1 Cca, 300/500 V | m | 1220
35 | 88020425 | Kabelis varinėmis gyslomis 3*2,5 Eca, 300/500 V | m | 60
36 | ****** | SIGNALINIAI IR VALDYMO KABELIAI |  | 0
37 | N21-19 | Kabelio tiesimas įrengtom konstrukcijom arba loviais, tvirtinant visu ilgiu, kai 1m kabelio masė iki 2kg | 100m | 1.2
38 | 88020426 | Kabelis varinėmis gyslomis 2*1,5 Cca, 300/500 V | m | 120
39 | N21P-0138 | Horizontalių skylių gręžimas iki 80 mm skersmens deimantiniais grąžtais betono konstrukcijose,kai skylės skersmuo 50mm, gylis 200 mm | 100vnt | 2
40 | R23-51 | Skylių užtaisymas tinkuotose pertvarose arba sienose, užtaisant iš abiejų pusių, paklojus vamzdžius | vnt | 200
41 | D1-374-2 | Kabelio izoliacijos varžos matavimas | vnt. | 225
Skyriuje 8
| 9 | Instaliaciniai prietaisai ir medžiagos (II poetapis)
1 | N21-194-2 | Lizdų paskirstymo dėžutėms, jungikliams, kištukiniams lizdams gręžimas žiediniais grąžtais betono sienose | 100vnt | 2.13
2 | N21P-0317 | Potinkinių elektros instaliacinių dėžučių įstatymas į paruoštus lizdus, kai dėžutės apvalios d iki 100 mm | 100vnt | 2.13
3 | N21-206 | Hermetinių ir pusiauhermetinių rozečių montavimas | 100vnt | 0.02
4 | 88020501 | 3F kištukinis lizdas, viengubas, virštinkinis, 400V, 16A, IP44 su dangteliu | vnt | 1
5 | 88020502 | 24 V DC kištukinis lizdas, antviršinis, viengubas | vnt | 1
6 | N21-205 | Rozečių montavimas, kai instaliacija paslėptoji | 100vnt | 2.25
7 | 88020503 | 1F kištukinis lizdas, viengubas, įleidžiamas, 230V, 16A, IP20 | vnt | 155
8 | 88020504 | 1F kištukinis lizdas, viengubas, įleidžiamas, 230V, 16A, IP44 | vnt | 6
9 | 88020505 | 1F kištukinis lizdas, viengubas, montuojamas lovelyje 230V, 16A, IP20 | vnt | 40
10 | 88020506 | 1F kištukinis lizdas 230V 16A, montuojamas į grindinę dėžutę | vnt | 24
11 | N50-201 | Sieninės paskirstymo dėžutės montavimas/pritaikyta grindinės dėžės montavimas | vnt | 2
12 | 88020507 | Grindine dėžė 12 vietų IP20 | kompl. | 2
13 | N21-198 | Jungiklio montavimas, kai instaliacija paslėptoji | 100vnt | 0.57
14 | 88020508 | Vieno klavišo jungiklis, paviršinis 230V, 10A, IP44 | vnt | 5
15 | 88020509 | Vieno klavišo jungiklis, įleidžiamas 230V, 10A, IP44 | vnt | 2
16 | 88020510 | Vieno klavišo jungiklis, įleidžiamas 230V, 10A, IP20 | vnt | 50
17 | N50-270 | Daugkartinio veikimo automatiniai priešgaisrinės signalizacijos davikliai (normalus variantas) | vnt | 18
18 | 88020513 | Įleidžiamas būvio daviklis | vnt | 18
19 | N51-163 | Sujungimo dėžutės iki 25 gnybtų montavimas | vnt | 250
20 | 88020514 | Sujungimų dėžutė su gnybtais | vnt | 250
21 | N21-146 | Iki 50mm skersmens viniplastinių vamzdžių montavimas perdengimais užbetonavimui | 100m | 0.4
22 | 1035-36 | Elektros instaliacijos vamzdžiai TRL iš PVC (lygūs, su movomis) 50/46.4mm | m | 40
23 | N21-145 | Iki 32mm skersmens viniplastinių vamzdžių montavimas perdengimais užbetonavimui | 100m | 1.35
24 | 1035-34 | Elektros instaliacijos vamzdžiai TRL iš PVC (lygūs, su movomis) 32/29.4mm | m | 135
25 | N21-144 | Iki 25mm skersmens viniplastinių vamzdžių montavimas perdengimais užbetonavimui | 100m | 34.25
26 | 1035-33 | Elektros instaliacijos vamzdžiai TRL iš PVC (lygūs, su movomis) 25/22.6mm | m | 2200
27 | 1035-32 | Elektros instaliacijos vamzdžiai TRL iš PVC (lygūs, su movomis) 20/17.8mm | m | 25
28 | 1035-33 | Elektros instaliacijos vamzdžiai TRL iš PVC (lygūs, su movomis) 25/22.6mm | m | 1200
29 | N21-540 | El. instaliacijos plastikinių kanalų iki 100x60 mm skersmens montavimas, tvirtinant prie betono sienos | 100m | 0.15
30 | 88020520 | Plastikinis lovelis 2000x100x53mm | m | 15
Skyriuje 9
| 10 | Šviestuvai pastato viduje (II poetapis)
1 | N21-226 | Signalinių žibintų su užrašu "įėjimas", "išėjimas" ir pan. montavimas | 100vnt | 0.49
2 | 88020601 | Evakuacinis ženklas (rodyklė/išėjimas) LED šviestu-vas 3W IP20 | vnt | 18
3 | 88020602 | Gaisrinio čiaupo šviestuvas LED 3W IP44 | vnt | 9
4 | 88020603 | Avarinis modulis LED šviestuvams IP30 | vnt | 22
5 | N21-242 | 2 lempų liuminescencinių šviestuvų montavimas pakabinamų lubų angose/pritaikyta šviestuvo montavimas | 100vnt | 2.57
6 | 88020604 | Šviestuvas Nr. 1 | vnt | 54
7 | 88020605 | Šviestuvas Nr. 2 | vnt | 53
8 | 88020607 | Šviestuvas Nr. 4 | vnt | 40
9 | 88020612 | Šviestuvas Nr. 9 | vnt | 60
10 | 88020613 | Šviestuvas Nr. 10 | vnt | 11
11 | 88020614 | Šviestuvas Nr. 11 | vnt | 7
12 | 88020615 | Šviestuvas Nr. 12 | vnt | 32
13 | N21-19 | Kabelio tiesimas įrengtom konstrukcijom arba loviais, tvirtinant visu ilgiu, kai 1m kabelio masė iki 2kg | 100m | 7.8
14 | 88020616 | Kabelis varinėmis gyslomis 3x2,5 E60 | m | 205
15 | 88020617 | Kabelis varinėmis gyslomis 3x1,5 E60 | m | 575
16 | N21-144 | Iki 25mm skersmens viniplastinių vamzdžių montavimas perdengimais užbetonavimui | 100m | 1.5
17 | 1035-33 | Elektros instaliacijos vamzdžiai TRL iš PVC (lygūs, su movomis) 25/22.6mm | m | 150
Skyriuje 10
| 11 | Įžeminimas ir potencialų išlyginimas (II poetapis)
1 | N21-432 | Surenkamųjų šynlaidžių montavimas, kai fazėje viena varinė arba aliuminio iki 250 mm2 skerspjūvio šyna/pritaikyta potencialų išlyginimo šynos montavimas k8=1.03 | 100m | 0.11
2 | 88020618 | Įžeminimo/potencialų išlyginimo šyna žalvarinė (gnybtynas) paviršinio montažo su plastikiniu pagrindu ir dangteliu, 7*25 mm2 kabeliams | vnt | 11
3 | N21-266 | Įžeminimo 25 mm2 skerspjūvio varinių izoliuotų laidininkų montavimas, tvirtinant prie konstrukcijų | 100m | 1
4 | 88020702 | Laidas varinis, žaliai geltona izoliacija 1*16 mm2 | m | 100
5 | N21-263 | Įžeminimo juostinio plieno laidininkų montavimas, tvirtinant prie konstrukcijų, prišaudant | 100m | 0.9
6 | 88020703 | Plieninė cinkuota juosta 25*4 mm | m | 90
7 | - | IŠORINĖ ĮŽEMINIMO SISTEMA |  | 0
8 | N21-259-5 | Įžeminimo revizijos dėžių įrengimas | vnt. | 1
9 | 88020704 | Komutavimo - matavimo dėžutė, montuojama grindinyje | vnt | 1
10 | N21-263 | Įžeminimo juostinio plieno laidininkų montavimas, tvirtinant prie konstrukcijų, prišaudant | 100m | 0.1
11 | 88020705 | Plieninė cinkuota juosta 40*4 mm | m | 10
12 | N21-259-2 | Įžemiklių, surenkamų iš atskirų grandžių, įgilinimas daugiau 5m iki 10m gylio I-II gr. grunte | m | 6
13 | 88020706 | Variuotas plieno strypas L-1,5m | vnt | 4
14 | 88020707 | Įkalimo galvutė d20 mm | vnt | 1
15 | 88020708 | Plieninis antgalis d20mm | vnt | 1
16 | 88020709 | Antikorozinė pasta 0,5kg | vnt | 1
Skyriuje 11
| 12 | Matavimai (II poetapis)
1 | R33-98 | Įžeminimo kontūro varžos matavimas | vnt | 2
2 | D1-374-2 | Kabelio izoliacijos varžos matavimas/pritaikyta antrinių grandinių ir instaliacijos izoliacijos varžų matavimas | vnt. | 1200
3 | R33-412 | Įžeminimo įrenginių varžų matavimas 110, 330 kV OL su apsauginiais trosais (įžeminimo kontūras)/pritaikyta įžeminimo įrenginių varžos matavimas | vnt | 55
4 | D1-382 | Grandinės "fazė - nulis" tariamosios varžos matavimas | grandinė | 1200
5 | R61P-2718 | Iki 0,4 kV įtampos elektros instaliacijos pereinamosios varžos matavimas (taškas) | 10 vnt | 68.7
Skyriuje 12
Sudarė:
Darbu ir medziagu kiekiu ziniarastis
Statinių grupė 033 Gydymo paskirties pastato, Partizanų g.4, Švenčionys, kapitalinis remontas
Statinys 1 I etapas
Žiniaraštis 21 Elektroniniai ryšiai
Sąm. | Darbo | Darbų ir išlaidų | Mato | Kiekis | Kaina EUR
eil. | kodas | aprašymai | vnt |  | Vieneto kaina | Iš viso
| 1 | Elektroniniai ryšiai (I poetapis)
1 | N50-398 | Komutacinių spintų surinkimas iš atskirų elementų ir montavimas, tvirtinant prie sienų | vnt. | 1
3 | N50-399 | Kompiuterinių komutacinių 12 lizdų panelių montavimas komutacinėse spintose/pritaikyta įrangos montavimas spintoje KS-1 | vnt. | 18
4 | 88021103 | Ventiliatorių panelė,19", 1U | vnt | 1
5 | 88021104 | Kabelių sutvarkymo panelė, 19", 1U | vnt | 4
6 | 88021105 | Komutacinė panelė 48 portų, 19", 2U | vnt | 3
7 | 88021106 | Kabelių lentyna, 19", 1U | vnt | 3
10 | 88021109 | Maitinimo šyna, 230V, 19", 1U | vnt | 1
11 | 88021110 | Įžeminimo šyna, 19", 1U | vnt | 1
12 | N50-524 | 24 skaidulų šviesolaidinio kabelio ODF blokų montavimas, matuojant parametrus prieš montavimą ir sumontavus bloką k9=1.15 | vnt | 1
13 | 88021111 | Optinė komutacinė panelė, 19", 1U | vnt | 1
14 | N51-62 | Keičiamų blokų (modulių, ląstelių, tezų) montavimas, kai bloko masė iki 5 kg/pritaikyta optinio keitiklio montavimas | vnt | 1
15 | 88021112 | Optinis keitiklis | vnt | 1
16 | N50-231 | Krosiravimas krose arba spintoje | 10 vnt. | 12.3
17 | 88021114 | Jungiamasis kabelis RJ45-RJ45, 1m | vnt | 123
18 | N21-194-2 | Lizdų paskirstymo dėžutėms, jungikliams, kištukiniams lizdams gręžimas žiediniais grąžtais betono sienose | 100vnt | 0.22
19 | N21P-0317 | Potinkinių elektros instaliacinių dėžučių įstatymas į paruoštus lizdus, kai dėžutės apvalios d iki 100 mm | 100vnt | 0.22
20 | N50-394 | Kompiuterinio kištukinio lizdo montavimas | vnt. | 31
21 | 88021115 | Kištukinis lizdas 2xRJ45, Cat6a, potinkinis | vnt | 22
22 | 88021116 | 2xRJ45 modulis, montavimui į lovelį | vnt | 2
23 | 88021117 | 2xRJ45 modulis, montavimui į grindinines dėžutes | vnt | 7
24 | N50-369 | Signalinio kabelio tarp sistemos elementų tiesimas paruoštose vagose (po tinku) | 100m | 23
25 | 8802118 | Kabelis UTP Cat6a | m | 2300
26 | N50-509 | Šviesolaidinio kabelio įtraukimas į polietileninį vamzdį k9=1.15 | km | 0.11
27 | 88021119 | Optinis kabelis skaidulos OS1, 12sk. single-mode | m | 110
28 | N50-395 | Kompiuterinio tinklo atšakotuvo montavimas/pritaikyta belaidžio ryšio stotelės montavimas | vnt. | 5
30 | N21-151 | Iki 32mm skersmens polietileninių vamzdžių montavimas paruoštose vagose | 100m | 0.3
31 | 1035-34 | Elektros instaliacijos vamzdžiai TRL iš PVC (lygūs, su movomis) 32/29.4mm | m | 30
32 | N21-150 | Iki 25mm skersmens polietileninių vamzdžių montavimas paruoštose vagose | 100m | 1.7
33 | 1035-32 | Elektros instaliacijos vamzdžiai TRL iš PVC (lygūs, su movomis) 20/17.8mm | m | 170
34 | 88021122 | Revizinės durelės šachtai tarp aukštų | vnt | 2
35 | N21-165 | Metalinių lovių montavimas ant anksčiau sumontuotų atraminių konstrukcijų | 100m | 2.3
36 | 88021124 | Cinkuotos metalinės kopėčios 300x60 mm | m | 230
37 | N21-153 | Metalinių pavienių atraminių konstrukcijų iki 3kg masės montavimas prie sienos prišaudant k8=1.05 | t | 0.1
Skyriuje 1
| 2 | Vaizdo stebėjimo sistema (I poetapis)
1 | N50-399 | Kompiuterinių komutacinių 12 lizdų panelių montavimas komutacinėse spintose/pritaikyta įrangos montavimas KS-1 spintoje | vnt. | 3
2 | 88021201 | Komutacinė panelė 24 portų, 19", 1U | vnt | 1
3 | 88021202 | Kabelių sutvarkymo panelė, 19", 1U | vnt | 1
5 | N50-358-5 | 16 kamerų skaitmeninio įrašymo ir multipleksavimo įrenginių montavimas ir derinimas | vnt. | 1
7 | N50-346 | 8 išėjimų nepertraukiamo maitinimo šaltinio montavimas | vnt. | 1
9 | N50-369 | Signalinio kabelio tarp sistemos elementų tiesimas paruoštose vagose (po tinku) | 100m | 0.5
10 | 88021206 | Kabelis UTP Cat5e | m | 50
11 | N50-337 | Vidinės videokameros montavimas, tvirtinant prie lubų | vnt. | 2
13 | N21-440-2 | Viršįtampių ribotuvų montavimas TP 0,4 kV spintose | vnt. | 2
14 | 88021209 | Apsauga nuo viršįtampių | vnt | 2
Skyriuje 2
| 3 | Personalo iškvietimo sistema (I poetapis)
1 | N50-402 | Praėjimo kontrolerių (centralės) montavimas ir komutavimas/pritaikyta valdiklio montavimui | vnt. | 1
2 | 88021301 | Vienos zonos valdiklis su maitinimo šaltiniu | vnt | 1
3 | N50-324 | Aliarmo sirenos, blykstės arba skambučio montavimas patalpos viduje | vnt. | 1
4 | 88021304 | Indikacinė lemputė | vnt | 1
5 | N50-318 | Pavojaus mygtuko (distacinio) montavimas | vnt. | 2
6 | 88021302 | Atšaukimo mygtukas | vnt | 1
7 | 88021303 | Mygtukas su virvute | vnt | 1
8 | N21-23 | Kabelio tiesimas vamzdžiuose, blokuose, laidadėžėse, kai kabelio masė iki 1kg | 100m | 0.2
9 | 88021305 | Kabelis Cu 3x1,0mm2 | m | 20
10 | N21-150 | Iki 25mm skersmens polietileninių vamzdžių montavimas paruoštose vagose | 100m | 0.1
11 | 1035-32 | Elektros instaliacijos vamzdžiai TRL iš PVC (lygūs, su movomis) 20/17.8mm | m | 10
Skyriuje 3
| 4 | Elektroniniai ryšiai (II poetapis)
1 | N50-398 | Komutacinių spintų surinkimas iš atskirų elementų ir montavimas, tvirtinant prie sienų | vnt. | 1
3 | N50-399 | Kompiuterinių komutacinių 12 lizdų panelių montavimas komutacinėse spintose/pritaikyta įrangos montavimas spintoje KS-2 | vnt. | 16
4 | 88021103 | Ventiliatorių panelė,19", 1U | vnt | 1
5 | 88021104 | Kabelių sutvarkymo panelė, 19", 1U | vnt | 2
6 | 88021105 | Komutacinė panelė 48 portų, 19", 2U | vnt | 2
7 | 88021113 | Komutacinė panelė 24 portų, 19", 1U | vnt | 1
8 | 88021106 | Kabelių lentyna, 19", 1U | vnt | 5
10 | 88021109 | Maitinimo šyna, 230V, 19", 1U | vnt | 1
11 | 88021110 | Įžeminimo šyna, 19", 1U | vnt | 1
12 | N50-524 | 24 skaidulų šviesolaidinio kabelio ODF blokų montavimas, matuojant parametrus prieš montavimą ir sumontavus bloką k9=1.15 | vnt | 1
13 | 88021111 | Optinė komutacinė panelė, 19", 1U | vnt | 1
14 | N51-62 | Keičiamų blokų (modulių, ląstelių, tezų) montavimas, kai bloko masė iki 5 kg/pritaikyta optinio keitiklio montavimas | vnt | 1
15 | 88021112 | Optinis keitiklis | vnt | 1
16 | N50-231 | Krosiravimas krose arba spintoje | 10 vnt. | 7.7
17 | 88021114 | Jungiamasis kabelis RJ45-RJ45, 1m | vnt | 77
18 | N21-194-2 | Lizdų paskirstymo dėžutėms, jungikliams, kištukiniams lizdams gręžimas žiediniais grąžtais betono sienose | 100vnt | 0.19
19 | N21P-0317 | Potinkinių elektros instaliacinių dėžučių įstatymas į paruoštus lizdus, kai dėžutės apvalios d iki 100 mm | 100vnt | 0.19
20 | N50-394 | Kompiuterinio kištukinio lizdo montavimas | vnt. | 24
21 | 88021115 | Kištukinis lizdas 2xRJ45, Cat6a, potinkinis | vnt | 19
22 | 88021116 | 2xRJ45 modulis, montavimui į lovelį | vnt | 3
23 | 88021117 | 2xRJ45 modulis, montavimui į grindinines dėžutes | vnt | 2
24 | N50-369 | Signalinio kabelio tarp sistemos elementų tiesimas paruoštose vagose (po tinku) | 100m | 36
25 | 8802118 | Kabelis UTP Cat6a | m | 3600
26 | N50-509 | Šviesolaidinio kabelio įtraukimas į polietileninį vamzdį k9=1.15 | km | 0.05
27 | 88021119 | Optinis kabelis skaidulos OS1, 12sk. single-mode | m | 50
28 | N50-395 | Kompiuterinio tinklo atšakotuvo montavimas/pritaikyta belaidžio ryšio stotelės montavimas | vnt. | 11
30 | N21-151 | Iki 32mm skersmens polietileninių vamzdžių montavimas paruoštose vagose | 100m | 0.2
31 | 1035-34 | Elektros instaliacijos vamzdžiai TRL iš PVC (lygūs, su movomis) 32/29.4mm | m | 20
32 | N21-150 | Iki 25mm skersmens polietileninių vamzdžių montavimas paruoštose vagose | 100m | 1.9
33 | 1035-32 | Elektros instaliacijos vamzdžiai TRL iš PVC (lygūs, su movomis) 20/17.8mm | m | 190
34 | 88021122 | Revizinės durelės šachtai tarp aukštų | vnt | 2
35 | N21-165 | Metalinių lovių montavimas ant anksčiau sumontuotų atraminių konstrukcijų | 100m | 1.1
36 | 88021124 | Cinkuotos metalinės kopėčios 300x60 mm | m | 110
37 | N21-153 | Metalinių pavienių atraminių konstrukcijų iki 3kg masės montavimas prie sienos prišaudant k8=1.05 | t | 0.1
Skyriuje 4
| 5 | Vaizdo stebėjimo sistema (II poetapis)
1 | N50-399 | Kompiuterinių komutacinių 12 lizdų panelių montavimas komutacinėse spintose/pritaikyta įrangos montavimas KS-2 spintoje | vnt. | 3
2 | 88021201 | Komutacinė panelė 24 portų, 19", 1U | vnt | 1
3 | 88021202 | Kabelių sutvarkymo panelė, 19", 1U | vnt | 1
5 | N50-358-5 | 16 kamerų skaitmeninio įrašymo ir multipleksavimo įrenginių montavimas ir derinimas | vnt. | 1
7 | N50-346 | 8 išėjimų nepertraukiamo maitinimo šaltinio montavimas | vnt. | 1
9 | N50-369 | Signalinio kabelio tarp sistemos elementų tiesimas paruoštose vagose (po tinku) | 100m | 5
10 | 88021206 | Kabelis UTP Cat5e | m | 500
11 | N50-337 | Vidinės videokameros montavimas, tvirtinant prie lubų | vnt. | 9
13 | N21-440-2 | Viršįtampių ribotuvų montavimas TP 0,4 kV spintose | vnt. | 9
14 | 88021209 | Apsauga nuo viršįtampių | vnt | 9
Skyriuje 5
Sudarė:
Darbu ir medziagu kiekiu ziniarastis
Statinių grupė 033 Gydymo paskirties pastato, Partizanų g.4, Švenčionys, kapitalinis remontas
Statinys 1 I etapas
Žiniaraštis 22 Gaisrinė signalizacija
Sąm. | Darbo | Darbų ir išlaidų | Mato | Kiekis | Kaina EUR
eil. | kodas | aprašymai | vnt |  | Vieneto kaina | Iš viso
| 1 | Gaisrinė signalizacija (I poetapis)
2 | 88023101 | Kilpų išplėtimo plokštė | vnt | 1
3 | 88023106 | Akumuliatorius 18Ah/12V | vnt | 2
6 | 88023105 | PSTN komunikatorius | vnt | 1
7 | 88023107 | Adresinis optinis dūmų detektorius | vnt | 46
8 | 88023108 | Gaisrinis raudonas rankinis pavojaus mygtukas su montavimo dėžute ir sudaužomu stikliuku | vnt | 4
9 | 88023109 | Adresinis IN/OUT modulis, išėjimų/įėjimų - 4vnt. | vnt | 1
10 | 88023110 | Bazė detektoriams | vnt | 46
11 | 88023111 | Blykstė montuojama ŽN WC | vnt | 1
12 | 88023112 | Sirena su raudona blykste, raudona, 97dB, IP21 (vidaus patalpoms) | vnt | 1
13 | 88023113 | Sirena su raudona blykste, raudona, 115dB, IP54 (lauko) | vnt | 1
14 | 88023114 | Gaisro signalizacijos ekranuotas kabelis Cu 2x1,2mm2, E60 | m | 510
15 | 1035-32 | Elektros instaliacijos vamzdžiai TRL iš PVC (lygūs, su movomis) 20/17.8mm | m | 20
Skyriuje 1
| 2 | Darbai (I poetapis)
1 | N50-301 | 2-4 zonų priešgaisrinės ir apsauginės signalizacijos centralės montavimas | vnt. | 1
2 | N50-312 | Priešgaisrinės ir apsauginės signalizacijos centralės 8 zonų išplėtimo modulio montavimas/ pritaikyta plokštės montavimui | vnt. | 4
3 | N50-333 | Rezervinio maitinimo šaltinio montavimas | vnt. | 2
4 | N50-314 | Priešgaisrinės signalizacijos centralės 4 išėjimų modulio montavimas | vnt. | 1
5 | N50-330 | Optinio spindulinio dūmų jutiklio (siųstuvo-imtuvo) komplekto montavimas | kompl. | 46
6 | N50-318 | Pavojaus mygtuko (distacinio) montavimas | vnt. | 4
7 | N50-329 | Korpuso prietaisams montavimas, tvirtinant medsraigčiais | vnt. | 46
8 | N50-325 | Aliarmo sirenos, blykstės arba skambučio su rezerviniu maitinimu montavimas patalpos viduje | vnt. | 1
9 | N50-327 | Aliarmo sirenos, blykstės su rezerviniu maitinimu montavimas išorėje | vnt. | 2
10 | N50-369 | Signalinio kabelio tarp sistemos elementų tiesimas paruoštose vagose (po tinku) | 100m | 5.1
11 | N21-141 | Iki 25mm skersmens viniplastinių vamzdžių montavimas sienomis ir kolonomis su nejudomu tvirtinimu | 100m | 0.2
12 | N50-381 | Mikroprocesorinės priešgaisrinės adresinės sistemos derininimas, kai sistemoje iki 126 jutiklių | vnt. | 1
Skyriuje 2
| 3 | Gaisrinė signalizacija (II poetapis)
1 | 88023107 | Adresinis optinis dūmų detektorius | vnt | 108
2 | 88023108 | Gaisrinis raudonas rankinis pavojaus mygtukas su montavimo dėžute ir sudaužomu stikliuku | vnt | 10
3 | 88023109 | Adresinis IN/OUT modulis, išėjimų/įėjimų - 4vnt. | vnt | 4
4 | 88023110 | Bazė detektoriams | vnt | 108
5 | 88023112 | Sirena su raudona blykste, raudona, 97dB, IP21 (vidaus patalpoms) | vnt | 6
6 | 88023114 | Gaisro signalizacijos ekranuotas kabelis Cu 2x1,2mm2, E60 | m | 1450
7 | 1035-32 | Elektros instaliacijos vamzdžiai TRL iš PVC (lygūs, su movomis) 20/17.8mm | m | 20
Skyriuje 3
| 4 | Darbai (II poetapis)
1 | N50-330 | Optinio spindulinio dūmų jutiklio (siųstuvo-imtuvo) komplekto montavimas | kompl. | 108
2 | N50-318 | Pavojaus mygtuko (distacinio) montavimas | vnt. | 10
3 | N50-314 | Priešgaisrinės signalizacijos centralės 4 išėjimų modulio montavimas | vnt. | 4
4 | N50-329 | Korpuso prietaisams montavimas, tvirtinant medsraigčiais | vnt. | 108
5 | N50-325 | Aliarmo sirenos, blykstės arba skambučio su rezerviniu maitinimu montavimas patalpos viduje | vnt. | 6
6 | N50-369 | Signalinio kabelio tarp sistemos elementų tiesimas paruoštose vagose (po tinku) | 100m | 14.5
7 | N21-141 | Iki 25mm skersmens viniplastinių vamzdžių montavimas sienomis ir kolonomis su nejudomu tvirtinimu | 100m | 0.2
8 | N50-381 | Mikroprocesorinės priešgaisrinės adresinės sistemos derininimas, kai sistemoje iki 126 jutiklių | vnt. | 1
Skyriuje 4
Sudarė:
Darbu ir medziagu kiekiu ziniarastis
Statinių grupė 033 Gydymo paskirties pastato, Partizanų g.4, Švenčionys, kapitalinis remontas
Statinys 1 I etapas
Žiniaraštis 23 Procesų valdymas ir automatizacija
Sąm. | Darbo | Darbų ir išlaidų | Mato | Kiekis | Kaina EUR
eil. | kodas | aprašymai | vnt |  | Vieneto kaina | Iš viso
| 1 | Šilumos punkto automatizacija (II poetapis)
3 | 88024012 | Kirtiklis 1F C16A | vnt | 4
4 | 88024013 | Kirtiklis 1F C20A | vnt | 1
5 | 88024003 | Lauko oro temperatūros jutiklis (lauko sąlygoms) | vnt | 1
6 | 88024004 | Vandens temperatūros jutiklis (Q...+100°C), įmerkiamas | vnt | 10
7 | 88024005 | Slėgio relė | vnt | 1
8 | 88024006 | Vandens vožtuvo pavara | vnt | 4
9 | 88024007 | Trieigio vožtuvo pavara | vnt | 4
10 | 88024008 | Kabelis Cu 2x0,75mm2 ekranuotas | m | 220
11 | 88024009 | Kabelis Cu 3x0,75mm2 ekranuotas | m | 130
12 | 88024010 | Kabelis Cu 3x2,5mm2 | m | 80
13 | 1035-31 | Elektros instaliacijos vamzdžiai TRL iš PVC (lygūs, su movomis) 16/14mm | m | 300
Skyriuje 1
| 2 | Darbai (II poetapis)
1 | N51-120 | Skydų ir pultų montavimas, kai jų masė iki 350 kg | vnt | 1
2 | N51-108 | Vykdymo mechanizmo montavimas, kai jo masė iki 20 kg/pritaikyta laisvai programuojamo valdiklio montavimas | kompl. | 1
3 | N2P-0415 | Vartų elektrinės pavaros su valdymo pultu montavimas/pritaikyta pavaros montavimas | vnt. | 8
4 | N16P-0803 | Matavimo prietaisų montavimas, privirinant prievamzdžius (temperatūros davikliai, signalinės relės, keitikliai ir pan.) k8=1.02 | vnt. | 12
5 | N21-23 | Kabelio tiesimas vamzdžiuose, blokuose, laidadėžėse, kai kabelio masė iki 1kg | 100m | 4.3
6 | N21-141 | Iki 25mm skersmens viniplastinių vamzdžių montavimas sienomis ir kolonomis su nejudomu tvirtinimu | 100m | 3
7 | D2-80 | Vykdymo mechanizmo distancinio valdymo sistemos derinimas | vnt | 1
Skyriuje 2
Sudarė: