## Sheet1
Darbu ir medziagu kiekiu ziniarastis
Statinių grupė 033 Gydymo paskirties pastato, Partizanų g.4, Švenčionys, kapitalinis remontas
Statinys 3 III etapas
Žiniaraštis 1 Architektūros dalis
Sąm. | Darbo | Darbų ir išlaidų | Mato | Kiekis | Kaina EUR
eil. | kodas | aprašymai | vnt |  | Vieneto kaina | Iš viso
| 1 | Išorės demontavimo darbai
1 | N46-185 | Medinių durų angų užpildymo išardymas mūro sienose, išlaužiant mūrą | 100m2 | 0.04
2 | N26P-1206 | Sienų šiltinimas, klijuojant ir tvirtinant mechaniškai,kai naudojamos putų polistireno plokštės, izoliacijos sluoksnio storis 150 mm | 100m2 | 0.05
3 | F15-2-3 | Fasadinis 3sl.plonasluoksnis tinkas,armuojant tinkleliu,kai viršutinis tinko sl.dekoratyvinis (įreng.ir išard.pastolius) k8=1.05,k9=1.15 | 100m2 | 0.05
Skyriuje 1
| 2 | Demontavimas
1 | N46-134 | Mūrinių sienų išardymas be plytų atrinkimo k8=1.17 | m3 | 66.31
2 | N46-25 | Sienų atskirų vietų mūrijimas ir angų užtaisymas, kai mūro tūris vienoje vietoje iki 5 m3, kai angos stačiak. formos k8=1.07 | m3 | 9.27
3 | N46-184 | Medinių durų angų užpildymo išardymas mūro sienose, nukapojant tinką | 100m2 | 0.6847
4 | R5-57 | Keraminių plytelių dangos išardymas (be grindjuosčių)/ pritaikyta teraco plytelėms | 100m2 | 3.0983
5 | R5-35 | Seno linoleumo nuėmimas | m2 | 149.17
6 | R5-57 | Keraminių plytelių dangos išardymas (be grindjuosčių) | 100m2 | 0.4332
7 | R5-47 | Medinių grindjuosčių nuardymas | 100m | 5.8425
8 | R5-47 | Medinių grindjuosčių nuardymas/ pritaikyta LMD juostų demontavimui | 100m | 8.5348
9 | N10-164-1 | Gaisrinių čiaupų spintelių įstatymas sienų nišose | vnt. | 2
10 | N46-151 | Pakabinamų lubų iš plokščių "Akmigran" išardymas | 100m2 | 0.7351
11 | R13-5 | Sienų aptaisymo glazūruotomis plytelėmis išardymas, be plytelių išsaugojimo | m2 | 129.77
Skyriuje 2
| 3 | Grindys
1 | N11P-0404 | Grindų pagrindų išlyginimas savaime išsilyginančiu skiediniu (sluoksnio storis 3.00 mm) | 100m2 | 4.0393
2 | N11P-0204 | Grindų teptinių (dviejų komponentų masės) hidroizoliacijų įrengimas po keraminių plytelių danga , šlifuojant ir gruntuojant pagrindą | m2 | 23.2
3 | 554-52 | 2-jų komp. vandeniui nepralaidi elastinga hidroizol. mastika "Kiilto Keramix" | kg | 34.8
4 | N9-215 | Metalinių grotų montavimas, kai tvirtinimui pagrindas betonas | m2 | 4.36
5 | 88002002 | Vidinės kojų valymo grotelės- kilimėliai su šepečio ir gumos juostomis | m2 | 4.36
6 | N11P-0501 | Keraminių plytelių grindų dangos įrengimas ant išlyginto pagrindo, kai siūlės iki 8mm pločio, plytelės plotas daugiau 0,05 iki 0,10m2 | m2 | 3.5
7 | N11P-1604 | Savaime išsilyginančios 2-jų komponentų epoksidinės masės grindų dangų įrengimas (ant paruošto pagrindo) , dengiant vienu sluoksniu (1,5mm) | 100m2 | 0.0543
8 | N11P-0701 | Linoleumo grindų dangų įrengimas, klijuojant ir sulydant sujungimus , kai danga vienos spalvos | m2 | 396.07
9 | 650-125 | "Polyflor" heterogeninė PVC danga Camaro 2.0mm (plyt.) | m2 | 381.087
10 | 650-122 | "Polyflor" homogeninė PVC danga XL PU 2.0mm (rul.) | m2 | 34.7865
11 | N11P-0705 | Grindjuosčių tvirtinimas linoleumo dangų grindims , kai grindjuostės PVC | m | 357.69
12 | N11P-0505 | Grindjuosčių įrengimas plytelių grindų dangoms , keramines grindų plyteles padarant grindjuostėmis | m | 8
13 | N9-209 | Plieninių grindjuosčių iš lenktų profilių įrengimas | 100m | 0.288
14 | 88002010 | Grindų dangų perėjimo profiliai n.pl. | m | 29.376
Skyriuje 3
| 4 | Lubos
1 | N15P-0503 | Lubų paviršių viensluoksnis tinkavimas rankiniu būdu, ruošiant skiedinius , kai sluoksnio storis 5.00 mm k8=1.12 | 100m2 | 0.4024
2 | N15-136 | Paruoštų dažymui lubų labai geras dažymas vandens emulsiniais dažais | 100m2 | 0.4024
3 | N34-34 | Pakabinamų lubų iš aliuminio juostų įrengimas k8=1.03 | 100m2 | 0.4029
4 | 88002013 | Segmentinės pakabinamos metalo tinklo lubos | m2 | 40.29
5 | N34-35-1 | Akustinių pakabinamų lubų įrengimas, kai metalo konstrukcja/ segmentinės SL lubos k8=1.03 | m2 | 325.33
6 | 751-83 | "Armstrong" akust. kabamosios lubos su met. k-ja "Atlas Board", 600x600mm | m2 | 325.33
7 | N34-35-1 | Akustinių pakabinamų lubų įrengimas, kai metalo konstrukcja/ segmentinės SD lubos k8=1.03 | m2 | 3.5
8 | 751-82 | "Armstrong" akust. kabamosios lubos su met. k-ja "Savanna Board", 600x600mm | m2 | 3.5
9 | N15-131 | Gerasis tinkuotų lubų dažymas vandens emulsiniais dažais | 100m2 | 3.2883
10 | N15-136 | Paruoštų dažymui lubų labai geras dažymas vandens emulsiniais dažais | 100m2 | 0.3481
Skyriuje 4
| 5 | Durys, vitrinos
1 | F10-4-7 | Aliuminio durys (m2 bloko)/ stumdomos, lauko | m2 | 9.48
2 | SD-1* | Stumdomos durys | m2 | 4.74
3 | SD-3 | Automatinės stumdomos durys | m2 | 4.74
4 | N2P-0303 | Medinių durų blokų montavimas mūrinėse sienose, kai staktos tradicinės ( vidinių durų blokų plotas daugiau 2 m2 iki 3 m2) | m2 | 8.83
5 | SD | Skydinės lami nuotos durys | m2 | 8.83
6 | N9-107 | Surenkamos-išardomos pertvaros su įstiklinimu | 100m2 | 0.1997
7 | VV | Aliuminio rėmo vitrinos su durimis | m2 | 19.97
Skyriuje 5
| 6 | Sienos
1 | N15P-0202 | Sienų vidinių paviršių pagrindo gruntavimas giliai įsigeriančiais gruntais voleliu | 100m2 | 9.816
2 | N15P-0510 | Vidaus paviršių labai geras tinkavimas mechanizuotai cemento-kalkių skiediniais (sluoksnis 20 mm , vidinės sienos) k8=1.09 | 100m2 | 9.816
3 | N15-135 | Paruoštų dažymui sienų surenkamų konstrukcijų labai geras dažymas vandens emulsiniais dažais | 100m2 | 9.816
4 | N11P-0204 | Grindų teptinių (dviejų komponentų masės) hidroizoliacijų įrengimas po keraminių plytelių danga be pagrindo šlifavimo ir gruntavimo/ sienų | m2 | 23.2
5 | 554-58 | Grace cementinė hidroizoliacija "Betec Seal" | kg | 34.8
6 | N15-33-2 | Sienų aptaisymas vienspalvėmis glazūruotomis plytelėmis ant "Atlas" klijų | m2 | 23.2
7 | N15P-0202 | Sienų vidinių paviršių pagrindo gruntavimas giliai įsigeriančiais gruntais voleliu | 100m2 | 0.7195
8 | N15P-0510 | Vidaus paviršių labai geras tinkavimas mechanizuotai cemento-kalkių skiediniais (sluoksnis 20 mm , vidinės sienos) k8=1.09 | 100m2 | 0.7195
9 | N15-135 | Paruoštų dažymui sienų surenkamų konstrukcijų labai geras dažymas vandens emulsiniais dažais | 100m2 | 0.7195
10 | F9-12-7 | Dvisluoksnių gipskartonio pertvarų su dvigubu metaliniu karkasu ir 100mm izoliacijos sluoksniu įrengimas | 100m2 | 1.0204
11 | F15-1-9 | Lubų aptaisymas gipskartonio plokštėmis, įrengiant metalinį karkasą, užtaisant ir glaistant siūles/ lubų peraukštėjimų uždengimas | 100m2 | 0.3481
Skyriuje 6
| 7 | Papildomai projektuojami elementai ir įrenginiai
1 | R23-6 | Numerių ženklų pritvirtinimas prie medinių paviršių | vnt | 2
2 | 88102045 | Informacinės lentelės | vnt | 2
3 | N9-215 | Metalinių grotų montavimas | m2 | 5.13
4 | 88002013 | Segmentinės pakabinamos metalo tinklo lubos ST | m2 | 5.13
5 | N17-20-2 | Pakabų (rankšluosčiams, drabužiams, dušo galvutei), muilinių, veidrodžių pritvirtinimas prie sienos | vnt. | 1
6 | 88102048 | Veidrodis | vnt | 1
7 | N2P-0114 | Apsauginių susukamų žaliuzių montavimas , kai žaliuzių plotas daugiau 2 m2 | vnt. | 24
8 | 88102049 | Vidaus vertikalios žaliuzi | vnt | 24
Skyriuje 7
Sudarė:
Darbu ir medziagu kiekiu ziniarastis
Statinių grupė 033 Gydymo paskirties pastato, Partizanų g.4, Švenčionys, kapitalinis remontas
Statinys 3 III etapas
Žiniaraštis 2 Konstrukcijų dalis
Sąm. | Darbo | Darbų ir išlaidų | Mato | Kiekis | Kaina EUR
eil. | kodas | aprašymai | vnt |  | Vieneto kaina | Iš viso
| 1 | Monolitinis gelžbetonis
1 | N6-111 | Besijiniai gelžbetoniniai didesnio kaip 150mm storio perdenginiai iki 6m aukštyje k8=1.04,k9=1.15 | m3 | 10.96
2 | 320-10 | Betono mišiniai C30/37 | m3 | 11.1244
3 | 260017 | Armatūra 1.020000 | t | 2.21
4 | N6-51-2 | Monolitinių gelžbetonio iki 0.5 m aukščio sijų ir rygelių iki 6 m aukštyje įrengimas, kai klojiniai mediniai (kranu) k8=1.04,k9=1.15 | m3 | 0.46
5 | 260014 | Betonas | m3 | 0.4669
6 | 260017 | Armatūra 1.020000 | t | 0.12
7 | N46-137 | Monolitinių gelžbetoninių perdenginių išardymas k8=1.17 | m3 | 11.55
8 | R23-65 | Statybinių šiukšlių išvežimas 10 km atstumu automobiliais-savivarčiais, pakraunant ekskavatoriais 0,25 m3 talpos kaušais | t | 23
9 | R23-66 | Transportuojant statybines šiukšles už kiekvieną papildomą kilometrą pridėti k4=10.000 | t | 23
Skyriuje 1
| 2 | Plieninės konstrukcijos
1 | N9P-0103 | Metalinių sijų ir ilginių montavimas , kai sijų, ilginių masė daugiau 0,10t iki 0,25t/ sijos SJ k8=1.03 | t | 2.52
2 | N9P-0103 | Metalinių sijų ir ilginių montavimas, kai sijų, ilginių masė iki 0,10t/ sąramos PSR k8=1.03 | t | 0.5
3 | F15-6-9 | Metalinių konstrukcijų dažymas aliejiniais dažais (2 kartus), gruntuojant | t | 3.02
4 | 88003002 | Peikko WELDA 200x200-112 | vnt | 23
Skyriuje 2
| 3 | Mūras
1 | N8-134-12 | Silikatinių skylėtų blokelių (250x120x138) mm mūras, kai sienos storis 510 mm (autokranu) k8=1.12,k9=1.15 | m3 | 4.18
2 | 288-52 | Silikatiniai blokeliai silroc 250x238x250mm | m3 | 4.18
Skyriuje 3
| 4 | Grindų detalės ir mazgai
1 | GR-1-1 | ***** |  | 0
2 | N11-54-1 | 20 mm storio liejamas užtepas, naudojant sausus mišinius bei gruntuojant pagrindą vieną kartą/ Pritaikyta. Polistorolo granulių mišinio įrengimas | 100m2 | 0.0543
3 | 88003001 | Polistirolo granulių mišinys/ 0,36 kg/m2/1mm | kg | 39
4 | N11-32-1 | Grindų hidroizoliacija, paklojant polietileninę plėvelę | 100m2 | 0.0543
5 | N11P-0104 | Betono posluoksnių įrengimas grindims,paduodant betoną siurbliu, kai sluoksnio storis 50 mm | 100m2 | 0.0543
6 | N11-170 | Betoninių grindų armavimas tinklais k8=1.12 | t | 0.01629
7 | N11P-0404 | Grindų pagrindų išlyginimas savaime išsilyginančiu skiediniu (sluoksnio storis 3.00 mm) | 100m2 | 0.0543
8 | GR-2 | ****** |  | 0
9 | N11-54-1 | 20 mm storio liejamas užtepas, naudojant sausus mišinius bei gruntuojant pagrindą vieną kartą/ Pritaikyta. Polistorolo granulių mišinio įrengimas | 100m2 | 0.3313
10 | 88003001 | Polistirolo granulių mišinys/ 0,36 kg/m2/1mm | kg | 239
11 | N11-32-1 | Grindų hidroizoliacija, paklojant polietileninę plėvelę | 100m2 | 0.3313
12 | N11P-0104 | Betono posluoksnių įrengimas grindims,paduodant betoną siurbliu, kai sluoksnio storis 50 mm | 100m2 | 0.3313
13 | N11-170 | Betoninių grindų armavimas tinklais k8=1.12 | t | 0.09939
14 | N11P-0404 | Grindų pagrindų išlyginimas savaime išsilyginančiu skiediniu (sluoksnio storis 3.00 mm) | 100m2 | 0.3313
15 | GR-3 | ***** |  | 0
16 | N11-54-1 | 20 mm storio liejamas užtepas, naudojant sausus mišinius bei gruntuojant pagrindą vieną kartą/ Pritaikyta. Polistorolo granulių mišinio įrengimas | 100m2 | 3.6294
17 | 88003001 | Polistirolo granulių mišinys/ 0,36 kg/m2/1mm | kg | 2613
18 | N11-32-1 | Grindų hidroizoliacija, paklojant polietileninę plėvelę | 100m2 | 3.6294
19 | N11P-0104 | Betono posluoksnių įrengimas grindims,paduodant betoną siurbliu, kai sluoksnio storis 50 mm | 100m2 | 3.6294
20 | N11-170 | Betoninių grindų armavimas tinklais k8=1.12 | t | 1.0888
21 | N11P-0404 | Grindų pagrindų išlyginimas savaime išsilyginančiu skiediniu (sluoksnio storis 3.00 mm) | 100m2 | 3.6294
22 | GR-3-1 | ***** |  | 0
23 | N11-54-1 | 20 mm storio liejamas užtepas, naudojant sausus mišinius bei gruntuojant pagrindą vieną kartą/ Pritaikyta. Polistorolo granulių mišinio įrengimas | 100m2 | 0.035
24 | 88003001 | Polistirolo granulių mišinys/ 0,36 kg/m2/1mm | kg | 25
25 | N11-32-1 | Grindų hidroizoliacija, paklojant polietileninę plėvelę/ 2 sl. k4=2.000 | 100m2 | 0.035
26 | N11P-0104 | Betono posluoksnių įrengimas grindims,paduodant betoną siurbliu, kai sluoksnio storis 50 mm | 100m2 | 0.035
27 | N11-170 | Betoninių grindų armavimas tinklais k8=1.12 | t | 0.01862
28 | N11P-0203 | Grindų bituminių teptinių hidroizoliacijų įrengimas bitumine emulsija k8=1.14 | m2 | 3.5
29 | 554-98 | Hidroizoliacinė masė "Woder W" | kg | 7
Skyriuje 4
Sudarė:
Darbu ir medziagu kiekiu ziniarastis
Statinių grupė 033 Gydymo paskirties pastato, Partizanų g.4, Švenčionys, kapitalinis remontas
Statinys 3 III etapas
Žiniaraštis 11 Vidaus vandentiekio ir nuotekų dalis
Sąm. | Darbo | Darbų ir išlaidų | Mato | Kiekis | Kaina EUR
eil. | kodas | aprašymai | vnt |  | Vieneto kaina | Iš viso
| 1 | NUOTEKŲ TINKLAI -projektuojami tinklai viduje ūkio-buities nuotekų
1 | N16-138 | Plast.kanalizac.vamzdžių, kurių D 50-100mm, tiesimas | m | 33
2 | 88011001 | Savitakiniai PP mazatriukmiai nuoteku vamzdziai dn50 | m | 25
3 | 88011002 | Savitakiniai PP mazatriukmiai nuoteku vamzdziai dn100 | m | 8
4 | 88011003 | Savitakiniu PP mazatriukmiu nuoteku vamzdziu dn110 ir dn50 sujungimo detales (puse vamzdziu priklausiniu kainos) | kompl. | 1
5 | N17-14 | Trapo, kurio skersmuo 100mm, montavimas | kompl. | 3
6 | 88011004 | N/p (nerudijancio plieno) 100x100 trapas DN100 su hidrauline uztvara (sulaikymas nuo kvapu „sausa sistema“) | kompl. | 3
7 | N16P-1103 | Vidaus nuotekų plastikinių vamzdynų jungiamųjų (fasoninių) dalių montavimas , kai nominalusis vidinis skersmuo iki 110 mm | vnt. | 4
8 | 88011005 | Pravala grindyse su liukeliu pritaikytu grindu konstrukcijai dn 110 | vnt. | 4
9 | N20P-0701 | Deflektorių montavimas ant stogų , kai deflektoriaus jungties skersmuo iki 250 mm | vnt. | 6
10 | 88011006 | Stovuose vedinamosios dalies isvedimas | vnt. | 6
11 | N16P-1402 | Vamzdžių kirtimosi su pastato konstrukcijomis vietų užtaisymas ugniai atspariais žiedais ( betono perdangose) | vnt. | 5
12 | 88011007 | Priegaisrines movos: DN110 | vnt. | 5
13 | N16P-1103 | Vidaus nuotekų plastikinių vamzdynų jungiamųjų (fasoninių) dalių montavimas , kai nominalusis vidinis skersmuo iki 110 mm | vnt. | 16
14 | 88011008 | Sanitariniu prietaisu pajungimo detale | vnt. | 16
15 | N16P-1407 | Nuotekų vamzdynų hidraulinis bandymas ( buitinių nuotekų) | 100m | 0.33
16 | N22-235 | Vamzdynų D 50-65mm praplovimas be dezinfekcijos k9=1.15 | km | 0.033
17 | N10-163 | Antresolių durų blokų įstatymas | 10 vnt. | 0.6
18 | 88011074 | Revizinės durelės | vnt | 6
19 | R23-65 | Statybinių šiukšlių išvežimas 10 km atstumu automobiliais-savivarčiais, pakraunant ekskavatoriais 0,25 m3 talpos kaušais | t | 0.05
20 | N16-169 | Vamzdžių, kurių D 100mm, prijungimas prie veikiančių kanalizac.tinklų k8=1.03 | vnt | 5
Skyriuje 1
| 2 | NUOTEKŲ TINKLAI - projektuojami tinklai viduje lietaus nuotekų
1 | N16-138-5 | 160 mm skersmens plastikinių vamzdžių kanalizacijos magistralinių vamzdynų pastatuose montavimas | m | 25
2 | 1030-86 | PVC slėgio vamzdžiai su movomis PN 10, 160x6.2x6000 | m | 25
3 | N26P-0105 | Vamzdyno vamzdžių izoliavimas porėtais sintetinio kaučiuko kevalais , kai vamzdžio išorinis skersmuo 125-160 mm | 100m | 0.25
4 | 88011012 | Antikondensacinis kevalas 3cm | m | 25
5 | R23-41 | Skylių vamzdynams iškirtimas betoninėse sienose arba grindyse, kai konstrukcijos storis 220 mm k8=1.17 | vnt | 1
6 | N16P-1402 | Vamzdžių kirtimosi su pastato konstrukcijomis vietų užtaisymas ugniai atspariais žiedais ( betono perdangose) | vnt. | 6
7 | 88011013 | Priegaisrines movos: DN160 | vnt. | 6
8 | R62P-5511 | Plokščių stogų įlajų įrengimas, aptaisant ritinine danga, kai stogo danga bituminė k8=1.07,k9=1.15 | vnt. | 5
9 | 645-26 | Plastikinės šild. įlajos su sietu TPO denginiams DN 70-1 | vnt | 5
10 | N21P-0503 | Savireguliuojančių šildymo kabelių montavimas plokščių (sutapdintų) stogų latakuose ir įlajose (kabelio ilgis) | 100m | 0.1
11 | N16P-1407 | Nuotekų vamzdynų hidraulinis bandymas ( lietaus nuotekų) | 100m | 0.25
12 | N22-239 | Vamzdynų D 150mm praplovimas be dezinfekcijos k9=1.15 | km | 0.025
13 | N16P-1103 | Vidaus nuotekų plastikinių vamzdynų jungiamųjų (fasoninių) dalių montavimas , kai nominalusis vidinis skersmuo iki 160 mm | vnt. | 6
14 | 88011075 | Revizija DN160 | vnt | 6
15 | N16-169 | Vamzdžių, kurių D 100mm, prijungimas prie veikiančių kanalizac.tinklų k8=1.03 | vnt | 3
16 | N16-178 | Vamzd., kurių D iki 200mm, įvadų pastatų pamatuose hermetizavimas | vnt | 3
Skyriuje 2
| 3 | VANDENTIEKIO TINKLAS - projektuojami tinklai viduje V1 šalto vandens
1 | N16P-0201 | Vandentiekio, šildymo ir suspausto oro vamzdynų iš plastikinių vamzdžių tiesimas, tvirtinant prie konstrukcijų ( vamzdžio išorinis skersmuo iki 32 mm) | m | 48
2 | 88011016 | Vandentiekio PEX vamzdziai dn 20 mm | m | 24
3 | 88011017 | Vandentiekio PEX vamzdziai dn 25 mm | m | 24
4 | N26P-0105 | Vamzdyno vamzdžių izoliavimas porėtais sintetinio kaučiuko kevalais , kai vamzdžio išorinis skersmuo iki 35 mm | 100m | 0.48
5 | 88011021 | Antikondensacinė izoliacija 10 mm storio dn 20 | m | 24
6 | 88011022 | Antikondensacinė izoliacija 10 mm storio dn 25 | m | 24
7 | N16P-0501 | Movinės uždaromosios armatūros montavimas ( nominalusis vidinis skersmuo 25 mm) | vnt. | 10
8 | N16P-0501 | Movinės uždaromosios armatūros montavimas ( nominalusis vidinis skersmuo 20 mm) | vnt. | 10
9 | N16P-0501 | Movinės uždaromosios armatūros montavimas ( nominalusis vidinis skersmuo iki 15 mm) | vnt. | 16
10 | 88011029 | Ventilis dn 25 | vnt. | 10
11 | 88011030 | Ventilis dn 20 | vnt. | 10
12 | 88011031 | Kampinis ventilis dn 15 | vnt. | 16
13 | 88011032 | Lankstus vamzdeliai dn 15 | kompl. | 16
14 | N16P-1406 | Vandentiekio ir šildymo sistemų vamzdynų hidraulinis bandymas | 100m | 0.48
15 | N22-212 | Vamzdynų D 50-65mm praplovimas su dezinfekcija k9=1.15 | km | 0.048
16 | R23-65 | Statybinių šiukšlių išvežimas 10 km atstumu automobiliais-savivarčiais, pakraunant ekskavatoriais 0,25 m3 talpos kaušais | t | 0.18
17 | N16-178 | Vamzd., kurių D iki 200mm, įvadų pastatų pamatuose hermetizavimas | vnt | 1
18 | R23-41 | Skylių vamzdynams iškirtimas betoninėse sienose arba grindyse, kai konstrukcijos storis 220 mm k8=1.17 | vnt | 1
19 | R23-51 | Skylių užtaisymas tinkuotose pertvarose arba sienose, užtaisant iš abiejų pusių, paklojus vamzdžius | vnt | 1
Skyriuje 3
| 4 | VANDENTIEKIO TINKLAS - projektuojami tinklai viduje gaisrinio vandentiekio
1 | N16-112 | Vid.vandent.vamzd.tiesimas iš pl.cink.vamzdžių, kurių D32-80mm k8=1.03 | m | 20
2 | 981-27 | Cinkuoti vamzdžiai DN50, išor. 60.3x3.2 | m | 10
3 | 981-29 | Cinkuoti vamzdžiai DN65, išor. 76.1x2.0 | m | 10
4 | 88011037 | Plieniniu cinkuoti vamzdziu fasonines dalys (flansai tarpflansines sklendes ir pan.) (45porc. vamzdyno kainos) | kompl. | 1
5 | N16-62 | Priešgaisrinių čiaupų , kurių D 50mm, prijung. | vnt. | 2
6 | 1028-212 | Rutulinis ventilis FV-Plast PPR DN50 | vnt | 2
7 | N10-164-1 | Gaisrinių čiaupų spintelių įstatymas sienų nišose | vnt. | 2
8 | 88011038 | Gaisrinio ciaupo komplektas | kompl. | 2
9 | N16P-0501 | Movinės uždaromosios armatūros montavimas ( nominalusis vidinis skersmuo 50 mm) | vnt. | 1
10 | 1028-212 | Rutulinis ventilis FV-Plast PPR DN50 | vnt | 1
11 | R23-41 | Skylių vamzdynams iškirtimas betoninėse sienose arba grindyse, kai konstrukcijos storis 220 mm k8=1.17 | vnt | 1
12 | 88011007 | Priegaisrines movos: DN110 | vnt. | 1
13 | N16P-1406 | Vandentiekio ir šildymo sistemų vamzdynų hidraulinis bandymas | 100m | 0.2
14 | N22-212 | Vamzdynų D 50-65mm praplovimas su dezinfekcija k9=1.15 | km | 0.02
Skyriuje 4
| 5 | VANDENTIEKIO TINKLAS - projektuojami tinklai viduje T3 T4 karšto vandens
1 | N16P-0201 | Vandentiekio, šildymo ir suspausto oro vamzdynų iš plastikinių vamzdžių tiesimas, tvirtinant prie konstrukcijų ( vamzdžio išorinis skersmuo iki 32 mm) | m | 48
2 | 1020-385 | Daugiasluoksnis vamzdis Pipelife PEX_AL_PEX 16x2, 200m | m | 24
3 | 1020-387 | Daugiasluoksnis vamzdis Pipelife PEX_AL_PEX 20x2, 100m | m | 24
4 | N26-218 | Vamzdynų, kurių skersmuo iki 32 mm, izoliavimas folija padengtais kevalais | 100m | 0.48
5 | 897-402 | Kevalai vamzdynams CLIMPIPE section Alu2, (KK-AL), vamzd. d18mm, izol. st. 30mm | m | 24
6 | 897-407 | Kevalai vamzdynams CLIMPIPE section Alu2 (KK-AL), vamzd. d22mm, izol. st. 30mm | m | 24
7 | N16P-0501 | Movinės uždaromosios armatūros montavimas ( nominalusis vidinis skersmuo 25 mm) | vnt. | 10
8 | N16P-0501 | Movinės uždaromosios armatūros montavimas ( nominalusis vidinis skersmuo 20 mm) | vnt. | 10
9 | N16P-0501 | Movinės uždaromosios armatūros montavimas ( nominalusis vidinis skersmuo iki 15 mm) | vnt. | 16
10 | 88011029 | Ventilis dn 25 | vnt. | 10
11 | 88011030 | Ventilis dn 20 | vnt. | 10
12 | 88011031 | Kampinis ventilis dn 15 | vnt. | 16
13 | 88011032 | Lankstus vamzdeliai dn 15 | kompl. | 16
14 | N16P-1406 | Vandentiekio ir šildymo sistemų vamzdynų hidraulinis bandymas | 100m | 0.48
15 | N22-212 | Vamzdynų D 50-65mm praplovimas su dezinfekcija k9=1.15 | km | 0.048
16 | N16P-0501 | Movinės uždaromosios armatūros montavimas ( nominalusis vidinis skersmuo iki 15 mm) | vnt. | 4
17 | 2060-24 | Automatinis nuorintojas 1/2` MKV 15 R/N | vnt | 4
18 | N16P-0501 | Movinės uždaromosios armatūros montavimas ( nominalusis vidinis skersmuo 20 mm) | vnt. | 12
19 | 2060-147 | Trieigiai termostatiniai ventiliai karštam vandeniui ir šildymui TVM-H DN 20 | vnt | 12
20 | R23-41 | Skylių vamzdynams iškirtimas betoninėse sienose arba grindyse, kai konstrukcijos storis 220 mm k8=1.17 | vnt | 1
21 | R23-51 | Skylių užtaisymas tinkuotose pertvarose arba sienose, užtaisant iš abiejų pusių, paklojus vamzdžius | vnt | 1
Skyriuje 5
| 6 | Sanitariniai prietaisai
1 | N16P-1004 | Praustuvų be vandens maišytuvų montavimas , tvirtinant prie sienų | vnt. | 5
2 | N17-18 | Įvairių rūšių ir tipų vandens maišytuvų montavimas | vnt | 5
3 | N16P-1004 | Praustuvų be vandens maišytuvų montavimas , tvirtinant prie sienų | vnt. | 53
4 | 88011050 | Sifonai praustuvams iš nerūdijančio plieno | vnt. | 65
5 | N17-18 | Įvairių rūšių ir tipų vandens maišytuvų montavimas | vnt | 54
6 | N16P-1004 | Praustuvų be vandens maišytuvų montavimas , tvirtinant prie sienų ir grindų (praustuvas su atrama)* kabinete 3-27 | vnt. | 1
7 | 88011052 | Įleidziamas praustuvas su spintele | vnt. | 1
8 | N17-18 | Įvairių rūšių ir tipų vandens maišytuvų montavimas | vnt | 5
9 | 88011053 | Sensoriniai maiytuvai sanitarinese patalpose | vnt. | 5
10 | 88011054 | Bekontaktinis elektroninis tualeto nuleidimas | vnt. | 6
11 | N17-18 | Įvairių rūšių ir tipų vandens maišytuvų montavimas | vnt | 6
12 | 88011055 | Maiytuvai pritaikyti ZN reikmems | vnt. | 6
13 | N16P-1004 | Praustuvų be vandens maišytuvų montavimas , tvirtinant prie sienų | vnt. | 6
14 | 88011056 | Praustuvas ZN reikmems su sekliu dubeniu | vnt. | 6
15 | N17-21-2 | Sieninių unitazų montavimas, kabinimo įrangą tvirtinant prie sienos, lengvų konstrukcijų sienose ir pertvarose | vnt. | 6
16 | 88011057 | Pakabinamas unitazas ZN | vnt. | 6
17 | 88011058 | WC nuplovimo daviklis prie neigaliuju unitazo | vnt. | 6
18 | N17-21-2 | Sieninių unitazų montavimas, kabinimo įrangą tvirtinant prie sienos, lengvų konstrukcijų sienose ir pertvarose | vnt. | 5
19 | 88011059 | Pakabinamas unitazas su dangciu | vnt. | 5
20 | 88011060 | Pakabinama potinkine sistema unitazui | vnt. | 11
21 | N16P-1007 | Pisuarų montavimas , tvirtinant prie sienų | vnt. | 4
22 | N17-18 | Įvairių rūšių ir tipų vandens maišytuvų montavimas | vnt | 6
23 | 88011061 | Duselis | vnt. | 6
24 | N16P-1011 | Dušų dugnų montavimas , kai dugnai seklūs | vnt. | 1
25 | 88011062 | Dušas (pritaikytas ŽN) | vnt. | 1
26 | N17-13 | Trapo, kurio skersmuo 50mm, montavimas | kompl. | 20
27 | 88011063 | Trapas | vnt. | 20
28 | N16P-1014 | Vonios kambarių tualetinių reikmenų montavimas ( pakabos)/ pritaikyta muilo dozatoriams | vnt. | 16
29 | 88011064 | Sensorinis muilo dozatorius | vnt. | 5
30 | 88011065 | Muilo dozatoriai | vnt. | 11
31 | 88011076 | Šiukšliadėžė | vnt | 11
32 | N16P-1014 | Vonios kambarių tualetinių reikmenų montavimas ( pakabos) | vnt. | 11
33 | 88011067 | Kabliukai wc (nerūdijantis plienas) | vnt. | 11
34 | N16P-1014 | Vonios kambarių tualetinių reikmenų montavimas ( lentynėlės)/ pritaikyta popieriaus laikikliams šepečiams ir rankų džiovintuvams | vnt. | 47
35 | 88011068 | Popieriaus rulonelių laikikliai (nerūdijantis plienas) | vnt. | 11
36 | 88011069 | Popierinių rankluoscių laikikliai (nerudijantis plienas) | vnt. | 6
37 | 88011070 | WC tualeto šepeciai su sieniniu laikikliu | vnt. | 11
38 | 88011071 | Elektriniai rankų dziovintuvai | vnt. | 19
Skyriuje 6
Sudarė:
Darbu ir medziagu kiekiu ziniarastis
Statinių grupė 033 Gydymo paskirties pastato, Partizanų g.4, Švenčionys, kapitalinis remontas
Statinys 3 III etapas
Žiniaraštis 14 Šildymo, vėdinimo, oro kondicionavimo dalis
Sąm. | Darbo | Darbų ir išlaidų | Mato | Kiekis | Kaina EUR
eil. | kodas | aprašymai | vnt |  | Vieneto kaina | Iš viso
| 1 | Šildymo sistema
1 | N16P-0101 | Vandentiekio, šildymo, dujotiekio vamzdynų iš plieninių vamzdžių tiesimas, tvirtinant prie konstrukcijų (vamzdžio išorinis skersmuo iki 22 mm) | m | 110
2 | 88014104 | Cink. išoreje anglinio plieno presuojami vamzdžiai dn 18 | m | 110
3 | N26-218 | Vamzdynų, kurių skersmuo iki 32 mm, izoliavimas folija padengtais kevalais | 100m | 1.1
4 | 88014111 | Šiluminė izoliacija 40 mm storio dn 18 | m | 110
5 | N16P-0901 | Plieninių šildymo radiatorių iki 1600 mm ilgio montavimas ( trijų šildymo plokščių) | vnt. | 19
6 | N16P-0902 | Plieninių šildymo radiatorių daugiau kaip 1600 mm ilgio montavimas ( trijų šildymo plokščių) | vnt. | 8
7 | 88014002 | Pakabinami apatinio pajungimo plieniniai radiatoriai 30-500-1200, 745-1028W | vnt. | 6
8 | 88014003 | Pakabinami apatinio pajungimo plieniniai radiatoriai 33-600-900, 890W | vnt. | 1
9 | 88014004 | Pakabinami apatinio pajungimo plieniniai radiatoriai 30-500-900, 733-852W | vnt. | 1
10 | 88014006 | Pakabinami apatinio pajungimo plieniniai radiatoriai 30-500-1400, 1049-1199W | vnt. | 7
11 | 88014007 | Pakabinami apatinio pajungimo plieniniai radiatoriai 30-500-1100, 810-945W | vnt. | 1
12 | 88014010 | Pakabinami apatinio pajungimo plieniniai radiatoriai 30-500-700, 508-549W | vnt. | 1
13 | 88014012 | Pakabinami apatinio pajungimo plieniniai radiatoriai 30-500-1800, 1417-1517W | vnt. | 5
14 | 88014013 | Pakabinami apatinio pajungimo plieniniai radiatoriai 30-500-1600, 1052-1258W | vnt. | 2
15 | 88014014 | Pakabinami apatinio pajungimo plieniniai radiatoriai 30-500-2000, 1595W | vnt. | 1
16 | 88014019 | Pakabinami apatinio pajungimo plieniniai radiatoriai 33-600-2000, 1672-1895W | vnt. | 1
17 | 88014119 | Pakabinami apatinio pajungimo plieniniai radiatoriai 30-500-2300, 1969W | vnt. | 1
18 | R63P-2602 | Termostatinių radiatorių vožtuvų montavimas ( vožtuvai su automatiniu srauto ribojimu) | vnt. | 27
19 | 88014021 | Termostatinio ventilio galvute | vnt. | 27
20 | N16P-0501 | Movinės uždaromosios armatūros montavimas ( nominalusis vidinis skersmuo iki 15 mm) | vnt. | 28
21 | 2060-24 | Automatinis nuorintojas 1/2` MKV 15 R/N | vnt | 28
22 | N16P-1406 | Vandentiekio ir šildymo sistemų vamzdynų hidraulinis bandymas | 100m | 1.1
Skyriuje 1
| 2 | Vėdinimas
1 | N20P-0101 | Plieninių apvalių užlankinių ortakių tiesių dalių montavimas , kai ortakio skersmuo iki 160 mm | m | 222
2 | N20P-0101 | Plieninių apvalių užlankinių ortakių tiesių dalių montavimas , kai ortakio skersmuo daugiau 160 mm iki 315 mm | m | 18
3 | 88014066 | Ortakis cinkuoto plieno dn 100 | m | 21
4 | 88014067 | Ortakis cinkuoto plieno dn 125 | m | 96
5 | 88014068 | Ortakis cinkuoto plieno dn 160 | m | 105
6 | 88014069 | Ortakis cinkuoto plieno dn 200 | m | 18
7 | N20P-0102 | Plieninių stačiakampių užlankinių ortakių tiesių dalių montavimas , kai ortakio perimetras daugiau 600 mm iki 1000 mm | m | 36
8 | N20P-0102 | Plieninių stačiakampių užlankinių ortakių tiesių dalių montavimas , kai ortakio perimetras daugiau 1000 mm iki 1600 mm | m | 17
9 | 88014056 | Ortakis cinkuoto plieno 250x150 | m | 7
10 | 88014059 | Ortakis cinkuoto plieno 300x200 | m | 7
11 | 88014058 | Ortakis cinkuoto plieno 250x200 | m | 22
12 | 88014060 | Ortakis cinkuoto plieno 500x200 | m | 8
13 | 88014061 | Ortakis cinkuoto plieno 500x250 | m | 9
14 | N20P-0202 | Vožtuvų, sklendžių, užkaišų montavimas stačiakampiuose ortakiuose , kai jungties perimetras daugiau 1000 mm iki 1600 mm | vnt. | 4
15 | N20P-0202 | Vožtuvų, sklendžių, užkaišų montavimas stačiakampiuose ortakiuose , kai jungties perimetras daugiau 1600 mm iki 2400 mm | vnt. | 2
16 | N20P-0202 | Vožtuvų, sklendžių, užkaišų montavimas stačiakampiuose ortakiuose, kai jungties perimetras daugiau 2400 mm iki 3200 mm | vnt. | 6
17 | 88014075 | Ugnies voztuvas EI 60 su isilydanciu elementu 800x300 | m | 2
18 | 88014121 | Ugnies voztuvas EI 60 su isilydanciu elementu 400x200 | m | 4
19 | 88014122 | Ugnies voztuvas EI 60 su isilydanciu elementu 800x500 | m | 6
20 | N20P-0201 | Vožtuvų, sklendžių, užkaišų montavimas apvaliuose ortakiuose , kai jungties skersmuo iki 160 mm | vnt. | 47
21 | 88014120 | Ugnies voztuvas EI 60 su isilydanciu elementu D125 | m | 6
22 | 88014123 | Ugnies voztuvas EI 15 su isilydanciu elementu D100 | m | 4
23 | 88014124 | Ugnies voztuvas EI 15 su isilydanciu elementu D125 | m | 17
24 | 88014125 | Ugnies voztuvas EI 15 su isilydanciu elementu D160 | m | 20
25 | N20P-0207 | Difuzorių montavimas , kai jungties skersmuo iki 160 mm | vnt. | 37
26 | N20P-0207 | Difuzorių montavimas , kai jungties skersmuo daugiau 160 mm iki 315 mm | vnt. | 12
27 | 88014079 | Oro padavimo/salinimo difuzorius su pajungimo deze ,su srauto reguliavimo sklendemis D100 | vnt. | 4
28 | 88014080 | Oro padavimo/salinimo difuzorius su pajungimo deze ,su srauto reguliavimo sklendemis D125 | vnt. | 17
29 | 88014081 | Oro padavimo/salinimo difuzorius su pajungimo deze ,su srauto reguliavimo sklendemis D160 | vnt. | 20
30 | 88014082 | Oro padavimo/salinimo difuzorius su pajungimo deze ,su srauto reguliavimo sklendemis D200 | vnt. | 12
31 | 88014084 | Valymo liukai | kompl. | 1
32 | D3-46 | Ventiliacijos sistemos su oro kondicionavimu derinimas, kai sistemoje 31-50 oro tiekimo taškų | vnt. | 1
Skyriuje 2
Sudarė:
Darbu ir medziagu kiekiu ziniarastis
Statinių grupė 033 Gydymo paskirties pastato, Partizanų g.4, Švenčionys, kapitalinis remontas
Statinys 3 III etapas
Žiniaraštis 20 Elektrotechnika
Sąm. | Darbo | Darbų ir išlaidų | Mato | Kiekis | Kaina EUR
eil. | kodas | aprašymai | vnt |  | Vieneto kaina | Iš viso
| 1 | Kabelinės linijos
1 | * | KABELINĖS KONSTRUKCIJOS |  | 0
2 | N21P-0312 | Metalinių kopėčių kabeliams montavimas , kai kopėčių plotis daugiau 300 mm (kopėčių ilgis) | 100m | 0.1
3 | 88020402 | Kabelinės kopėtėlės cinkuotos, atsparumo korozijai klasė C1-C2, komplekte su fasoninėmis ir tvirtinimo detalėmis 300x60mm | m | 10
4 | **** | GRUPINIAI KABELIAI, LAIDAI IR MOVOS |  | 0
5 | N21-19 | Kabelio tiesimas įrengtom konstrukcijom arba loviais, tvirtinant visu ilgiu, kai 1m kabelio masė iki 2kg | 100m | 29.3
6 | 88020421 | Kabelis varinėmis gyslomis 3*4 Cca, 300/500 V | m | 350
7 | 88020422 | Kabelis varinėmis gyslomis 3*2,5 Cca, 300/500 V | m | 1115
8 | 88020423 | Kabelis varinėmis gyslomis 3*1,5 Cca, 300/500 V | m | 1385
9 | 88020424 | Kabelis varinėmis gyslomis 4*1 Cca, 300/500 V | m | 80
10 | N21P-0138 | Horizontalių skylių gręžimas iki 80 mm skersmens deimantiniais grąžtais betono konstrukcijose,kai skylės skersmuo 50mm, gylis 200 mm | 100vnt | 1.5
11 | R23-51 | Skylių užtaisymas tinkuotose pertvarose arba sienose, užtaisant iš abiejų pusių, paklojus vamzdžius | vnt | 150
12 | D1-374-2 | Kabelio izoliacijos varžos matavimas | vnt. | 115
Skyriuje 1
| 3 | Instaliaciniai prietaisai ir medžiagos
1 | N21-194-2 | Lizdų paskirstymo dėžutėms, jungikliams, kištukiniams lizdams gręžimas žiediniais grąžtais betono sienose | 100vnt | 1.8
2 | N21P-0317 | Potinkinių elektros instaliacinių dėžučių įstatymas į paruoštus lizdus, kai dėžutės apvalios d iki 100 mm | 100vnt | 1.8
3 | N21-205 | Rozečių montavimas, kai instaliacija paslėptoji | 100vnt | 1.89
4 | 88020503 | 1F kištukinis lizdas, viengubas, įleidžiamas, 230V, 16A, IP20 | vnt | 153
5 | 88020506 | 1F kištukinis lizdas 230V 16A, montuojamas į grindinę dėžutę | vnt | 36
6 | N50-201 | Sieninės paskirstymo dėžutės montavimas/pritaikyta grindinės dėžės montavimas | vnt | 3
7 | 88020507 | Grindine dėžė 12 vietų IP20 | kompl. | 3
8 | N21-198 | Jungiklio montavimas, kai instaliacija paslėptoji | 100vnt | 0.27
9 | 88020510 | Vieno klavišo jungiklis, įleidžiamas 230V, 10A, IP20 | vnt | 20
10 | 88020613 | Vieno klavišo perjungiklis, įleidžiamas 230V, 10A, IP20 | vnt | 2
11 | 88020511 | Dviejų klavišų jungiklis, įleidžiamas 230V, 10A, IP20 | vnt | 5
12 | N50-270 | Daugkartinio veikimo automatiniai priešgaisrinės signalizacijos davikliai (normalus variantas) | vnt | 2
13 | 88020513 | Įleidžiamas būvio daviklis | vnt | 2
14 | N51-163 | Sujungimo dėžutės iki 25 gnybtų montavimas | vnt | 170
15 | 88020514 | Sujungimų dėžutė su gnybtais | vnt | 170
16 | N21-144 | Iki 25mm skersmens viniplastinių vamzdžių montavimas perdengimais užbetonavimui | 100m | 3.4
17 | 1035-32 | Elektros instaliacijos vamzdžiai TRL iš PVC (lygūs, su movomis) 20/17.8mm | m | 340
Skyriuje 3
| 4 | Šviestuvai pastato viduje
1 | N21-226 | Signalinių žibintų su užrašu "įėjimas", "išėjimas" ir pan. montavimas | 100vnt | 0.02
2 | 88020601 | Evakuacinis ženklas (rodyklė/išėjimas) LED šviestu-vas 3W IP20 | vnt | 2
3 | N21-242 | 2 lempų liuminescencinių šviestuvų montavimas pakabinamų lubų angose/pritaikyta šviestuvo montavimas | 100vnt | 1.04
4 | 88020604 | Šviestuvas Nr. 1 | vnt | 28
5 | 88020605 | Šviestuvas Nr. 2 | vnt | 36
6 | 88020607 | Šviestuvas Nr. 4 | vnt | 32
7 | 88020612 | Šviestuvas Nr. 9 | vnt | 8
Skyriuje 4
| 6 | Matavimai
1 | D1-374-2 | Kabelio izoliacijos varžos matavimas/pritaikyta antrinių grandinių ir instaliacijos izoliacijos varžų matavimas | vnt. | 310
2 | D1-382 | Grandinės "fazė - nulis" tariamosios varžos matavimas | grandinė | 310
3 | R61P-2718 | Iki 0,4 kV įtampos elektros instaliacijos pereinamosios varžos matavimas (taškas) | 10 vnt | 17
Skyriuje 6
Sudarė:
Darbu ir medziagu kiekiu ziniarastis
Statinių grupė 033 Gydymo paskirties pastato, Partizanų g.4, Švenčionys, kapitalinis remontas
Statinys 3 III etapas
Žiniaraštis 21 Elektroniniai ryšiai
Sąm. | Darbo | Darbų ir išlaidų | Mato | Kiekis | Kaina EUR
eil. | kodas | aprašymai | vnt |  | Vieneto kaina | Iš viso
| 1 | Elektroniniai ryšiai
1 | N21-165 | Metalinių lovių montavimas ant anksčiau sumontuotų atraminių konstrukcijų | 100m | 0.25
2 | 88021125 | Cinkuotos metalinės kopėčios 200x60 mm | m | 25
3 | N21-194-2 | Lizdų paskirstymo dėžutėms, jungikliams, kištukiniams lizdams gręžimas žiediniais grąžtais betono sienose | 100vnt | 0.2
4 | N21P-0317 | Potinkinių elektros instaliacinių dėžučių įstatymas į paruoštus lizdus, kai dėžutės apvalios d iki 100 mm | 100vnt | 0.2
5 | N50-394 | Kompiuterinio kištukinio lizdo montavimas | vnt. | 23
6 | 88021115 | Kištukinis lizdas 2xRJ45, Cat6a, potinkinis | vnt | 20
7 | 88021117 | 2xRJ45 modulis, montavimui į grindinines dėžutes | vnt | 3
8 | N50-395 | Kompiuterinio tinklo atšakotuvo montavimas/pritaikyta belaidžio ryšio stotelės montavimas | vnt. | 2
10 | N50-369 | Signalinio kabelio tarp sistemos elementų tiesimas paruoštose vagose (po tinku) | 100m | 27
11 | 8802118 | Kabelis UTP Cat6a | m | 2700
12 | N21-151 | Iki 32mm skersmens polietileninių vamzdžių montavimas paruoštose vagose | 100m | 0.2
13 | 1035-34 | Elektros instaliacijos vamzdžiai TRL iš PVC (lygūs, su movomis) 32/29.4mm | m | 20
14 | N21-150 | Iki 25mm skersmens polietileninių vamzdžių montavimas paruoštose vagose | 100m | 0.9
15 | 1035-32 | Elektros instaliacijos vamzdžiai TRL iš PVC (lygūs, su movomis) 20/17.8mm | m | 90
Skyriuje 1
Sudarė:
Darbu ir medziagu kiekiu ziniarastis
Statinių grupė 033 Gydymo paskirties pastato, Partizanų g.4, Švenčionys, kapitalinis remontas
Statinys 3 III etapas
Žiniaraštis 22 Gaisrinė signalizacija
Sąm. | Darbo | Darbų ir išlaidų | Mato | Kiekis | Kaina EUR
eil. | kodas | aprašymai | vnt |  | Vieneto kaina | Iš viso
| 1 | Gaisrinė signalizacija
1 | 88023107 | Adresinis optinis dūmų detektorius | vnt | 20
2 | 88023108 | Gaisrinis raudonas rankinis pavojaus mygtukas su montavimo dėžute ir sudaužomu stikliuku | vnt | 2
3 | 88023110 | Bazė detektoriams | vnt | 20
4 | 88023112 | Sirena su raudona blykste, raudona, 97dB, IP21 (vidaus patalpoms) | vnt | 1
5 | 88023114 | Gaisro signalizacijos ekranuotas kabelis Cu 2x1,2mm2, E60 | m | 370
6 | 1035-32 | Elektros instaliacijos vamzdžiai TRL iš PVC (lygūs, su movomis) 20/17.8mm | m | 5
Skyriuje 1
| 2 | Darbai
1 | N50-330 | Optinio spindulinio dūmų jutiklio (siųstuvo-imtuvo) komplekto montavimas | kompl. | 20
2 | N50-318 | Pavojaus mygtuko (distacinio) montavimas | vnt. | 2
3 | N50-329 | Korpuso prietaisams montavimas, tvirtinant medsraigčiais | vnt. | 20
4 | N50-325 | Aliarmo sirenos, blykstės arba skambučio su rezerviniu maitinimu montavimas patalpos viduje | vnt. | 1
5 | N21-141 | Iki 25mm skersmens viniplastinių vamzdžių montavimas sienomis ir kolonomis su nejudomu tvirtinimu | 100m | 0.05
6 | N50-369 | Signalinio kabelio tarp sistemos elementų tiesimas paruoštose vagose (po tinku) | 100m | 3.7
7 | N50-380 | Mikroprocesorinės priešgaisrinės adresinės sistemos derininimas, kai sistemoje iki 60 jutiklių | vnt. | 1
Skyriuje 2
Sudarė: