## Sheet1
Darbu ir medziagu kiekiu ziniarastis
Statinių grupė 033 Gydymo paskirties pastato, Partizanų g.4, Švenčionys, kapitalinis remontas
Statinys 4 IV etapas
Žiniaraštis 1 Sklypo sutvarkymas
Sąm. | Darbo | Darbų ir išlaidų | Mato | Kiekis | Kaina EUR
eil. | kodas | aprašymai | vnt |  | Vieneto kaina | Iš viso
| 1 | Paruošiamieji ir ardymo darbai
1 | H18K-80 | Kelio ženklų skydų montavimas prie vienstiebių atramų rankiniu budu/ demontavimas k1=0.50,k3=0.000 | vnt. | 1
2 | H18K-27 | Kelio ženklų vienstiebių metalinių atramų (d=89mm) ant monolitinių betoninių pamatų pastatymas/ demontavimas k1=0.50,k2=0.60,k3=0.000,k9=1.15 | vnt. | 1
3 | N1-94 | I grupės grunto kasimas ir perstūmimas iki 10m atstumu 55 kW (75AJ) galingumo buldozeriais k9=1.15 | t. m3 | 0.608
4 | N1P-0104 | Grunto kasimas 0,4 m3 kaušo talpos ekskavatoriumi, suverčiant gruntą į sankasą , kai gruntas II grupės k9=1.15 | 100m3 | 4.05
5 | N27-34 | Asfaltbetonio dangos išardymas mechanizuotai k9=1.15 | 100m3 | 1.182
6 | H16K-405 | Žvyro (skaldos) pagrindo (dangos) išardymas, nustumiant gruntą iki 20m 79kW buldozeriais/ pasluoksnių ardymas | t. m3 | 1.0835
7 | R16-51 | Bordiūrų (gatvės bortų), sudėtų ant skaldos pagrindo, išardymas k8=1.17,k9=1.15 | m | 905
8 | R16-53 | Bordiūrų (šaligatvio bortų), sudėtų ant žvyro arba smėlio pagrindo, išardymas k8=1.17,k9=1.15 | m | 664
9 | R27P-17-1 | Betono plytelių šaligatvio dangos ardymas k9=1.15 | 100m2 | 8.07
10 | H16K-405 | Žvyro (skaldos) pagrindo (dangos) išardymas, nustumiant gruntą iki 20m 79kW buldozeriais | t. m3 | 0.4035
11 | H18K-27 | Kelio ženklų vienstiebių metalinių atramų (d=89mm) ant monolitinių betoninių pamatų pastatymas/ demontavimas stulpų, kelio ženklų, nuorodų k1=0.50,k2=0.60,k3=0.000,k9=1.15 | vnt. | 9
12 | N46-189 | Monolitinių gelžbetonio laiptų aikštelių ant metalinių sijų išardymas k8=1.17 | 100m2 | 0.27
13 | N9-215 | Metalinių grotų montavimas, kai tvirtinimui pagrindas betonas/ metalinių grotelių demontavimas k1=0.50,k2=0.60,k3=0.000 | m2 | 3
14 | N7P-0805 | Metalinio tinklo tvoros įrengimas , kai stulpai metaliniai/ demontavimas k1=0.50,k2=0.60,k3=0.000 | m | 126
15 | R11-76-17 | Fasadų lygių pav. nuvalymas vandeniu su abrazyvais, naudojant aukšto slėgio plovimo įrenginį, dirbant ant žemės (past.)/ atraminių sienučių valymas k9=1.15 | 100m2 | 0.32
16 | R23-65 | Statybinių šiukšlių išvežimas 10 km atstumu automobiliais-savivarčiais, pakraunant ekskavatoriais 0,25 m3 talpos kaušais | t | 540
17 | R23-66 | Transportuojant statybines šiukšles už kiekvieną papildomą kilometrą pridėti k4=10.000 | t | 540
Skyriuje 1
| 2 | Medžių kirtimas
1 | N1-332 | Kietų veislių medžių kirtimas, kai kamieno skersmuo iki 32cm k9=1.15 | 100vnt | 0.1
2 | N1-328 | Minkštų veislių medžių kirtimas, kai kamieno skersmuo iki 32cm k9=1.15 | 100vnt | 0.09
3 | N1-343 | Kietų veislių medžių didesnio kaip 34cm skersmens kelmų rovimas kelmarove, transportuojant iki 10m k9=1.15 | 100vnt | 0.1
4 | N1-340 | Minkštų veislių medžių didesnio kaip 34cm skersmens kelmų rovimas kelmarove, transportuojant iki 10 m k9=1.15 | 100vnt | 0.09
5 | HP1-2-7 | Krūmų iškirtimas žemės sankasos šlaituose rankiniu būdu/ lapuočių gyvatvorės k9=1.15 | 100 m2 | 4.09
Skyriuje 2
| 3 | Betoninių trinkelių dangos pėstiesiems įrengimas
1 | N1P-0112 | Grunto kasimas 0,4m3 kaušo talpos ekskavatoriumi, pakraunant gruntą į autosavivarčius , kai gruntas II grupės k9=1.15 | 100m3 | 4.69
2 | N1P-1310 | Grunto transportavimas 10t autosavivarčiais 1km atstumu, pakraunant 0,4m3 kaušo talpos ekskavatoriumi , kai gruntas II grupės | 100m3 | 4.69
3 | N1P-1316 | Grunto transportavimo sąnaudų pokytis už papildomą 1km atstumą, vežant 10t autosavivarčiais , kai gruntas I-II grupės | 100m3 | 4.69
4 | N48-1 | Sklypo planiravimas mechanizuotu būdu k9=1.15 | 100m2 | 8.5266
5 | N27P-8-1 | Pagrindo paruošiamojo arba išlyginamojo sluoksnio įrengimas ( smėlio) k9=1.15 | 100m3 | 2.5
6 | N27P-11-2 | Dolomito skaldos 22/56 su skaldele 11/16 pagrindo ar dangos įrengimas (storis 15 cm , viensluoksnis) k9=1.15 | 100m2 | 8.533
7 | N57P-3502 | Šaligatvio pasluoksnio įrengimas ( akmenų atsijos, sluoksnio storis 3 cm) k9=1.15 | 100m2 | 8.533
8 | N57P-3241 | Grindinio įrengimas iš betono trinkelių rankiniu būdu, užpilant siūles akmens atsijomis k9=1.15 | 100m2 | 8.7227
9 | 253-7 | Grindinio trinkelės GT PRIZMA 8 200x100x80 mm | m2 | 872.27
10 | N57P-3241 | Grindinio įrengimas iš betono trinkelių rankiniu būdu, užpilant siūles akmens atsijomis k9=1.15 | 100m2 | 0.7506
11 | 253-11 | Trinkelės akliesiems ir silpnaregiams 200x100x80 mm (spalvotos) | m2 | 75.06
Skyriuje 3
| 4 | Asfalto įrengimas važiuojamąjai daliai
1 | N1P-0112 | Grunto kasimas 0,4m3 kaušo talpos ekskavatoriumi, pakraunant gruntą į autosavivarčius , kai gruntas II grupės k9=1.15 | 100m3 | 23.6215
2 | N1P-1310 | Grunto transportavimas 10t autosavivarčiais 1km atstumu, pakraunant 0,4m3 kaušo talpos ekskavatoriumi , kai gruntas II grupės | 100m3 | 23.6215
3 | N1P-1316 | Grunto transportavimo sąnaudų pokytis už papildomą 1km atstumą, vežant 10t autosavivarčiais , kai gruntas I-II grupės | 100m3 | 23.6215
4 | N1P-0903 | Iškasų arba pylimų paviršių planiravimas buldozeriu , kai buldozerio galia 96kW (130AJ) k9=1.15 | t.m2 | 2.779
5 | N27P-8-1 | Pagrindo paruošiamojo arba išlyginamojo sluoksnio įrengimas ( smėlio žvyro mišinio) k9=1.15 | 100m3 | 14.1729
6 | N27P-11-2 | Dolomito skaldos 22/56 su skaldele 11/16 pagrindo ar dangos įrengimas (storis 20 cm , dvisluoksnis) k9=1.15 | 100m2 | 27.79
7 | N27P-13-2 | Asfaltbetonio pagrindo įrengimas iš pagrindo sluoksnio asfaltbetonio (sluoksnis 10.0 cm storio , klotuvas iki 500 t/h) k9=1.15 | 100m2 | 27.79
8 | N27P-19-8 | Dvisluoksnės dangos viršutinio sluoksnio įrengimas iš viršutinio dangos sluoksnio asfaltbetonio (sluoksnis 4.0 cm storio , klotuvas iki 500 t/h) k8=1.17,k9=1.15 | 100m2 | 27.79
Skyriuje 4
| 5 | Betoninių trinkelių danga važiuojamąjai daliai
1 | N1P-0112 | Grunto kasimas 0,4m3 kaušo talpos ekskavatoriumi, pakraunant gruntą į autosavivarčius , kai gruntas II grupės k9=1.15 | 100m3 | 7.5
2 | N1P-1310 | Grunto transportavimas 10t autosavivarčiais 1km atstumu, pakraunant 0,4m3 kaušo talpos ekskavatoriumi , kai gruntas II grupės | 100m3 | 7.5
3 | N1P-1316 | Grunto transportavimo sąnaudų pokytis už papildomą 1km atstumą, vežant 10t autosavivarčiais , kai gruntas I-II grupės | 100m3 | 7.5
4 | N1P-0903 | Iškasų arba pylimų paviršių planiravimas buldozeriu , kai buldozerio galia 96kW (130AJ) k9=1.15 | t.m2 | 0.88045
5 | N1P-0802 | Grunto tankinimas motorizuotu vibrovolu , kai gruntas išlyginamas mechanizuotu būdu( I-II grupės gruntas) k9=1.15 | 100m3 | 4.38
6 | N27P-8-1 | Pagrindo paruošiamojo arba išlyginamojo sluoksnio įrengimas ( smėlio) k9=1.15 | 100m3 | 4.755
7 | N27P-11-2 | Dolomito skaldos 22/56 su skaldele 11/16 pagrindo ar dangos įrengimas (storis 20 cm , dvisluoksnis) k9=1.15 | 100m2 | 6.57
8 | N57P-3502 | Šaligatvio pasluoksnio įrengimas ( akmenų atsijos, sluoksnio storis 3 cm) k9=1.15 | 100m2 | 8.77
9 | N57P-3241 | Grindinio įrengimas iš betono trinkelių rankiniu būdu, užpilant siūles akmens atsijomis k9=1.15 | 100m2 | 8.8045
10 | 253-7 | Grindinio trinkelės GT PRIZMA 8 200x100x80 mm | m2 | 880.45
Skyriuje 5
| 6 | Betoniniai bortai
1 | N27-114-1 | 80x200 mm skersmens betoninių bordiūrų ant betoninio pagrindo įrengimas k9=1.15 | 100m | 5.3981
2 | N27-112 | 150x300 mm skersmens betoninių bordiūrų ant betoninio pagrindo įrengimas k9=1.15 | 100m | 6.6834
3 | N27-112 | 150x300 mm skersmens betoninių bordiūrų ant betoninio pagrindo įrengimas/ nužeminti gatvės bortai k9=1.15 | 100m | 1.67
4 | 255-4 | Šaligatvių ir vejų bordiūras JB 100x8x20 cm (pilkas) | vnt | 540
5 | 255-6 | Gatvės bordiūras GB 100x15x30 cm | vnt | 669
6 | 255-8 | Įvažiavimo gatvės bordiūras GB 100x15x(30-22) cm | vnt | 167
Skyriuje 6
| 7 | Kelio ženklai
1 | N27P-40-1 | Vieno kelio ženklo ant stovo įrengimas, betonuojant pamatą, kai stovas metalinis k9=1.15 | vnt | 9
2 | N27P-42-1 | Kelio ženklų papildomo skydelio pastatymas, kai skydelis iki 1 m ilgio k9=1.15 | vnt | 10
3 | N57P-6112 | Kelio dangos ženklinimas dažais su stiklo rutuliukais rankiniu būdu, naudojant trafaretus , kai linijos, ženklo plotas daugiau 1,0 m2 k9=1.15 | m2 | 61.1
Skyriuje 7
| 8 | Želdinimo darbai
1 | N48-260 | Dirvos paruošimas gazonams mech. būdu I gr. grunte, užpilant iki 15cm storio sluoksnį augalinio dirvožemio k9=1.15 | 100m2 | 46.1818
2 | N48-266 | Užpilamo augalinio dirvožemio sluoksnio storio 5cm pokyčiui pridėti arba atimti k9=1.15 | 100m2 | -46.1818
3 | N48-295 | Paprastų,parterinių ir mauritaniškų gazonų užsėjimas rankiniu būdu k9=1.15 | 100m2 | 46.1818
4 | R16-188 | Lapuočių medžių, kurių skersmuo iki 20 cm, genėjimas, retinant vainiką nuo kopėčių (1medis) k9=1.15 | vnt. | 16
Skyriuje 8
| 9 | Mažoji architektūra
1 | N23P-0708 | Batų valymo grotelių montavimas , kai grotelės su vonele ir jungtimi prie vamzdyno k9=1.15 | vnt. | 6
2 | 88001008 | Batų valymo grotelės su voniale 360x40 | vnt | 2
3 | 88001009 | Batų valymo grotelės su voniale 210x40 | vnt | 2
4 | 88001010 | Kojų valymo grotelės su voniale 100x50x2 | vnt | 1
5 | N57P-5141 | Stovų dviračiams statyti montavimas ( vietų skaičius stove 2 vnt) | vnt. | 4
7 | N57P-5133 | Parkavimo ribotuvų montavimas iš elementų , kai ribotuvo elemento ilgis daugiau 1,5 m (elementas) k9=1.15 | vnt. | 43
8 | 88001011 | Guminis parkavimo bortelis- ratų atmušėjas | vnt | 43
9 | N7-229 | Metalinių laiptų turėklų įrengimas k8=1.04 | 100m | 0.522
10 | 88001012 | Metaliniai turėklai atraminei sienelei h- 1,2m | m | 38.1
11 | 88001013 | Metaliniai turėklai laiptams h- 1,1m | m | 14.1
12 | R61P-0408 | Pastatomų surenkamų lauko treniruoklių montavimas/ pritaikyta sulų ir šiukšliadėžių montavimui | kompl. | 8
Skyriuje 9
Sudarė:
Darbu ir medziagu kiekiu ziniarastis
Statinių grupė 033 Gydymo paskirties pastato, Partizanų g.4, Švenčionys, kapitalinis remontas
Statinys 4 IV etapas
Žiniaraštis 2 Konstrukcijų dalis
Sąm. | Darbo | Darbų ir išlaidų | Mato | Kiekis | Kaina EUR
eil. | kodas | aprašymai | vnt |  | Vieneto kaina | Iš viso
| 1 | Monolitinis gelžbetonis
1 | N5P-0701 | Iki 600 mm skersmens gręžinių pamatams gręžimas II grupės grunte | vnt. | 35
2 | N5P-0704 | Gręžtinių pamatų betonavimas | m3 | 12.29
3 | 320-10 | Betono mišiniai C30/37 | m3 | 14.0106
4 | 260009 | Armatūros karkasai | t | 2.21
5 | N6-16 | Gelžbetoninės pamatų plokštės, įrengiant klojinius iš skydų, paduodant betoną siurbliu k8=1.04,k9=1.15 | m3 | 26.36
6 | 320-10 | Betono mišiniai C30/37 | m3 | 26.7554
7 | 260017 | Armatūra 1.020000 | t | 4.74
8 | N6-24 | Gelžb. juostiniai pamatai, atraminės rūsio sienos didesnio kaip 300mm pločio, įrengiant klojinius iš skydų k8=1.04,k9=1.15 | m3 | 72.32
9 | 320-10 | Betono mišiniai C30/37 | m3 | 73.4048
10 | 260017 | Armatūra 1.020000 | t | 14.46
11 | N6-148 | Gelžbetoninių laiptų maršų padarymas ant paruošto pagrindo k8=1.04,k9=1.15 | m3 | 10.15
12 | 320-10 | Betono mišiniai C30/37 | m3 | 10.3023
13 | 260017 | Armatūra 1.020000 | t | 2.54
14 | N6-168 | Metalinių įdėtinių detalių iki 2kg masės įmontavimas į betonuojamas konstrukcijas k9=1.15 | t | 0.03
Skyriuje 1
| 4 | Grindų detalės ir mazgai
1 | GRL-1 | ***** |  | 0
2 | N11-5 | Smėlio pasluoksnis ant grunto,nevežant medžiagų | m3 | 1.89
3 | N11-9 | Skaldos pasluoksnis ant grunto,nevežant medžiagų | m3 | 0.95
4 | N11-32-1 | Grindų hidroizoliacija, paklojant polietileninę plėvelę | 100m2 | 0.063
5 | N11P-0401 | Cementinio skiedinio grindų išlyginamųjų sluoksnių įrengimas siurbliu, kai sluoksnio storis 80.00 mm | 100m2 | 0.063
6 | 320-2 | Betono mišiniai C8/10 | m3 | 0.514
Skyriuje 4
Sudarė:
Darbu ir medziagu kiekiu ziniarastis
Statinių grupė 033 Gydymo paskirties pastato, Partizanų g.4, Švenčionys, kapitalinis remontas
Statinys 4 IV etapas
Žiniaraštis 12 Lauko vandentiekio ir nuotekų dalis
Sąm. | Darbo | Darbų ir išlaidų | Mato | Kiekis | Kaina EUR
eil. | kodas | aprašymai | vnt |  | Vieneto kaina | Iš viso
| 1 | Ūkio-buities nuotekų tinklai
1 | N1P-1401 | Žemės darbai, klojant vamzdyną sausuose gruntuose atskiroje tranšėjoje, kai vamzdžio D iki 600mm, neišvežant grunto , kai tranšėjos gylis daugiau 1,5m iki 2,0 m k9=1.15 | km | 0.022
2 | N1P-1401 | Žemės darbai, klojant vamzdyną sausuose gruntuose atskiroje tranšėjoje, kai vamzdžio D iki 600mm, neišvežant grunto , kai tranšėjos gylis daugiau 2,5m iki 3,0m k9=1.15 | km | 0.012
3 | N23P-0201 | Nuotekų surinkimo tinklų plastikinių ir plastikinių armuotų įmovinių vamzdžių klojimas , kai vamzdžių skersmuo 160 mm k9=1.15 | m | 22
4 | N23P-0201 | Nuotekų surinkimo tinklų plastikinių ir plastikinių armuotų įmovinių vamzdžių klojimas , kai vamzdžių skersmuo 110 mm k9=1.15 | m | 12
5 | 88012001 | PVC lauko nuoteku moviniai vamzdziai S klases DN160x4,7mm, | m | 22
6 | 88012002 | PVC lauko nuoteku moviniai vamzdziai S klases DN110x3,4mm | m | 12
7 | N23P-0301 | Apvalių surenkamų gelžbetoninių nuotakyno šulinių įrengimas sausuose gruntuose , kai šulinių skersmuo 1,5 m (surenkamos g/b konstrukcijos) k8=1.02,k9=1.15 | m3 | 13.936
8 | N22-485 | Komunikacijų žymėjimo ženklo su gelžbetonio stulpeliu pastatymas | vnt | 4
9 | 88012004 | Komunikacijos zenklas | vnt. | 4
10 | F23-4-9 | Perkritimo d=200, h =1,5m įrengimas/ pritaikyta DN110 k9=1.15 | vnt. | 1
11 | N16-169 | Vamzdžių, kurių D 100mm, prijungimas prie veikiančių kanalizac.tinklų k8=1.03 | vnt | 6
12 | N16-178 | Vamzd., kurių D iki 200mm, įvadų pastatų pamatuose hermetizavimas | vnt | 6
13 | N22P-0701 | Vamzdynų iki 400 mm skersmens hidraulinis bandymas , kai vamzdžių skersmuo 125-150 mm k9=1.15 | 100m | 0.22
14 | N22P-0701 | Vamzdynų iki 400 mm skersmens hidraulinis bandymas , kai vamzdžių skersmuo 100 mm k9=1.15 | 100m | 0.12
15 | R19-247 | Vamzdyno vidaus apžiūra, darant vaizdo įrašą k9=1.15 | 100m | 0.34
16 | R19-248 | Nuotekų vamzdyno nuolydžio patikrinimas ir jo grafiko sudarymas k9=1.15 | 100m | 0.34
17 | N22P-0705 | Vamzdynų iki 400 mm skersmens praplovimas be dezinfekcijos , kai vamzdžių skersmuo 125-150 mm k9=1.15 | 100m | 0.22
18 | N22P-0705 | Vamzdynų iki 400 mm skersmens praplovimas be dezinfekcijos , kai vamzdžių skersmuo 100 mm k9=1.15 | 100m | 0.12
19 | N23-1 | Smėlio pagrindo po vamzdynais įrengimas k9=1.15 | m3 | 9
20 | N1P-0101 | Grunto kasimas 0,07m3 kaušo talpos ekskavatoriumi, suverčiant gruntą į sankasą , kai gruntas II grupės k9=1.15 | 100m3 | 1
21 | N1P-0702 | Tranšėjų, iškasų ir duobių užpylimas gruntu iš sankasos iki 15kW (21AJ) galios buldozeriu, perstumiant gruntą (atstumas 5 m , gruntas II grupės) k9=1.15 | 100m3 | 0.98
22 | R16-115 | Vejos mažų plotų atnaujinimas, papildant 10 cm augalinio grunto sluoksniu k9=1.15 | 100m2 | 0.25
23 | R23-65 | Statybinių šiukšlių išvežimas 10 km atstumu automobiliais-savivarčiais, pakraunant ekskavatoriais 0,25 m3 talpos kaušais | t | 1.5
24 | R19-4 | Ketinių, iki 100 mm skersmens, išorinių vamzdynų ardymas | m | 35
25 | R16-105 | Šulinio angos paaukštinimas g/b žiedais k8=1.05,k9=1.15 | vnt | 1
Skyriuje 1
| 2 | Lietaus nuotekų tinklai
1 | N1P-1401 | Žemės darbai, klojant vamzdyną sausuose gruntuose atskiroje tranšėjoje, kai vamzdžio D iki 600mm, neišvežant grunto , kai tranšėjos gylis iki 1,5m k9=1.15 | km | 0.217
2 | N23P-0201 | Nuotekų surinkimo tinklų plastikinių ir plastikinių armuotų įmovinių vamzdžių klojimas , kai vamzdžių skersmuo 110 mm k9=1.15 | m | 12
3 | N23P-0201 | Nuotekų surinkimo tinklų plastikinių ir plastikinių armuotų įmovinių vamzdžių klojimas , kai vamzdžių skersmuo 200 mm k9=1.15 | m | 205
4 | 88012002 | PVC lauko nuoteku moviniai vamzdziai S klases DN110x3,4mm | m | 12
5 | 88012005 | PVC lauko nuoteku moviniai vamzdziai N klases DN200x4,9mm | m | 205
6 | N23P-0307 | Plastikinių lietausnuotakyno šulinių montavimas , kai šulinių skersmuo daugiau 400 mm iki 500 mm k9=1.15 | vnt. | 6
7 | 88012006 | PVC sulinio DN425(476) irengimas i visu elementu (kinete,achta, ulinio dangtis, plaukiojantis ir su atraminiu ziedu) | kompl. | 6
8 | N22-485 | Komunikacijų žymėjimo ženklo su gelžbetonio stulpeliu pastatymas | vnt | 6
9 | 88012004 | Komunikacijos zenklas | vnt. | 6
10 | N23P-0301 | Apvalių surenkamų gelžbetoninių nuotakyno šulinių įrengimas sausuose gruntuose , kai šulinių skersmuo 1,5 m (surenkamos g/b konstrukcijos) k8=1.02,k9=1.15 | m3 | 13.936
11 | N23P-0301 | Apvalių surenkamų gelžbetoninių nuotakyno šulinių įrengimas sausuose gruntuose , kai šulinių skersmuo 1,0 m (surenkamos g/b konstrukcijos) k8=1.02,k9=1.15 | m3 | 5.08
12 | N22-485 | Komunikacijų žymėjimo ženklo su gelžbetonio stulpeliu pastatymas | vnt | 9
13 | 88012004 | Komunikacijos zenklas | vnt. | 9
14 | F23-4-9 | Perkritimo d=200, h =1,5m įrengimas k9=1.15 | vnt. | 2
15 | N16-178 | Vamzd., kurių D iki 200mm, įvadų pastatų pamatuose hermetizavimas | vnt | 6
16 | N16-169 | Vamzdžių, kurių D 100mm, prijungimas prie veikiančių kanalizac.tinklų k8=1.03 | vnt | 8
17 | N22P-0701 | Vamzdynų iki 400 mm skersmens hidraulinis bandymas , kai vamzdžių skersmuo 100 mm k9=1.15 | 100m | 0.12
18 | N22P-0701 | Vamzdynų iki 400 mm skersmens hidraulinis bandymas , kai vamzdžių skersmuo 200 mm k9=1.15 | 100m | 2.05
19 | R19-247 | Vamzdyno vidaus apžiūra, darant vaizdo įrašą k9=1.15 | 100m | 2.17
20 | R19-248 | Nuotekų vamzdyno nuolydžio patikrinimas ir jo grafiko sudarymas k9=1.15 | 100m | 2.17
21 | N22P-0705 | Vamzdynų iki 400 mm skersmens praplovimas be dezinfekcijos , kai vamzdžių skersmuo 100 mm k9=1.15 | 100m | 0.12
22 | N22P-0705 | Vamzdynų iki 400 mm skersmens praplovimas be dezinfekcijos , kai vamzdžių skersmuo 200 mm k9=1.15 | 100m | 2.05
23 | N23-1 | Smėlio pagrindo po vamzdynais įrengimas k9=1.15 | m3 | 55
24 | N1P-0101 | Grunto kasimas 0,07m3 kaušo talpos ekskavatoriumi, suverčiant gruntą į sankasą , kai gruntas II grupės k9=1.15 | 100m3 | 5
25 | N1P-0702 | Tranšėjų, iškasų ir duobių užpylimas gruntu iš sankasos iki 15kW (21AJ) galios buldozeriu, perstumiant gruntą (atstumas 5 m , gruntas II grupės) k9=1.15 | 100m3 | 4.8
26 | R16-115 | Vejos mažų plotų atnaujinimas, papildant 10 cm augalinio grunto sluoksniu k9=1.15 | 100m2 | 2
27 | R23-65 | Statybinių šiukšlių išvežimas 10 km atstumu automobiliais-savivarčiais, pakraunant ekskavatoriais 0,25 m3 talpos kaušais | t | 1.5
28 | R16-105 | Šulinio angos paaukštinimas g/b žiedais k8=1.05,k9=1.15 | vnt | 1
29 | R19-4 | Ketinių, iki 100 mm skersmens, išorinių vamzdynų ardymas | m | 12
Skyriuje 2
| 3 | Gaisrins vandentiekio tinklas
1 | N1P-1401 | Žemės darbai, klojant vamzdyną sausuose gruntuose atskiroje tranšėjoje, kai vamzdžio D iki 600mm, neišvežant grunto , kai tranšėjos gylis daugiau 1,5m iki 2,0 m k9=1.15 | km | 0.014
2 | N22-118 | Vamzdynai iš polietileninių D nuo 125mm iki 200mm vamzdžių k9=1.15 | m | 14
3 | 1022-298 | PE 100 RC PN10 SDR17 slėginis vamzdis vandentiek. 200x11.9 (juodas su mėlyna j.) | m | 14
4 | N23P-0301 | Apvalių surenkamų gelžbetoninių nuotakyno šulinių įrengimas sausuose gruntuose , kai šulinių skersmuo 1,5 m (surenkamos g/b konstrukcijos) k8=1.02,k9=1.15 | m3 | 3.484
5 | N22-485 | Komunikacijų žymėjimo ženklo su gelžbetonio stulpeliu pastatymas | vnt | 1
6 | 88012004 | Komunikacijos zenklas | vnt. | 1
7 | R23-56 | Skylių vamzdžiams iškalimas ir jų užtaisymas betoniniuose šuliniuose k8=1.17 | vnt | 4
8 | N22P-0701 | Vamzdynų iki 400 mm skersmens hidraulinis bandymas , kai vamzdžių skersmuo 200 mm k9=1.15 | 100m | 0.14
9 | N22P-0707 | Vamzdynų iki 400 mm skersmens praplovimas su dezinfekcija , kai vamzdžių skersmuo 200 mm k9=1.15 | 100m | 0.14
10 | N23-1 | Smėlio pagrindo po vamzdynais įrengimas k9=1.15 | m3 | 15
11 | N1P-0101 | Grunto kasimas 0,07m3 kaušo talpos ekskavatoriumi, suverčiant gruntą į sankasą , kai gruntas II grupės k9=1.15 | 100m3 | 15
12 | N1P-0702 | Tranšėjų, iškasų ir duobių užpylimas gruntu iš sankasos iki 15kW (21AJ) galios buldozeriu, perstumiant gruntą (atstumas 5 m , gruntas II grupės) k9=1.15 | 100m3 | 12
13 | R16-115 | Vejos mažų plotų atnaujinimas, papildant 10 cm augalinio grunto sluoksniu k9=1.15 | 100m2 | 0.35
Skyriuje 3
Sudarė:
Darbu ir medziagu kiekiu ziniarastis
Statinių grupė 033 Gydymo paskirties pastato, Partizanų g.4, Švenčionys, kapitalinis remontas
Statinys 4 IV etapas
Žiniaraštis 20 Elektrotechnika
Sąm. | Darbo | Darbų ir išlaidų | Mato | Kiekis | Kaina EUR
eil. | kodas | aprašymai | vnt |  | Vieneto kaina | Iš viso
| 1 | Lauko kabelinės linijos ir lauko kabelių kanalizacija
1 | * | KABELINĖS KONSTRUKCIJOS |  | 0
2 | 625-153 | Signalinė juosta Kabelis 0,2x250 mm geltona | m | 900
3 | 88020002 | Vamzdis HDPE d160 | m | 105
4 | 88020003 | Vamzdis HDPE d50 | m | 900
5 | 88020004 | Vamzdis HDPE d32 | m | 50
6 | ** | KABELIAI IR LAIDAI |  | 0
7 | 88020005 | Kabelis Al 4x240mm2 | m | 120
8 | 88020006 | Galinė mova kabeliui 4x240mm2 | vnt | 8
9 | 88020007 | Kabelis Al 4x16mm2 | m | 450
10 | 88020008 | Galinė mova kabeliui 4x16 mm2 | vnt | 38
11 | 88020009 | Kabelis Cu 5x16mm2 | m | 275
12 | 88020010 | Galinė mova kabeliui 5x16 mm2 | vnt | 4
13 | 88020011 | Kabelis Cu 3x6mm2 | m | 250
14 | 88020012 | Kabelis Al 4x240mm2 | m | 65
15 | 88020013 | Galinė mova kabeliui 4x240 mm2 | vnt | 2
16 | 88020014 | Kabelis Cu 5x4mm2 | vnt | 65
17 | 88020015 | Kabelis Cu 10x1,5mm2 E60 | vnt | 65
18 | 88020016 | Elastinė sandari membrana | vnt | 21
19 | *** | TERITORIJOS ŠVIESTUVAI |  | 0
20 | 88020017 | Šviestuvas Nr. 13 | vnt | 3
21 | 88020018 | Šviestuvas Nr. 14 | vnt | 6
22 | 88020019 | Šviestuvas Nr. 15 | vnt | 6
23 | 88020020 | Šviestuvas Nr. 16 | vnt | 2
24 | 88020021 | Šviestuvas Nr. 17 | vnt | 13
25 | 88020022 | Šviestuvo atrama su pamatu, gnybtynu ir automatiniu jungikliu | vnt | 21
26 | 88020023 | Įžeminimo apšvietimo atramai komplektas | kompl. | 21
29 | **** | MONTAVIMO DARBAI |  | 0
30 | N57P-0126 | Kelio ašinės linijos ir kelio juostos nužymėjimas trasoje/pritaikyta trasos nužymėjimas | km | 0.9
31 | N1P-1502 | Iki 1m gylio tranšėjų kabeliams kasimas 0,07m3 kaušo talpos ekskavatoriumi II grupės grunte,kai kabelių skaičius 1.00 vnt k9=1.15 | km | 0.9
32 | N1P-1517 | Iki 1m gylio tranšėjų kabeliams užpylimas iki 15 kW (21AJ) galios buldozeriais iš sankasos II grupės gruntu,kai kabelių skaičius 1.00 vnt k9=1.15 | km | 0.9
33 | N21-4 | Pakloto kabeliui įrengimas, kai tranšėjoje tiesiamas vienas kabelis k9=1.15 | 100m | 9
34 | N34-89 | Polietileninių 100 mm skersmens vamzdžių paklojimas k9=1.15 | 100m | 9
35 | N21-24 | Kabelio tiesimas vamzdžiuose, blokuose, laidadėžėse, kai kabelio masė iki 3kg | 100m | 9
36 | N21-6-1 | Signalinės juostos paklojimas tranšėjoje virš pakloto kabelio k9=1.15 | km | 0.9
37 | N21-19 | Kabelio tiesimas įrengtom konstrukcijom arba loviais, tvirtinant visu ilgiu, kai 1m kabelio masė iki 2kg | 100m | 3.9
38 | N21P-0134 | Termosusitraukiančių galinių movų iki 1 kV įtampos 4 gyslų kabeliams su plastiko izoliacija montavimas , kai kabelio gyslų skerspjūvio plotas 150-240 mm2 | vnt. | 10
39 | N21P-0134 | Termosusitraukiančių galinių movų iki 1 kV įtampos 4 gyslų kabeliams su plastiko izoliacija montavimas, kai kabelio gyslų skerspjūvio plotas 35-50 mm2 | vnt. | 42
40 | N21-287 | Laidų ir kabelių vienvielių iki 185 mm2 skersp. gyslų su antgaliais prijungimas prie aparatų gnybtų | 100vnt | 1.08
41 | N1-360 | Plotų išlyginimas rankiniu būdu, kai gruntas II grupės k9=1.15 | 100m2 | 3.6
42 | N1-357 | Plotų išlyginimas mechanizuotu būdu, kai gruntas II grupės k9=1.15 | t.m2 | 0.54
43 | N1-381-1 | I-II grupės grunto tankinimas vibroplokštėmis k8=1.14,k9=1.15 | 100m3 | 4.5
44 | N7P-0104 | Gelžbetoninų taurės tipo pamatų kolonoms montavimas, kai bloko masė iki 1,0 t/pritaikyta pamato atramai montavimas | vnt. | 21
45 | N57P-6318 | Cinkuotų apšvietimo stulpų montavimas gelžbetoniniuose pamatuose, kasant duobes rankiniu būdu, kai apšvietimo stulpų aukštis daugiau 6,5m iki 8,5m | vnt. | 21
46 | N21P-0701 | Šviesos diodų lempų šviestuvų gatvių apšvietimui montavimas ant įrengtų apšvietimo atramų | vnt. | 21
47 | N21P-0703 | Lauko šviestuvų parkų apšvietimui montavimas ant įrengtų atramų | vnt. | 9
48 | N21-345 | Paleidimo - reguliavimo įtaisų skydelių montavimas, tvirtinant prie atramos | vnt. | 21
49 | N21-548 | Iki 100 A galios automatinių jungiklių montavimas spintose/pritaikyta prijungimo skydelyje atramoje | vnt | 21
50 | N33-66 | Įžeminimo kontūro įrengimas iš vieno elektrodo iki 5 m ilgio su horizontalia įžeminimo šyna iki 1m ilgio | kompl. | 21
51 | R23-58 | Skylių įvadams iškalimas betoniniuose pamatuose ir, padarius įvadus, jų užtaisymas betonu k8=1.17 | vnt | 6
52 | N16P-1403 | Vamzdynų įvadų (išvadų) hermetizavimas elastinėmis sandarinančiomis membranomis | vnt. | 6
53 | R33-98 | Įžeminimo kontūro varžos matavimas | vnt | 21
54 | D1-374-2 | Kabelio izoliacijos varžos matavimas | vnt. | 36
55 | N21-457 | Valdymo ir reguliavimo spintos montavimas/pritaikyta automobilių įkrovimo stotelių montavimas | vnt | 2
Skyriuje 1
| 2 | Įranga/gaminiai, kitos medžiagos
1 | * | REZERVINIS ENERGIJOS TIEKIMO ŠALTINIS |  | 0
2 | N7-7 | Pamatų sijų montavimas | vnt | 1
3 | 88020201 | Pamatas dyzelinei elektros stočiai | kompl. | 1
4 | D1-2 | Iki 1 kV sinchroninis generatorius, kai galingumas daugiau kaip 100 kW | vnt | 1
6 | N33-66 | Įžeminimo kontūro įrengimas iš vieno elektrodo iki 5 m ilgio su horizontalia įžeminimo šyna iki 1m ilgio | kompl. | 1
7 | N33-67 | Kiekvienam papildomam elektrodo iki 5 m ilgio įrengimui pridėti | vnt | 1
8 | 3860-10 | Įžeminimo strypas variuotas 1500x17.2mm 1.5x3/4 ERICO | vnt | 4
9 | 3860-4 | Kalimo galvutė įžeminimo strypams d20mm, vidinis d13.50mm | vnt | 1
10 | 3860-6 | 20 mm strypo antgalis | vnt | 1
11 | 3860-57 | Kryžminis sujungimas variuotas (Cu) 4xM8x30-40mm | vnt | 1
12 | 3860-21 | Cinkuota juosta įžeminimui 40x4 mm 1.26 kg/m (ritė~50kg) | kg | 25.2
13 | 3860-76 | Antikorozinė pasta (įžeminimo sist. darbams) | kg | 1
14 | D1-1 | Iki 1 kV sinchroninis generatorius, kai galingumas iki 100 kW/ pritaikyta esamo DES atjungimas ir perkėlimas | vnt | 1
15 | D1-2 | Iki 1 kV sinchroninis generatorius, kai galingumas daugiau kaip 100 kW (esamo DES pajungimas) | vnt | 1
16 | R33-98 | Įžeminimo kontūro varžos matavimas | vnt | 1
17 | ***** | MEDICININĖS ĮRANGOS ĮŽEMINTUVAS |  | 0
19 | N34-93 | Surenkamų tipinių gelžbetonio vidutinių šulinių iš 2 dalių 12 kanalų įrengimas k9=1.15 | vnt | 1
20 | 88020711 | Ryšių kanalizacijos g/b surenkamas RKŠ-2 tipo šulinys | vnt | 1
21 | 3860-21 | Cinkuota juosta įžeminimui 40x4 mm 1.26 kg/m (ritė~50kg) | kg | 47.88
22 | 3860-76 | Antikorozinė pasta (įžeminimo sist. darbams) | kg | 0.5
Skyriuje 2
Sudarė:
Darbu ir medziagu kiekiu ziniarastis
Statinių grupė 033 Gydymo paskirties pastato, Partizanų g.4, Švenčionys, kapitalinis remontas
Statinys 4 IV etapas
Žiniaraštis 21 Elektroniniai ryšiai
Sąm. | Darbo | Darbų ir išlaidų | Mato | Kiekis | Kaina EUR
eil. | kodas | aprašymai | vnt |  | Vieneto kaina | Iš viso
| 1 | Vaizdo stebėjimo sistema
1 | N50-369 | Signalinio kabelio tarp sistemos elementų tiesimas paruoštose vagose (po tinku) | 100m | 3
2 | 88021206 | Kabelis UTP Cat5e | m | 300
3 | N50-341 | Lauko videokameros montavimas, tvirtinant prie sienos, dirbant iš bokštelio | vnt. | 6
5 | N21-440-2 | Viršįtampių ribotuvų montavimas TP 0,4 kV spintose | vnt. | 6
6 | 88021209 | Apsauga nuo viršįtampių | vnt | 6
7 | N21-150 | Iki 25mm skersmens polietileninių vamzdžių montavimas paruoštose vagose | 100m | 1
8 | 1035-32 | Elektros instaliacijos vamzdžiai TRL iš PVC (lygūs, su movomis) 20/17.8mm | m | 100
Skyriuje 1
Sudarė:
Darbu ir medziagu kiekiu ziniarastis
Statinių grupė 033 Gydymo paskirties pastato, Partizanų g.4, Švenčionys, kapitalinis remontas
Statinys 4 IV etapas
Žiniaraštis 23 Procesų valdymas ir automatizacija
Sąm. | Darbo | Darbų ir išlaidų | Mato | Kiekis | Kaina EUR
eil. | kodas | aprašymai | vnt |  | Vieneto kaina | Iš viso
| 1 | Rezervuarai
3 | 88024020 | Kirtiklis 1F C16A | vnt | 1
4 | 88024016 | Kabelis Cu 2x2,5mm2 ekranuotas | m | 1000
5 | 88024014 | Lygio daviklis | vnt | 3
6 | 88024015 | Magnetinis kontaktas | vnt | 2
7 | 1035-31 | Elektros instaliacijos vamzdžiai TRL iš PVC (lygūs, su movomis) 16/14mm | m | 40
8 | 88024017 | PVC vamzdis d110 mm | m | 145
9 | 625-154 | Signalinė juosta KABELIS (plotis 23,5 cm, 100 m) geltona | m | 145
10 | 1020-611 | Hidroizoliacinė elastinė membrana bituminė, DN40-50 | vnt | 1
Skyriuje 1
| 2 | Darbai
1 | N51-120 | Skydų ir pultų montavimas, kai jų masė iki 350 kg | vnt | 1
2 | N51-108 | Vykdymo mechanizmo montavimas, kai jo masė iki 20 kg/pritaikyta laisvai programuojamo valdiklio montavimas | kompl. | 1
3 | N50-315 | Priešgaisrinės ir apsauginės signalizacijos jutiklio montavimas, tvirtinant medsraigčiais | vnt. | 5
4 | N21-19 | Kabelio tiesimas įrengtom konstrukcijom arba loviais, tvirtinant visu ilgiu, kai 1m kabelio masė iki 2kg | 100m | 10
5 | N21-141 | Iki 25mm skersmens viniplastinių vamzdžių montavimas sienomis ir kolonomis su nejudomu tvirtinimu | 100m | 0.4
6 | N57P-0126 | Kelio ašinės linijos ir kelio juostos nužymėjimas trasoje/pritaikyta trasos nužymėjimas | km | 0.145
7 | N1P-1502 | Iki 1m gylio tranšėjų kabeliams kasimas 0,07m3 kaušo talpos ekskavatoriumi II grupės grunte,kai kabelių skaičius 1.00 vnt k9=1.15 | km | 0.145
8 | N1P-1517 | Iki 1m gylio tranšėjų kabeliams užpylimas iki 15 kW (21AJ) galios buldozeriais iš sankasos II grupės gruntu,kai kabelių skaičius 1.00 vnt k9=1.15 | km | 0.145
9 | N21-4 | Pakloto kabeliui įrengimas, kai tranšėjoje tiesiamas vienas kabelis k9=1.15 | 100m | 1.45
10 | N34-89 | Polietileninių 100 mm skersmens vamzdžių paklojimas k9=1.15 | 100m | 1.45
11 | N24P-0913 | Vamzdynų pirminis (apsauginis) užpylimas rankiniu būdu, nesutankinant grunto k9=1.15 | m3 | 21.8
12 | N21-6-1 | Signalinės juostos paklojimas tranšėjoje virš pakloto kabelio k9=1.15 | km | 0.145
13 | R23-58 | Skylių įvadams iškalimas betoniniuose pamatuose ir, padarius įvadus, jų užtaisymas betonu k8=1.17 | vnt | 1
14 | N16P-1403 | Vamzdynų įvadų (išvadų) hermetizavimas elastinėmis sandarinančiomis membranomis | vnt. | 1
15 | N1P-0908 | Plotų planiravimas rankiniu būdu, kai gruntas II grupės k9=1.15 | 100m2 | 1.45
16 | N1-381-1 | I-II grupės grunto tankinimas vibroplokštėmis k8=1.14,k9=1.15 | 100m3 | 0.435
17 | D2-80 | Vykdymo mechanizmo distancinio valdymo sistemos derinimas | vnt | 1
Skyriuje 2
Sudarė: