## Sheet1
ĮRENGINIŲ POREIKIO ŽINIARAŠTIS
Statinių grupė 033 Gydymo paskirties pastato, Partizanų g.4, Švenčionys, kapitalinis remontas
Statinys 1 I etapas
Žiniaraštis 1 Architektūros dalis
Eil. | Kodas | Įrenginių pavadinimas | Mato | Kiekis | Kaina EUR
Nr. |  | Techniniai ir kiti duomenys | vnt |  | Vieneto kaina | Iš viso
2 Fasadas (I poetapis)
19 | LOG | Informacinis logotipas | kompl. | 1
Skyriuje 2
17 Papildomai projektuojami elementai ir įrenginiai (II poetapis)
7 | LF-1 | Keleivinis 4 sustojimų liftas 1000kg kėlimo galios | kompl. | 1
Skyriuje 17
žiniaraštyje 1
0
0
Sudarė:
ĮRENGINIŲ POREIKIO ŽINIARAŠTIS
Statinių grupė 033 Gydymo paskirties pastato, Partizanų g.4, Švenčionys, kapitalinis remontas
Statinys 1 I etapas
Žiniaraštis 13 Šilumos punktas
Eil. | Kodas | Įrenginių pavadinimas | Mato | Kiekis | Kaina EUR
Nr. |  | Techniniai ir kiti duomenys | vnt |  | Vieneto kaina | Iš viso
2 Šildymo sistema – esamas
2 | 1 | Ploktelinis šilumokaitis šildymui: šilumine galia 463 kW, izoliuotas šilumine izoliacija | kompl. | 1
6 | 2 | Cirkuliacinis siurblys su elektros varikliu šildymui G =20 m³/h, 7,5m , elektroninio valdymo | kompl. | 1
Skyriuje 2
3 K.V. Sistema- esamas
2 | 5 | Ploktelinis ilumokatis K.V. vieno laipsnio: silumine galia 160 kW. Izoliuotas ilumine izol | kompl. | 1
5 | 6 | Cirkuliacinis siurblys su elektros varikliu cirkuliacijai, G =1,37 m³/h, 3,5m | kompl. | 1
Skyriuje 3
5 Vėdinimo sistema – naujai projektuojama
2 | 10 | Ploktelinis ilumokaitis vedinimui: ilumine galia 195 kw | kompl. | 1
6 | 6.2 | Cirkuliacinis siurblys su elektros varikliu cirkuliacijai, G =8.4 m³/h, 8.2 m | kompl. | 1
8 | 9.2 | Membraninis isipletimo indas 195 kW, V=300 l | kompl. | 1
Skyriuje 5
žiniaraštyje 13
0
0
Sudarė:
ĮRENGINIŲ POREIKIO ŽINIARAŠTIS
Sudaryta pagal 2025.04 kainas
Statinių grupė 033 Gydymo paskirties pastato, Partizanų g.4, Švenčionys, kapitalinis remontas
Statinys 1 I etapas
Žiniaraštis 14 Šildymo, vėdinimo, oro kondicionavimo dalis
Eil. | Kodas | Įrenginių pavadinimas | Mato | Kiekis | Kaina EUR
Nr. |  | Techniniai ir kiti duomenys | vnt |  | Vieneto kaina | Iš viso
5 Vėdinimas (II poetapis)
3 | 10 | AHU-1 +1207m³/h ; 250Pa-1207m³/h; 250Pa vėdinimo įrenginys | kompl. | 1
4 | 11 | AHU-3 +7935m³/h ; 350Pa-5213m³/h; 350Pa vėdinimo įrenginys | kompl. | 1
5 | 12 | AHU-2 +3902m³/h ; 200Pa-3722m³/h; 200Pa vėdinimo įrenginys | kompl. | 1
6 | 14 | AHU-4 +6255m³/h ; 350Pa-5738m³/h; 3250Pa vėdinimo įrenginys | kompl. | 1
74 | 20 | O-TS-1-139 Kanalinis ventiliatorius kartu ir atbuliniu voztuvu: Le=648m?/h, dPs=150Pa, N=0,850 kW; | kompl. | 1
75 | 21 | OS-TS-6 Kanalinis ventiliatorius kartu ir atbuliniu voztuvu: Le=324m?/h, dPs=150Pa, N=0,850 kW; | kompl. | 2
76 | 25 | Buitinis ventiliatorius 108m?/h, 50Pa., su laikmaciu. | kompl. | 1
80 | 26 | Kanalinis ventiliatorius 600m3/h, 200Pa | vnt. | 1
81 | 27 | Kanalinis ventiliatorius 800 m?/h, 250 Pa. | kompl. | 1
87 | 88014091 | Spintele reagent laikymui su itruakimu 50m3/h | kompl. | 1
Skyriuje 5
6 Oro kondicionavimo sistema (II poetapis)
3 | 40 | VRF lauko blokas. Pritaikytas dvivamzdei HP sistemai. Nom. galia: Qšal. – 9 kW; Qšil. – 10 kW. | kompl. | 1
4 | 42 | Vidinis sieninis blokas. Galia: Qal.-1,6 kW; Qild.-1,8 kW . | kompl. | 1
5 | 44 | Vidinis sieninis blokas. Galia: Qal.-2,8 kW; Qild.-3,2 kW . | kompl. | 3
Skyriuje 6
žiniaraštyje 14
0
0
Sudarė:
ĮRENGINIŲ POREIKIO ŽINIARAŠTIS
Statinių grupė 033 Gydymo paskirties pastato, Partizanų g.4, Švenčionys, kapitalinis remontas
Statinys 1 I etapas
Žiniaraštis 20 Elektrotechnika
Eil. | Kodas | Įrenginių pavadinimas | Mato | Kiekis | Kaina EUR
Nr. |  | Techniniai ir kiti duomenys | vnt |  | Vieneto kaina | Iš viso
1 Įvadiniai ir skirstomieji skydai (I poetapis)
2 | AS1 | Skydas AS-1 | kompl. | 1
3 | JS1 | Skydas JS-1 | kompl. | 1
Skyriuje 1
7 Įvadiniai ir skirstomieji skydai (II poetapis)
2 | IPS1 | Įvadinis paskirstymo skydas ĮPS-1 | kompl. | 1
3 | JSŠP | Skydas JS-ŠP | kompl. | 1
4 | AAS0 | Skydas AAS-0 | kompl. | 1
5 | AS0 | Skydas AS-0 | kompl. | 1
6 | AS2 | Skydas AS-2 | kompl. | 1
7 | AS3 | Skydas AS-3 | kompl. | 1
8 | KJS1 | Skydas KJS-1 | kompl. | 1
9 | KJS2 | Skydas KJS-2 | kompl. | 1
10 | KJS3 | Skydas KJS-3 | kompl. | 1
11 | JS0 | Skydas JS-0 | kompl. | 1
12 | JS2 | Skydas JS-2 | kompl. | 1
13 | JS3 | Skydas JS-3 | kompl. | 1
14 | JSŠVOK | Skydas JS-ŠVOK | kompl. | 1
Skyriuje 7
žiniaraštyje 20
0
0
Sudarė:
ĮRENGINIŲ POREIKIO ŽINIARAŠTIS
Statinių grupė 033 Gydymo paskirties pastato, Partizanų g.4, Švenčionys, kapitalinis remontas
Statinys 1 I etapas
Žiniaraštis 21 Elektroniniai ryšiai
Eil. | Kodas | Įrenginių pavadinimas | Mato | Kiekis | Kaina EUR
Nr. |  | Techniniai ir kiti duomenys | vnt |  | Vieneto kaina | Iš viso
1 Elektroniniai ryšiai (I poetapis)
2 | KS1 | Komutacinė spinta KS-1, pastatoma ant pagrindo 42U, 19", 1000x600 mm | kompl. | 1
8 | 88021107 | Tinklo komutatorius 48 portų, 19", 1U | vnt | 3
9 | 88021108 | Tinklo komutatorius 24 portų, 19", 1U | vnt | 1
29 | 88021120 | Belaidžio ryšio stotelė Wifi | vnt | 5 | NEPERKAMA
Skyriuje 1
2 Vaizdo stebėjimo sistema (I poetapis)
4 | 88021203 | Tinklo komutatorius 24 portų su PoE, 19", 1U | vnt | 1
6 | 88021204 | Tinklinis įrašymo įrenginys 16 kanalų IP, atminties talpykla komplektuojama su 8TB HDD | vnt | 1
8 | 88021205 | UPS, 230V/3kW | vnt | 1
12 | 88021207 | Stacionari IP vaizdo kamera, vidaus patalpoms | vnt | 2
Skyriuje 2
4 Elektroniniai ryšiai (II poetapis)
2 | KS2 | Komutacinė spinta KS-2, pastatoma ant pagrindo 32U, 19", 800x600 mm | kompl. | 1
9 | 88021107 | Tinklo komutatorius 48 portų, 19", 1U | vnt | 2
29 | 88021120 | Belaidžio ryšio stotelė Wifi | vnt | 11 | NEPERKAMA
Skyriuje 4
5 Vaizdo stebėjimo sistema (II poetapis)
4 | 88021203 | Tinklo komutatorius 24 portų su PoE, 19", 1U | vnt | 1
6 | 88021204 | Tinklinis įrašymo įrenginys 16 kanalų IP, atminties talpykla komplektuojama su 8TB HDD | vnt | 1
8 | 88021205 | UPS, 230V/3kW | vnt | 1
12 | 88021207 | Stacionari IP vaizdo kamera, vidaus patalpoms | vnt | 9
Skyriuje 5
žiniaraštyje 21
0
0
Sudarė:
ĮRENGINIŲ POREIKIO ŽINIARAŠTIS
Statinių grupė 033 Gydymo paskirties pastato, Partizanų g.4, Švenčionys, kapitalinis remontas
Statinys 1 I etapas
Žiniaraštis 22 Gaisrinė signalizacija
Eil. | Kodas | Įrenginių pavadinimas | Mato | Kiekis | Kaina EUR
Nr. |  | Techniniai ir kiti duomenys | vnt |  | Vieneto kaina | Iš viso
1 Gaisrinė signalizacija (I poetapis)
1 | 88023100 | Gaisrinė centralė 2-ių kilpų | kompl. | 1
4 | 88023103 | 20 zonų LED indikacijos plokštė | vnt | 1
5 | 88023104 | Tinklo plokštė | vnt | 1
Skyriuje 1
žiniaraštyje 22
0
0
Sudarė:
ĮRENGINIŲ POREIKIO ŽINIARAŠTIS
Statinių grupė 033 Gydymo paskirties pastato, Partizanų g.4, Švenčionys, kapitalinis remontas
Statinys 1 I etapas
Žiniaraštis 23 Procesų valdymas ir automatizacija
Eil. | Kodas | Įrenginių pavadinimas | Mato | Kiekis | Kaina EUR
Nr. |  | Techniniai ir kiti duomenys | vnt |  | Vieneto kaina | Iš viso
1 Šilumos punkto automatizacija (II poetapis)
1 | VAS | Automatikos valdymo skydas VAS-ŠP | kompl. | 1
2 | LPV | Laisvai programuojamas valdiklis, BACnet/IP, AI- 11, AO-0, DI-11, DO-6 | vnt | 1
Skyriuje 1
žiniaraštyje 23
0
0
Sudarė: