## Sheet1
DARBŲ KIEKIŲ ŽINIARAŠTIS
Sudaryta pagal 2025.10 kainas
Statinių grupė DV-26-04 Priešgaisrinio vandens rezervuarų ir reikalingos įrangos sumontavimo ir prijungimo prie vandentiekio darbai Puodkalių k. Skuodo r.
Statinys 1 Priešgaisrinio vandens rezervuarų ir reikalingos įrangos sumontavimo ir prijungimo prie vandentiekio darbai Puodkalių k. Skuodo r.
Žiniaraštis 1 Priešgaisrinio vandens rezervuarų ir reikalingos įrangos sumontavimo ir prijungimo prie vandentiekio darbai Puodkalių k. Skuodo r.
| 2026.03.13 |  | Suma žiniaraščiui EUR
Sąm. | Darbo | Darbų ir išlaidų | Mato | Kiekis | Kaina | EUR
eil. | kodas | aprašymai | vnt |  | Vieneto kaina | Iš viso
| 1 | Statybos darbai
1 | MN1P-0110 | Grunto kasimas 0,4 m3 kaušo talpos vienakaušiais ekskavatoriais, pakraunant gruntą į transporto priemones, kai gruntas II grupės k2=1.20,k9=1.15 | t. m3 | 0.12 | 0 | 0
2 | T1-34 | II grupės grunto transportavimas 8.5t a/savivarčiais 1km atstumu, pakraunant 0.4m3 kaušo talpos ekskavatoriumi | 100m3 | 1.2 | 0 | 0
3 | N1P-0908 | Plotų planiravimas rankiniu būdu, kai gruntas II grupės k9=1.15 | 100m2 | 0.36 | 0 | 0
4 | MN1P-0502 | II grupės grunto kasimas rankiniu būdu nesutvirtintose tranšėjose , kai kasimo gylis daugiau 1,0 m iki 2,0 m k1=1.20,k9=1.15 | 100m3 | 0.1 | 0 | 0
5 | H15K-15 | Tranšėjų, iškasų ir duobių užpylimas rankiniu būdu, kai gruntas 2 grupės k9=1.15 | 100 m3 | 0.1 | 0 | 0
6 | N30-3 | Smėlio posluoksnio po inkaravimo plokštėmis ir rezervuarais įrengimas | m3 | 15 | 0 | 0
7 | N6-43 | Rezervuarų užpylimas smėliu k9=1.15 | m3 | 40 | 0 | 0
8 | R8-91 | Ventiliacijos kaminėlio DN80 (alsuoklio) įrengimas ir sandarinimas k9=1.15 | vnt | 1 | 0 | 0
9 | N22-295 | Sausvamzdžio DN80 su priešgaisrine jungtimi B75 pastatymas k9=1.15 | vnt | 1 | 0 | 0
10 | N22P-0408 | Vandens susisiekimo vamzdyno DN200 tarp rezervuarų įrengimas (flanšinės jungtys) k8=1.05,k9=1.15 | vnt. | 1 | 0 | 0
11 | A27-109 | Metalinės sklendės DN50 su pailgintu valdymu montavimas | vnt. | 1 | 0 | 0
12 | N7P-0806 | Metalinės segmentinės tvoros įrengimas k8=1.03 | m | 40 | 0 | 0
13 | N24P-0917 | Komunikacijų žymėjimo ženklų ant stulpelių įrengimas , kai stulpeliai metaliniai k9=1.15 | vnt. | 4 | 0 | 0
14 | N7-92 | Tuštuminių perdengimo plokščių,kurių plotas didesnis kaip 5m2,montavimas | vnt | 4 | 0 | 0
15 | G-2912 | Plokštės-daugtuštuminės PK60.15-4AT5T-A | vnt | 4 | 0 | 0
16 | N22-117 | Vamzdynai iš polietileninių D iki 100mm vamzdžių k1=1.10,k2=1.10,k9=1.15 | m | 25 | 0 | 0
17 | R16-115 | Vejos mažų plotų atnaujinimas, papildant 10 cm augalinio grunto sluoksniu k9=1.15 | 100m2 | 0.8 | 0 | 0
18 | 88001001 | .Rezervuaras stikloplastiko 25m3 su dangčiu | vnt | 2 | 0 | 0
19 | N1-22 | II grupės grunto kasimas 0.4m3 kaušo talpos ekskavatoriais, suverčiant į sankasą k1=1.40,k2=1.40,k9=1.15 | t. m3 | 0.085 | 0 | 0
20 | F1-1-5 | Mechanizuotas tranšėjų ir duobių užpylimas gruntu k9=1.15 | 100 m3 | 0.85 | 0 | 0
21 | N28P-3106 | Inkaravimas (plieno lynai ne mažiau Ø14mm, suspaudėjai, antgaliai) | vnt. | 8 | 0 | 0
22 | N25P-0801 | Stikloplastiko horizontalių talpyklų montavimas, ant įrengto pagrindo , kai talpyklų tūris daugiau 20 m3 | vnt. | 2 | 0 | 0
|  | Skyriuje 1 |  |  |  | 0
|  | žiniaraštyje 1 |  |  |  | 0
|  | Pridėtinės vertės mokestis 21.00% |  |  |  | 0
|  | Iš viso žiniaraštyje 1 |  |  |  | 0
Sudarė: Dainius Vaitkus
(Pavardė)
1 LOKALINIŲ SĄMATŲ PASTABOS
2
3
4
5
6
7
8
9
10