## Sheet1
„Mokslo paskirties pastato Kauno r. sav., Užliedžių sen., Užliedžių k., Ledos g. 2, 2B rekonstravimo projektas“
ELEKTRONINIŲ RYŠIŲ DALIS (ER)
Eil. Nr. | Pavadinimas ir techninės charakteristikos | Žymuo tec. spec. | Mato vnt. | Kiekis | Papildomi duomenys | Kaina, Eur be PVM
[6 empty] | Vieneto kaina | Iš viso
1 | 2 | 3 | 4 | 5 | 6 | 6 | 7
Įrenginiai (vidaus elektroniniai ryšiai)
1 | Komutacinė spinta pastatoma, U48, 600x600x1980 | TS-1 | kompl. | 1
2 | Komutacinė spinta pastatoma, U32, 600x600x1585 | TS-1 | kompl. | 1
3 | Komutacinė spinta pakabinama, U27, 600x600x1300 | TS-1 | kompl. | 2
4 | Komutacinė spinta pakabinama, U22, 600x600x1080 | TS-1 | kompl. | 2
5 | Lentyna skirta 600x600 spintai | TS-1 | vnt. | 1
6 | ODF 24 portų | TS-2 | vnt. | 1
7 | ODF 12 portų | TS-2 | vnt. | 5
8 | Optinis adapteris SC | TS-2 | vnt. | 34
9 | Komutacinė panelė Cat6 ekranuota | TS-3 | vnt. | 23
10 | Kabelių sutvarkymo panelė | TS-4 | vnt. | 38
11 | Ventiliatorių panelė | TS-5 | vnt. | 2
12 | Maitinimo panelė 8x230V | TS-6 | vnt. | 13
13 | Įžeminimo panelė | TS-7 | vnt. | 6
14 | WiFi stotelė, prieigos taškas | TS-8 | vnt. | 27
15 | Nepertraukiamo maitinimo šaltinis 19“ 1,0kVA 0,8kW 230V | TS-9 | vnt. | 2
16 | Komutatorius 24*10/100/1000Base-T RJ45 portų +SFP | TS-10 | vnt. | 15
17 | Komutatorius 8*10/100/1000Base-T PoE portų +SFP | TS-11 | vnt. | 6
18 | Optinis keitiklis 10/100/1000 Mbps | TS-12 | vnt. | 12
19 | Potinkinis kištukinis lizdas 2xRJ45 | TS-13 | vnt. | 64
20 | Virštinkinis kištukinis lizdas 2xRJ45 | TS-13 | vnt. | 5
21 | Modulinis kištukinis lizdas 2xRJ45 | TS-13 | vnt. | 54
22 | Potinkinis kištukinis lizdas HDMI | TS-14 | vnt. | 26
23 | Virštinkinis kištukinis lizdas HDMI | TS-14 | vnt. | 4
24 | Modulinis kištukinis lizdas HDMI | TS-14 | vnt. | 30
25 | Garso stiprintuvas 240W, 100V garsiakalbiams, AUX įvestis, mikrofono įvestis, 80Hz-19kHz | TS-15 | vnt. | 1 | Skam-bučio sistemai
26 | Mikrofonas, su mygtuku pranešimams, ir LED indikacija. Pastatomas ant stalo. | TS-16 | vnt. | 1 | Skam-bučio sistemai
27 | Lubinis garsiakalbis, 6W 100V 93db 80Hz-15kHz | TS-17 | vnt. | 28 | Skam-bučio sistemai
28 | Sieninis garsiakalbis, 6W 100V 90db 70Hz-18kHz | TS-18 | vnt. | 1 | Skam-bučio sistemai
29 | Lauko garsiakalbis, 20W 100V 91db 130Hz-20kHz | TS-19 | vnt. | 2 | Skam-bučio sistemai
30 | Kompiuteris skambučio sistemai. Ne senesnis kaip dviejų kartų Intel i-5, arba AMD Ryzen 5 arba analogiškas procesorius, DDR5 32GB, 2TB SSD. Windows 11 pro licencija, mokyklos skambučio programinė įranga. Monitorius LED IPS 27“ 2560x1440, klaviatūra ir pelė | TS-20 | vnt. | 1 | Skam-bučio sistemai
31 | Audio grotuvas su RCA, XLR, AUX įvestims. Su FM ir Bluetooth imtuvais ir antenomis. Taip pat SD ir USB nuskaitymas. 20Hz -20kHz. Su pulteliu. | TS-21 | vnt. | 1 | Sporto salės įgarsinimas
32 | Audio stiprintuvas 2x125W 100V garsiakalbiams, 20Hz – 20 kHz, 95dB. | TS-22 | vnt. | 1 | Sporto salės įgarsinimas
33 | Korpusinis garsiakalbis, 20W 100V 94db 130Hz-20kHz. Aliuminiu korpusu. | TS-23 | vnt. | 4 | Sporto salės įgarsinimas
34 | Apsauginis rėmas garsiakalbio apsaugai nuo kamuolio smūgio | TS-24 | vnt. | 4 | Sporto salės įgarsinimas
35 | Belaidžio mikrofono sistema susidedanti iš imtuvu ir mikrofonu. Maitinimo šaltinis komplekte | TS-25 | vnt. | 1 | Sporto salės įgarsinimas
Kabeliai (vidaus elektroniniai ryšiai)
36 | UTP Cat6 kabelis | TS-26 | m | 13828
37 | UTP Cat6 patch kabelis 0,5m | TS-27 | m | 251
38 | Vienamodis optinis kabelis 12s. | TS-28 | m | 150
39 | Vienamodis optinis kabelis 2sk. | TS-28 | m | 840
40 | Vienamodis optinis patch kabelis 2sk. 1,5m SC-SC | TS-28 | vnt. | 12
41 | Antgaliai optiniams kabeliams SC (įvertinti sumontavimą) | TS-28 | vnt. | 22
42 | Audio kabelis Cu 2x1,5 | TS-29 | m | 942
43 | Audio kabelis trijų gyslų su TRS-TRS antgaliais | TS-29 | m | 4
44 | Optinis HDMI 2.0 kabelis 50m | TS-30 | vnt. | 1
45 | HDMI 2.0 kabelis 5m | TS-30 | vnt. | 30
Montažinės medžiagos (vidaus elektroniniai ryšiai)
46 | Kabelinės kopėčios 400mm | TS-31 | m | 30
47 | Kabelinės kopėčios 200mm | TS-31 | m | 192
48 | Kabelinės kopėčios 100mm | TS-31 | m | 330
49 | Vamzdis, d50 | TS-32 | m | 110
50 | Vamzdis, d20 | TS-32 | m | 4500
51 | Vamzdis, PE32 | TS-32 | m | 500
52 | Montažinių medžiagų komplektas | TS-33 | kompl. | 1
Montažinės medžiagos (lauko elektroniniai ryšiai)
53 | Surenkamas apsaugos vamzdis, D160 | TS-34 | m | 70
54 | Vamzdis PE 50mm | TS-32 | m | 55
55 | Signalinė juosta „Kabelis!“ | TS-35 | m | 125
Montavimo darbai (lauko elektroniniai ryšiai)
56 | Esamos RKKS atkasimas ir užkasimas |  | m. | 70
57 | Tranšėjos kasimas ir užkasimas |  | m. | 55
58 | Vamzdžių sumontavimas ant esamos trasos |  | m. | 70
59 | Vamzdžių paklojimas žemėje |  | m. | 55
60 | Signalinės juostos paklojimas tranšėjoje |  | m. | 125
Iš viso žiniaraštyje be PVM
Pridėtinės vertės mokestis, 21 proc.
Iš viso žiniaraštyje su PVM
Pastaba: Visų medžiagų sąnaudos turi būti vertinamos su pilnų darbų / įgyvendinimo / atlikimo įkainiu ir atsižvelgiant į projekto dalies byloje (tech. specifikacijos, brėžiniai ir kt.) priimtus sprendinius. Atskiras darbų kiekių žiniaraštis nebus pateikiamas.