## Lapas1
DARBŲ KIEKIŲ ŽINIARAŠTIS
Sudaryta pagal 2025.10 kainas
Statinių grupė |  | 1131 Kaišiadorių rajono savivaldybės dalies blogos būklės melioracijos griovių ir juose esančių statinių rekonstrukcija
Statinys |  | 1 Kaišiadorių rajono savivaldybės dalies blogos būklės melioracijos griovių ir juose esančių statinių rekonstrukcija
Žiniaraštis |  | 1 Griovių rekonstrukcijos darbai Žaslių k.v.
2026.02.14 |  |  | Suma žiniaraščiui EUR
Sąm. eil. | Darbo kodas | Darbo ir išlaidų aprašymai | Mato vienetas | Kiekis | Kaina EUR
[5 empty] | Vieneto kaina | Iš viso
1 Griovių rekonstrukcijos darbai Žaslių k.v.
1 | MN7P-0120 | .Krūmų ant griovių šlaitų pjovimas rankiniu būdu, kai krūmai tankūs | 100m2 | 127.55
2 | MN4-33 | Nukirstų krūmų surinkimas ir išvežimas nuo 0.5 iki 1.0 km traktoriais iki 59 kW (80 AJ) galingumo, kai kelmynas tankus | ha | 1.2755
3 | MN7-1 | Griovių valymas įranga vienakaušiais ekskavatoriais su 0.4 m3 talpos kaušais, kai valomo sluoksnio storis iki 0.2 m k9=1.15 | 100m | 5.12
4 | MN7-2 | Griovių valymas įranga vienakaušiais ekskavatoriais su 0.4 m3 talpos kaušais,kai valomo sluoksnio storis iki 0.4 m k9=1.15 | 100m | 9.11
5 | MN7-3 | Griovių valymas įranga vienakaušiais ekskavatoriais su 0.4 m3 talpos kaušais, kai valomo sluoksnio storis didesnis kaip 0,4 m k9=1.15 | 100m | 14.07
6 | MN7-8 | Griovių valymas rankiniu būdu ties vamzdynais, elektros k9=1.15 | m3 | 4.1
7 | MN1-46 | Supilto I-II grupės grunto sklaidymas buldozeriais iki 59 kw (80 aj) galingumo kai paskleistos juostos plotis 10 m. k9=1.15 | t. m3 | 2.28
8 | MN7-4 | Pagriovių lėkščiavimas iškastų iš griovių sąnašų susmulkinimui traktoriais iki 59 kW (80 AJ) galingumo (2 kartus) k4=2.000,k9=1.15 | ha | 2.83
9 | MN4P-0119 | Šakų, šaknų, akmenų surinkimas po lėkščiavimo, pakrovimas ir išvežimas 1 km atstumu k9=1.15 | ha | 1.9255
10 | MN1-14 | Dirbtinų kliūčių išardymas vienakaušiais ekskavatoriais su 0.4 m3 talpos kaušais k9=1.15 | t. m3 | 0.031
11 | MN4P-0119 | Šakų, šaknų surinkimas po dirbtinų kliūčių išardymo, pakrovimas ir išvežimas iki 1,0 km atstumu k9=1.15 | ha | 0.12
12 | MN7-12 | Išardytų šlaitų užpylimas, išlyginimas ir sutankinimas k9=1.15 | 100m2 | 1.2
13 | MN3-174-110 | Rekonstruojamų drenažo žiočių pakeitimas 110 mm skersmens polietileninėmis žiotimis k9=1.15 | vnt | 10
14 | MN3-174-160 | Rekonstruojamų drenažo žiočių pakeitimas 110 mm skersmens polietileninėmis žiotimis k9=1.15 | vnt | 20
15 | MN3-174-200 | Rekonstruojamų drenažo žiočių pakeitimas 110 mm skersmens polietileninėmis žiotimis k9=1.15 | vnt | 7
16 | MN7P-0111 | Mechanizuotas ir rankinis griovių šlaitų šienavimas k9=1.15 | ha | 2.1193
Skyriuje 1
žiniaraštyje 1
Pridėtinės vertės mokestis 21.00%
Iš viso žiniaraštyje 1
Sudarė:
/Pavardė/