## Lapas1
DARBŲ KIEKIŲ ŽINIARAŠTIS
Sudaryta pagal 2025.10 kainas
Statinių grupė |  | 1131 Kaišiadorių rajono savivaldybės dalies blogos būklės melioracijos griovių ir juose esančių statinių rekonstrukcija
Statinys |  | 1 Kaišiadorių rajono savivaldybės dalies blogos būklės melioracijos griovių ir juose esančių statinių rekonstrukcija
Žiniaraštis |  | 2 Griovių rekonstrukcijos darbai Kalvių k.v.
2026.02.14 |  |  | Suma žiniaraščiui EUR
Sąm. eil. | Darbo kodas | Darbo ir išlaidų aprašymai | Mato vienetas | Kiekis | Kaina EUR
[5 empty] | Vieneto kaina | Iš viso
1 Griovių rekonstrukcijos darbai Kalvių k.v.
1 | MN7P-0120 | Krūmų ant griovių šlaitų pjovimas rankiniu būdu, kai krūmai tankūs k9=1.15 | 100m2 | 329.9
2 | MN4-33 | Nukirstų krūmų surinkimas ir išvežimas nuo 0.5 iki 1.0 km traktoriais iki 59 kW (80 AJ) galingumo, kai kelmynas tankus k9=1.15 | ha | 3.299
3 | MN7-1 | Griovių valymas įranga vienakaušiais ekskavatoriais su 0.4 m3 talpos kaušais, kai valomo sluoksnio storis iki 0.2 m k9=1.15 | 100m | 15.37
4 | MN7-2 | Griovių valymas įranga vienakaušiais ekskavatoriais su 0.4 m3 talpos kaušais, kai valomo sluoksnio storis iki 0.2 m k9=1.15 | 100m | 28.06
5 | MN7-3 | Griovių valymas įranga vienakaušiais ekskavatoriais su 0.4 m3 talpos kaušais, kai valomo sluoksnio storis iki 0.2 m k9=1.15 | 100m | 52.61
6 | R1-54 | Sąnašų iš griovio kasimas 0,4 m3 kaušo talpos ekskavatoriumi, formuojant griovio šlaitus ir sklaidymas buldozeriu k9=1.15 | 100m3 | 19.4
7 | MN7-20 | Ajerų, meldų, nendrių žliūgių ir kitokių žolių pašalinimas iš griovio dugno rankiniu būdu k9=1.15 | 100m2 | 2.61
8 | MN7-8 | Griovių valymas rankiniu būdu k9=1.15 | m3 | 11
9 | R1-54 | Sąnašų nuo griovio šlaitų (bermų) kasimas 0,4 m3 kaušo talpos ekskavatoriumi, sklaidymas buldozeriu k9=1.15 | 100m3 | 15.96
10 | MN7-8 | Griovių valymas rankiniu būdu, ties vamzdynais, elektros laidais k9=1.15 | m3 | 10.6
11 | MN1-46 | Supilto I-II grupės grunto sklaidymas buldozeriais iki 59 kw (80 aj) galingumo kai paskleistos juostos plotis 10 m. k9=1.15 | t. m3 | 9.376
12 | MN7-4 | Pagriovių lėkščiavimas iškastų iš griovių sąnašų susmulkinimui traktoriais iki 59 kW (80 AJ) galingumo (2 kartus) k4=2.000,k9=1.15 | ha | 10.279
13 | MN4P-0119 | Šakų, šaknų, akmenų surinkimas po lėkščiavimo ir išvežimas 1,0 km atstumu k9=1.15 | ha | 1.1105
14 | MN1-14 | Dirbtinų kliūčių išardymas vienakaušiais ekskavatoriais su 0.4 m3 talpos kaušais k9=1.15 | t. m3 | 0.982
15 | MN4P-0119 | Šakų, šaknų surinkimas po dirbtinų kliūčių iššardymas, pakrovimas ir išvežimas 1 km atstumu k9=1.15 | ha | 2
16 | MN7-12 | Išardytų šlaitų užpylimas, išlyginimas ir sutankinimas k9=1.15 | 100m2 | 11.6
17 | MN3-174-110 | Rekonstruojamų drenažo žiočių pakeitimas 110 mm skersmens polietileninėmis žiotimis k9=1.15 | vnt | 44
18 | MN3-174-160 | .Rekonstruojamų drenažo žiočių pakeitimas 160 mm skersmens polietileninėmis žiotimis k9=1.15 | vnt | 85
19 | MN3-174-200 | Rekonstruojamų drenažo žiočių pakeitimas 200 mm skersmens polietileninėmis žiotimis k9=1.15 | vnt | 12
20 | MN3-174-200 | Rekonstruojamų drenažo žiočių pakeitimas 250 mm skersmens polietileninėmis žiotimis k9=1.15 | vnt | 1
21 | MN3-78-2 | 300 mm skersmens žiočių įrengimas griovio gale k9=1.15 | vnt | 1
22 | MN3-191-250 | Drenažo rinktuvų iš PE 237/200 mm skers.poliet.vamzd.įrengimas molio,priem.,durp.grunte.,kasant tr.vienak.eksk.iki 2m gylio k9=1.15 | 100m | 0.1
23 | MN3-153 | Esamų keraminių d125 mm skersmens drenažo rinktuvų prijungimas prie naujai projektuojamo rinktuvo k9=1.15 | vnt. | 1
24 | MN1-82 | PVC rinktuvų užpylimas smėlio - žvyro mišiniu k9=1.15 | 10m3 | 0.37
25 | N27-38 | Sulūžusiu, susidėvėjusių g/b kolektoriaus antgalių iškėlimas iš griovio pakraunant į mašinas k9=1.15 | 100m3 | 0.065
26 | R23-65 | Statybinių šiukšlių išvežimas 10 km atstumu automobiliais-savivarčiais, pakraunant ekskavatoriais 0,25 m3 talpos kaušais (15 km) k4=15.000 | t | 16.26
27 | MN1-14 | Laikinų pylimėlių supylimas vienakaušiais ekskavatoriais su 0.4 m3 talpos kaušais k9=1.15 | t. m3 | 0.1
28 | MN1-176 | Vandens pašalinimas rekonstruojamo kolektoriaus vietoje k9=1.15 | 100m3 | 0.24
29 | N23-154 | Laikino vamzdžio d315 mm paklojimas ir demontavimas k9=1.15 | 100m | 0.6
30 | MN1-14 | II grupės grunto kasimas nuo kolektoriaus vamzdžių, siūlių užtaisymui vienakaušiais ekskavatoriais su 0.4 m3 talpos kaušais k9=1.15 | t. m3 | 0.048
31 | MN1-87 | II grupės grunto kasimas rankiniu būdu k9=1.15 | 10m3 | 0.4
32 | MN7-52 | Tarpų tarp kolektoriaus vamzdžio užtaisymas k1=3.00,k9=1.15 | m | 10.06
33 | MN1-14 | II grupės grunto užpylimas ant kolektoriaus vamzdžių po siūlių užtaisymo vienakaušiais ekskavatoriais su 0.4 m3 talpos kaušais k9=1.15 | t. m3 | 0.052
34 | MN1-159 | II grupės grunto plūkimas elektros plūktuvais k9=1.15 | 100m3 | 0.52
35 | MN6-54 | Antgalių A-8 statyba k9=1.15 | vnt | 2
36 | N33-464 | Metalinių grotų kolektoriui pagaminimas, suvirinant | t | 0.11376
37 | N2P-0115 | Metalinių apsauginių grotų montavimas kai pagrindas betonas | m2 | 3.3
38 | MN3-158 | Ištekėjimo antgalio įrengimas kolektoriui d400 mm, kai rinktuvas į griovį jungiamas iš galo. k9=1.15 | vnt. | 1
39 | MN3-158 | Įtekėjimo antgalio įrengimas kolektoriui d400 mm, kai rinktuvas į griovį jungiamas iš galo. k9=1.15 | vnt. | 1
40 | MN6-1 | 400 mm skersmens 5 m ilgio vamzdžio įrengimas kolektoriaus ištekėjime k9=1.15 | vnt. | 0.5
41 | N1P-1302 | II gr. grunto pakrovimas ir transportavimas 6t autosavivarčiais 5 km atstumu kolektoriaus pylimo supylimui (vietinis gruntas) k4=5.000 | 100 m3 | 0.7
42 | MN1-14 | Kolektoriaus pylimo supylimas atvežtu gruntu vienakaušiais ekskavatoriais su 0.4 m3 talpos kaušais (vietiniu gruntu) k9=1.15 | t. m3 | 0.07
43 | MN1-136 | Kolektoriaus šlaitu planiravimas rankiniu budu k9=1.15 | 100m2 | 0.8
44 | MN2-14 | Kolektoriaus šlaitų apsėjimas užpilant dirvožemiu k9=1.15 | 100m2 | 0.8
45 | MN7-8 | Velėnos valymas iš esamo g/b latako rankiniu budu k9=1.15 | m3 | 0.5
46 | MN7-8 | Velėnos valymas nuo antgalio rankiniu budu k9=1.15 | m3 | 0.6
47 | MN2-16 | Esamo g/b latako perdėjimas panaudojant esamas medžiagas k9=1.15 | vnt. | 1
48 | MN3-187-2 | Latako L-50PE-2,5 įrengimas, kai griovio gylis iki 2,5m (1latakui) k9=1.15 | vnt | 2
49 | MN3-183 | Paviršinio vandens nuleistuvo PN-42 įrengimas pakelėje k9=1.15 | vnt | 1
50 | MN3-188-110 | Drenažo rinktuvų iš PVC 110x3,2mm skersm.poliet.vamzdžių įrengimas smelio,priesm.gruntuose.,kasant tr.vienak.eksk.iki 2m gylio k9=1.15 | 100m | 0.02
51 | R23-56 | Skylių vamzdžiams iškalimas ir jų užtaisymas betoniniuose šuliniuose k1=1.20,k2=1.20,k8=1.17 | vnt. | 1
52 | MN3P-0501 | Esamo g/b šulinio d2,0 m dangčio su viena anga irengimas k9=1.15 | vnt. | 1
53 | MN3P-0501 | Esamo g/b šulinio angos dangčio irengimas k9=1.15 | vnt. | 1
54 | N1P-1302 | II gr. grunto pakrovimas ir transportavimas 6t autosavivarčiais 5 km atstumu kolektoriaus pylimo supylimui (vietinis gruntas) k4=5.000 | 100 m3 | 0.1
55 | MN1-14 | Esamo g/b šulinio užpylimas atvežtu gruntu (vietiniu gruntu) vienakaušiais ekskavatoriais su 0.4 m3 talpos kaušais k9=1.15 | t. m3 | 0.01
56 | MN1-136 | Pažeistų plotų išlyginimas rankiniu būdu k9=1.15 | 100m2 | 0.2
57 | MN2-14 | Išlygintų plotų apsėjimas užpilant dirvožemiu k9=1.15 | 100m2 | 0.2
58 | MN7P-0111 | Mechanizuotas ir rankinis griovių šlaitų šienavimas k9=1.15 | ha | 12.1481
Skyriuje 1
žiniaraštyje 2
Pridėtinės vertės mokestis 21.00%
Iš viso žiniaraštyje 2
Sudarė:
/Pavardė/