## Lapas1
DARBŲ KIEKIŲ ŽINIARAŠTIS
Sudaryta pagal 2025.10 kainas
Statinių grupė |  | 1131 Kaišiadorių rajono savivaldybės dalies blogos būklės melioracijos griovių ir juose esančių statinių rekonstrukcija
Statinys |  | 1 Kaišiadorių rajono savivaldybės dalies blogos būklės melioracijos griovių ir juose esančių statinių rekonstrukcija
Žiniaraštis |  | 5 Pralaidų rekonstrukcijos darbai Kalvių k.v.
2026.02.14 |  |  | Suma žiniaraščiui EUR
Sąm. eil. | Darbo kodas | Darbo ir išlaidų aprašymai | Mato vienetas | Kiekis | Kaina EUR
[5 empty] | Vieneto kaina | Iš viso
1 Pralaidų rekonstrukcijos darbai Kalvių k.v.
1 | MN7P-0120 | Krūmų ant pralaidos šlaitų pjovimas rankiniu būdu, kai krūmai tankūs k9=1.15 | 100m2 | 0.2
2 | MN4-33 | Nukirstų krūmų surinkimas ir išvežimas nuo 0.5 iki 1.0 km traktoriais iki 59 kW (80 AJ) galingumo, kai kelmynas tankus k9=1.15 | ha | 0.002
3 | MN4-12 | Rauti kelmus nuo pralaidos šlaitų 96 kW (130 AJ) galingumo kelmarovėmis. k9=1.15 | ha | 0.002
4 | N27-38 | Sulūžusiu, susidėvėjusių g/b antgalių, sargšulių, tvirtinimo plokščių iškėlimas iš griovio pakraunant į mašinas k9=1.15 | 100m3 | 0.051
5 | R23-65 | Statybinių šiukšlių išvežimas 10 km atstumu automobiliais-savivarčiais, pakraunant ekskavatoriais 0,25 m3 talpos kaušais | t | 12.75
6 | R23-66 | Transportuojant statybines šiukšles už kiekvieną papildomą kilometrą pridėti (15 km) k4=15.000 | t | 12.75
7 | MN1-14 | Laikinų pylimėlių supylimas vienakaušiais ekskavatoriais su 0.4 m3 talpos kaušais k9=1.15 | t. m3 | 0.2
8 | MN1-176 | Vandens atsiurbimas rekonstruojamų pralaidų vietoje k9=1.15 | 100m3 | 0.48
9 | N23-154 | Laikino vamzdžio d315 mm paklojimas ir demontavimas k9=1.15 | 100m | 0.9
10 | MN7-8 | Pralaidos antgalių valymas nuo velėnos rankiniu būdu k9=1.15 | m3 | 2.4
11 | MN7P-0212 | Sąnašų išvalymas iš vamzdinių pralaidų k9=1.15 | m3 | 17.8
12 | MN1-14 | II grupės grunto kasimas pralaidos antgalio įrengimui vienakaušiais ekskavatoriais su 0.4 m3 talpos kaušais k9=1.15 | t. m3 | 0.008
13 | N57P-4208 | Monolitinių gelžbetonio antgalių pralaidoms įrengimas k8=1.02,k9=1.15 | m3 | 4.1
14 | MN8-174 | 10 cm storio žvyro sluoksnio įrengimas po antgaliais k9=1.15 | 100m2 | 0.036
15 | MN1-14 | II grupės grunto kasimas nuo pralaidos vamzdžių siūlių užtaisymui vienakaušiais ekskavatoriais su 0.4 m3 talpos kaušais k9=1.15 | t. m3 | 0.108
16 | MN1-87 | II grupės grunto kasimas rankiniu būdu k9=1.15 | 10m3 | 0.9
17 | MN7-52 | Tarpų tarp pralaidų vamzdžio užtaisymas k1=3.00,k9=1.15 | m | 27.01
18 | MN1-14 | II grupės grunto užylimas ant pralaidos vamzdžių po siūlių užtaisymo vienakaušiais ekskavatoriais su 0.4 m3 talpos kaušais k9=1.15 | t. m3 | 0.117
19 | N1P-1302 | II gr. grunto pakrovimas ir atvežimas 5 km atstumu prie pralaidos antgalio duobės užpylimui (vietinis gruntas) k4=5.000 | 100m3 | 0.15
20 | MN1-14 | Duobės prie pralaidos antgalio užpylimas atvežtu gruntu vienakaušiais ekskavatoriais su 0.4 m3 talpos kaušais k9=1.15 | t. m3 | 0.015
21 | MN1-159 | Grunto virš pralaidos sutankinimas k9=1.15 | 100m3 | 1.32
22 | MN5-24 | Pravažiavimo virš pralaidos įrengimas k9=1.15 | 100m | 0.5
23 | N57P-5111 | Signalinių stulpelių pastatymas, kai stulpeliai plastikiniai k9=1.15 | vnt | 24
24 | MN8-184 | G/b tvirtinimo plokščių P-15-10 įrengimas prie pralaidos jas užmonolitinant pagal kontūrą k9=1.15 | 100m3 | 0.0088
25 | MN8-174 | 10 cm storio žvyro sluoksnio įrengimas po plokštėmis k9=1.15 | 100m2 | 0.088
26 | MN1-136 | Pralaidos šlaitų apsėjimas žolių mišiniu su juodžemio užpylimu k9=1.15 | 100m2 | 1.2
27 | MN1-14 | Laikinų pylimėlių išardymas vienakaušiais ekskavatoriais su 0.4 m3 talpos kaušais k9=1.15 | t. m3 | 0.2
28 | MN6-1 | Esamos pralaidos 3xd0,3 m, L=5 m perdėjimas, panaudojant esamas medžiagas k9=1.15 | vnt. | 1
29 | MN6-1 | Esamos pralaidos d0,2 m, L=9 m perdėjimas panaudojant esamas medžiagas k9=1.15 | vnt. | 1
30 | MN1-46 | Pašalintų sąnašų iš pralaidų sklaidymas buldozeriais iki 59 kw (80 aj) galingumo kai paskleistos juostos plotis 10 m. k9=1.15 | t. m3 | 0.0178
31 | MN7-4 | Pagriovių lėkščiavimas iškastų iš pralaidų sąnašų susmulkinimui traktoriais iki 59 kW (80 AJ) galingumo (2 kartus) k4=2.000,k9=1.15 | ha | 0.06
Skyriuje 1
2 Pralaidų rekonstrukcijos darbai griovyje L-2 ties pk. 0+40 (G/b movinių vamzdžių pralaida d1,6 m, L=12,5 m)
1 | MN6-25 | Esamos pralaidos d1,5 m, L=11 m demontavimas k9=1.15 | vnt | 1
2 | MN1P-0801 | Vandens pašalinimas rekonstruojamos pralaidos vietoje k9=1.15 | vnt | 15
3 | N23-154 | Laikino vamzdžio d315 mm paklojimas ir demontavimas k9=1.15 | 100m | 0.3
4 | MN6-25 | Vamzdinės vandens pralaidos VP-16-75-1 (7,5 m ilgio) statyba k9=1.15 | vnt | 1
5 | MN6-26 | Vieno 2.5 m ilgio vamzdžio montavimui prie normų MN6-25 pridėti k9=1.15 | vnt | 2
6 | MN5-24 | Pravažiavimo virš pralaidos įrengimas k9=1.15 | 100m | 0.12
7 | R23-65 | Statybinių šiukšlių išvežimas 10 km atstumu automobiliais-savivarčiais, pakraunant ekskavatoriais 0,25 m3 talpos kaušais | t | 30.3
8 | R23-66 | Transportuojant statybines šiukšles už kiekvieną papildomą kilometrą pridėti (15 km) k4=15.000 | t | 30.3
Skyriuje 2
3 Pralaidų rekonstrukcijos darbai griovyje V-1 ties pk. 2+75 (G/b movinių vamzdžių pralaida d1,2 m, L=15 m)
1 | MN6-19 | Esamos pralaidos d1,0 m, L=20 m demontavimas k4=0.600,k9=1.15 | vnt | 1
2 | MN1P-0801 | Vandens pašalinimas rekonstruojamos pralaidos vietoje k9=1.15 | val | 15
3 | N23-154 | Laikino vamzdžio d315 mm paklojimas demontavimas k9=1.15 | 100m | 0.3
4 | MN6-21 | Vamzdinės vandens pralaidos VP-12-75-1 (7,5m ilgio) statyba k9=1.15 | vnt | 1
5 | MN6-22 | .Vieno 2.5 m ilgio vamzdžio montavimui prie normų MN6-21pridėti k9=1.15 | vnt | 3
6 | MN5-24 | Pravažiavimo virš pralaidos įrengimas k9=1.15 | 100m | 0.12
7 | R23-65 | Statybinių šiukšlių išvežimas 10 km atstumu automobiliais-savivarčiais, pakraunant ekskavatoriais 0,25 m3 talpos kaušais | t | 32.35
8 | R23-66 | Transportuojant statybines šiukšles už kiekvieną papildomą kilometrą pridėti (15 km) k4=15.000 | t | 32.35
9 | MN3-187-1 | Latako L-50PE-2,0 įrengimas, kai griovio gylis iki 2,0m (1latakui) k9=1.15 | vnt | 4
Skyriuje 3
4 Pralaidų rekonstrukcijos darbai up. Vaja ties pk. 27+38 (HDPE vamzdžių pralaida d1,0 m, L=18 m)
1 | MN6-19 | Esamos pralaidos d1,0 m, L=19 m demontavimas k4=0.600,k9=1.15 | vnt | 1
2 | MN1P-0801 | Vandens pašalinimas rekonstruojamos pralaidos vietoje k9=1.15 | val. | 15
3 | N23-154 | Laikino vamzdžio d315 mm paklojimas demontavimas k9=1.15 | 100m | 0.3
4 | MN6-11 | Pralaidos iš plastikinių gofruotų vamzdžių d1,0 m, L=18 m įrengimas k9=1.15 | vnt | 1
5 | MN5-24 | Pravažiavimo virš pralaidos įrengimas k9=1.15 | 100m | 0.12
6 | R23-66 | Transportuojant statybines šiukšles už kiekvieną papildomą kilometrą pridėti (15 km) k4=15.000 | t | 32.35
7 | MN3-187-1 | Latako L-50PE-2,0 įrengimas, kai griovio gylis iki 2,0m (1latakui) k9=1.15 | t | 32.35
Skyriuje 4
žiniaraštyje 5
Pridėtinės vertės mokestis 21.00%
Iš viso žiniaraštyje 5
Sudarė:
/Pavardė/