## Lapas1
DARBŲ KIEKIŲ ŽINIARAŠTIS
Sudaryta pagal 2025.10 kainas
Statinių grupė |  | 1131 Kaišiadorių rajono savivaldybės dalies blogos būklės melioracijos griovių ir juose esančių statinių rekonstrukcija
Statinys |  | 1 Kaišiadorių rajono savivaldybės dalies blogos būklės melioracijos griovių ir juose esančių statinių rekonstrukcija
Žiniaraštis |  | 6 Pralaidų rekonstrukcijos darbai Varkalių k.v.
2026.02.14 |  |  | Suma žiniaraščiui EUR
Sąm. eil. | Darbo kodas | Darbo ir išlaidų aprašymai | Mato vienetas | Kiekis | Kaina EUR
[5 empty] | Vieneto kaina | Iš viso
1 Pralaidų rekonstrukcijos darbai Varkalių k.v.
1 | N27-38 | Sulūžusių, susidėvėjusių g/b antgalių, sargšulių, tvirtinimo plokščių iškėlimas iš griovio pakraunant į mašinas k9=1.15 | 100m3 | 0.041
2 | R23-65 | Statybinių šiukšlių išvežimas 10 km atstumu automobiliais-savivarčiais, pakraunant ekskavatoriais 0,25 m3 talpos kaušais | t | 10.25
3 | R23-66 | Transportuojant statybines šiukšles už kiekvieną papildomą kilometrą pridėti (15 km) k4=15.000 | t | 10.25
4 | MN1-14 | Laikinų pylimėlių supylimas vienakaušiais ekskavatoriais su 0.4 m3 talpos kaušais k9=1.15 | t. m3 | 0.05
5 | MN1-176 | Vandens pašalinimas rekonstruojamų pralaidų vietoje k9=1.15 | 100m3 | 0.12
6 | N23-154 | Laikino vamzdžio d315 mm paklojimas ir demontavimas k9=1.15 | 100m | 0.3
7 | MN7-8 | Pralaidos antgalių valymas nuo velėnos rankiniu būdu k9=1.15 | m3 | 0.8
8 | MN7P-0212 | Sąnašų išvalymas iš vamzdinių pralaidų k9=1.15 | m3 | 1.6
9 | MN1-14 | II grupės grunto kasimas pralaidos antgalio įrengimui vienakaušiais ekskavatoriais su 0.4 m3 talpos kaušais k9=1.15 | t. m3 | 0.004
10 | N57P-4208 | Monolitinių gelžbetonio antgalių pralaidoms įrengimas k8=1.02,k9=1.15 | m3 | 4.1
11 | MN8-174 | 10 cm storio žvyro sluoksnio įrengimas po antgaliais k9=1.15 | 100m2 | 0.018
12 | MN5-24 | Pravažiavimo virš pralaidos įrengimas | 100m | 0.1
13 | N57P-5111 | Signalinių stulpelių pastatymas, kai stulpeliai plastikiniai k9=1.15 | vnt | 8
14 | MN1-136 | Pralaidos šlaitų planiravimas rankiniu būdu k9=1.15 | 100m2 | 0.2
15 | MN2-14 | Šlaitų apsėjimas užpilant dirvožemiu | 100m2 | 0.2
16 | MN1-14 | Laikinų pylimėlių išardymas vienakaušiais ekskavatoriais su 0.4 m3 talpos kaušais k9=1.15 | t. m3 | 0.05
17 | MN1-46 | Pašalintų sąnašų iš pralaidų sklaidymas buldozeriais iki 59 kw (80 aj) galingumo kai paskleistos juostos plotis 10 m. k9=1.15 | t. m3 | 0.0016
18 | MN7-4 | Pagriovių lėkščiavimas iškastų iš pralaidų sąnašų susmulkinimui traktoriais iki 59 kW (80 AJ) galingumo (2 kartus) k4=2.000,k9=1.15 | ha | 0.01
19 | MN6-1 | Esamos praldaidos d2x0,4 m perdėjimas, panaudojant esamas medžiagas k9=1.15 | vnt. | 1
Skyriuje 1
2 Pralaidų rekonstrukcijos darbai griovyje G-4 ties pk. 10+02 (HDPE vamzdžių pralaida d1,0 m, L=10 m)
1 | MN6-3 | Esamos pralaidos d0,6 m, L=6,0 m demontavimas k4=0.600,k9=1.15 | vnt | 1
2 | MN1P-0801 | Vandens pašalinimas rekonstruojamos pralaidos vietoje k9=1.15 | val. | 15
3 | N23-154 | Laikino vamzdžio d315 mm paklojimas ir demontavimas k9=1.15 | 100m | 0.3
4 | MN6-17 | Pralaidos iš polietileninių vamzdžių d1,0 m, L=10 m įrengimas k9=1.15 | vnt | 1
5 | MN5-24 | Pravažiavimo virš pralaidos įrengimas k9=1.15 | 100m | 0.12
6 | R23-65 | Statybinių šiukšlių išvežimas 10 km atstumu automobiliais-savivarčiais, pakraunant ekskavatoriais 0,25 m3 talpos kaušais | t | 4.95
7 | R23-66 | Transportuojant statybines šiukšles už kiekvieną papildomą kilometrą pridėti (15 km) k4=15.000 | t | 4.95
Skyriuje 2
3 Pralaidų rekonstrukcijos darbai griovyje G-4 ties pk. 14+35 (G/b movinių vamzdžių pralaida d0,8 m, L=12,5 m)
1 | MN6-10 | Esamos pralaidos d0,8 m, L=5,0 m demontavimas k4=0.600,k9=1.15 | vnt | 1
2 | MN1P-0801 | Vandens pašalinimas rekonstruojamos pralaidos vietoje k9=1.15 | val. | 15
3 | N23-154 | Laikino vamzdžio d315 mm paklojimas ir demontavimas k9=1.15 | 100m | 0.3
4 | MN6-16 | Vamzdinės vandens pralaidos VP-8-100-1 (10 m ilgio) statyba k9=1.15 | vnt | 1
5 | MN6-16 | Vieno 5 m ilgio vamzdžio montavimui prie normų MN6-10 pridėti k9=1.15 | vnt | 0.5
6 | MN5-24 | Pravažiavimo virš pralaidos įrengimas k9=1.15 | 100m | 0.12
7 | R23-65 | Statybinių šiukšlių išvežimas 10 km atstumu automobiliais-savivarčiais, pakraunant ekskavatoriais 0,25 m3 talpos kaušais | t | 6
8 | R23-66 | Transportuojant statybines šiukšles už kiekvieną papildomą kilometrą pridėti (15 km) k4=15.000 | t | 6
Skyriuje 3
žiniaraštyje 6
Pridėtinės vertės mokestis 21.00%
Iš viso žiniaraštyje 6
Sudarė:
/Pavardė/